## Est. Costos
ESTRUCTURA DE COSTOS
VIVIENDAS DE INTERES SOCIAL
VIVIENDAS RURALES
MODELO "A" - 63,70 m2
DISEÑO |  |  |  | COMPONENTES
|  |  |  | FUNDACIONES |  |  | PISO |  |  | PAREDES |  |  | VENTANAS
MODELO "B" - 59,58 m2
DISEÑO |  |  |  | COMPONENTES
|  |  |  | FUNDACIONES |  |  | PISO |  |  | PAREDES |  |  | VENTANAS
MODELO "C" - 59,58 m2 | [14 empty] | MODELO "B" - 59,58 m2 | MODELO "B" - 59,58 m2 | MODELO "B" - 59,58 m2 | MODELO "B" - 59,58 m2 | MODELO "B" - 59,58 m2 | MODELO "B" - 59,58 m2 | MODELO "B" - 59,58 m2 | MODELO "B" - 59,58 m2 | MODELO "B" - 59,58 m2 | MODELO "B" - 59,58 m2 | MODELO "B" - 59,58 m2 | MODELO "B" - 59,58 m2 | MODELO "B" - 59,58 m2 | MODELO "B" - 59,58 m2 | MODELO "B" - 59,58 m2 | MODELO "B" - 59,58 m2 | MODELO "B" - 59,58 m2 | MODELO "B" - 59,58 m2 | MODELO "B" - 59,58 m2 | MODELO "B" - 59,58 m2 | MODELO "B" - 59,58 m2 | MODELO "B" - 59,58 m2 | MODELO "B" - 59,58 m2 | MODELO "B" - 59,58 m2 | MODELO "B" - 59,58 m2 | MODELO "B" - 59,58 m2 | MODELO "B" - 59,58 m2 | MODELO "B" - 59,58 m2 | MODELO "B" - 59,58 m2 | MODELO "B" - 59,58 m2 | MODELO "B" - 59,58 m2 | MODELO "B" - 59,58 m2 | MODELO "B" - 59,58 m2 | MODELO "B" - 59,58 m2 | MODELO "B" - 59,58 m2 | MODELO "B" - 59,58 m2 | MODELO "B" - 59,58 m2 | MODELO "B" - 59,58 m2 | MODELO "B" - 59,58 m2 | MODELO "B" - 59,58 m2 | MODELO "B" - 59,58 m2 | MODELO "B" - 59,58 m2 | MODELO "B" - 59,58 m2 | MODELO "B" - 59,58 m2 | MODELO "B" - 59,58 m2 | MODELO "B" - 59,58 m2 | MODELO "B" - 59,58 m2 | MODELO "B" - 59,58 m2 | MODELO "B" - 59,58 m2 | MODELO "B" - 59,58 m2 | MODELO "B" - 59,58 m2 | MODELO "B" - 59,58 m2 | MODELO "B" - 59,58 m2 | MODELO "B" - 59,58 m2 | MODELO "B" - 59,58 m2 | MODELO "B" - 59,58 m2 | MODELO "B" - 59,58 m2 | MODELO "B" - 59,58 m2 | MODELO "B" - 59,58 m2 | MODELO "B" - 59,58 m2 | MODELO "B" - 59,58 m2 | MODELO "B" - 59,58 m2 | MODELO "B" - 59,58 m2 | MODELO "B" - 59,58 m2 | MODELO "B" - 59,58 m2 | MODELO "B" - 59,58 m2 | MODELO "B" - 59,58 m2 | MODELO "B" - 59,58 m2 | MODELO "B" - 59,58 m2 | MODELO "B" - 59,58 m2 | MODELO "B" - 59,58 m2 | MODELO "B" - 59,58 m2 | MODELO "B" - 59,58 m2 | MODELO "B" - 59,58 m2 | MODELO "B" - 59,58 m2 | MODELO "B" - 59,58 m2 | MODELO "B" - 59,58 m2 | MODELO "B" - 59,58 m2 | MODELO "B" - 59,58 m2 | MODELO "B" - 59,58 m2 | MODELO "B" - 59,58 m2 | MODELO "B" - 59,58 m2 | MODELO "B" - 59,58 m2 | MODELO "B" - 59,58 m2 | MODELO "B" - 59,58 m2 | MODELO "B" - 59,58 m2 | MODELO "B" - 59,58 m2 | MODELO "B" - 59,58 m2 | MODELO "B" - 59,58 m2 | MODELO "B" - 59,58 m2 | MODELO "B" - 59,58 m2 | MODELO "B" - 59,58 m2 | MODELO "B" - 59,58 m2 | MODELO "B" - 59,58 m2 | MODELO "B" - 59,58 m2 | MODELO "B" - 59,58 m2 | MODELO "B" - 59,58 m2 | MODELO "B" - 59,58 m2 | MODELO "B" - 59,58 m2 | MODELO "B" - 59,58 m2 | MODELO "B" - 59,58 m2 | MODELO "B" - 59,58 m2 | MODELO "B" - 59,58 m2 | MODELO "B" - 59,58 m2 | MODELO "B" - 59,58 m2 | MODELO "B" - 59,58 m2 | MODELO "B" - 59,58 m2 | MODELO "B" - 59,58 m2 | MODELO "B" - 59,58 m2 | MODELO "B" - 59,58 m2 | MODELO "B" - 59,58 m2 | MODELO "B" - 59,58 m2 | MODELO "B" - 59,58 m2 | MODELO "B" - 59,58 m2 | MODELO "B" - 59,58 m2 | MODELO "B" - 59,58 m2 | MODELO "B" - 59,58 m2 | MODELO "B" - 59,58 m2 | MODELO "B" - 59,58 m2 | MODELO "B" - 59,58 m2 | MODELO "B" - 59,58 m2 | MODELO "B" - 59,58 m2 | MODELO "B" - 59,58 m2 | MODELO "B" - 59,58 m2 | MODELO "B" - 59,58 m2 | MODELO "B" - 59,58 m2 | MODELO "B" - 59,58 m2 | MODELO "B" - 59,58 m2 | MODELO "B" - 59,58 m2 | MODELO "B" - 59,58 m2 | MODELO "B" - 59,58 m2 | MODELO "B" - 59,58 m2 | MODELO "B" - 59,58 m2 | MODELO "B" - 59,58 m2 | MODELO "B" - 59,58 m2 | MODELO "B" - 59,58 m2 | MODELO "B" - 59,58 m2 | MODELO "B" - 59,58 m2 | MODELO "B" - 59,58 m2 | MODELO "B" - 59,58 m2 | MODELO "B" - 59,58 m2 | MODELO "B" - 59,58 m2 | MODELO "B" - 59,58 m2 | MODELO "B" - 59,58 m2 | MODELO "B" - 59,58 m2 | MODELO "B" - 59,58 m2 | MODELO "B" - 59,58 m2 | MODELO "B" - 59,58 m2 | MODELO "B" - 59,58 m2 | MODELO "B" - 59,58 m2 | MODELO "B" - 59,58 m2 | MODELO "B" - 59,58 m2 | MODELO "B" - 59,58 m2 | MODELO "B" - 59,58 m2 | MODELO "B" - 59,58 m2 | MODELO "B" - 59,58 m2 | MODELO "B" - 59,58 m2 | MODELO "B" - 59,58 m2 | MODELO "B" - 59,58 m2 | MODELO "B" - 59,58 m2 | MODELO "B" - 59,58 m2 | MODELO "B" - 59,58 m2 | MODELO "B" - 59,58 m2 | MODELO "B" - 59,58 m2 | MODELO "B" - 59,58 m2 | MODELO "B" - 59,58 m2 | MODELO "B" - 59,58 m2 | MODELO "B" - 59,58 m2 | MODELO "B" - 59,58 m2 | MODELO "B" - 59,58 m2 | MODELO "B" - 59,58 m2 | MODELO "B" - 59,58 m2 | MODELO "B" - 59,58 m2 | MODELO "B" - 59,58 m2 | MODELO "B" - 59,58 m2 | MODELO "B" - 59,58 m2 | MODELO "B" - 59,58 m2 | MODELO "B" - 59,58 m2 | MODELO "B" - 59,58 m2 | MODELO "B" - 59,58 m2 | MODELO "B" - 59,58 m2 | MODELO "B" - 59,58 m2 | MODELO "B" - 59,58 m2 | MODELO "B" - 59,58 m2 | MODELO "B" - 59,58 m2 | MODELO "B" - 59,58 m2 | MODELO "B" - 59,58 m2 | MODELO "B" - 59,58 m2 | MODELO "B" - 59,58 m2 | MODELO "B" - 59,58 m2 | MODELO "B" - 59,58 m2 | MODELO "B" - 59,58 m2 | MODELO "B" - 59,58 m2 | MODELO "B" - 59,58 m2 | MODELO "B" - 59,58 m2 | MODELO "B" - 59,58 m2 | MODELO "B" - 59,58 m2 | MODELO "B" - 59,58 m2 | MODELO "B" - 59,58 m2 | MODELO "B" - 59,58 m2 | MODELO "B" - 59,58 m2 | MODELO "B" - 59,58 m2 | MODELO "B" - 59,58 m2 | MODELO "B" - 59,58 m2 | MODELO "B" - 59,58 m2 | MODELO "B" - 59,58 m2 | MODELO "B" - 59,58 m2 | MODELO "B" - 59,58 m2 | MODELO "B" - 59,58 m2 | MODELO "B" - 59,58 m2 | MODELO "B" - 59,58 m2 | MODELO "B" - 59,58 m2 | MODELO "B" - 59,58 m2 | MODELO "B" - 59,58 m2 | MODELO "B" - 59,58 m2 | MODELO "B" - 59,58 m2 | MODELO "B" - 59,58 m2 | MODELO "B" - 59,58 m2 | MODELO "B" - 59,58 m2 | MODELO "B" - 59,58 m2 | MODELO "B" - 59,58 m2 | MODELO "B" - 59,58 m2 | MODELO "B" - 59,58 m2 | MODELO "B" - 59,58 m2 | MODELO "B" - 59,58 m2 | MODELO "B" - 59,58 m2 | MODELO "B" - 59,58 m2 | MODELO "B" - 59,58 m2 | MODELO "B" - 59,58 m2 | MODELO "B" - 59,58 m2 | MODELO "B" - 59,58 m2 | MODELO "B" - 59,58 m2 | MODELO "B" - 59,58 m2 | MODELO "B" - 59,58 m2 | MODELO "B" - 59,58 m2 | MODELO "B" - 59,58 m2 | MODELO "B" - 59,58 m2 | MODELO "B" - 59,58 m2 | MODELO "B" - 59,58 m2 | MODELO "B" - 59,58 m2 | MODELO "B" - 59,58 m2 | MODELO "B" - 59,58 m2 | MODELO "B" - 59,58 m2 | MODELO "B" - 59,58 m2 | MODELO "B" - 59,58 m2 | MODELO "B" - 59,58 m2 | MODELO "B" - 59,58 m2 | MODELO "B" - 59,58 m2 | MODELO "B" - 59,58 m2 | MODELO "B" - 59,58 m2 | MODELO "B" - 59,58 m2 | MODELO "B" - 59,58 m2 | MODELO "B" - 59,58 m2 | MODELO "B" - 59,58 m2 | MODELO "B" - 59,58 m2 | MODELO "B" - 59,58 m2 | MODELO "B" - 59,58 m2 | MODELO "B" - 59,58 m2 | MODELO "B" - 59,58 m2 | MODELO "B" - 59,58 m2 | MODELO "B" - 59,58 m2 | MODELO "B" - 59,58 m2 | MODELO "B" - 59,58 m2 | MODELO "B" - 59,58 m2 | MODELO "B" - 59,58 m2 | MODELO "B" - 59,58 m2 | MODELO "B" - 59,58 m2 | MODELO "B" - 59,58 m2 | MODELO "B" - 59,58 m2 | MODELO "B" - 59,58 m2 | MODELO "B" - 59,58 m2 | MODELO "B" - 59,58 m2 | MODELO "B" - 59,58 m2 | MODELO "B" - 59,58 m2 | MODELO "B" - 59,58 m2 | MODELO "B" - 59,58 m2 | MODELO "B" - 59,58 m2 | MODELO "B" - 59,58 m2 | MODELO "B" - 59,58 m2 | MODELO "B" - 59,58 m2 | MODELO "B" - 59,58 m2 | MODELO "B" - 59,58 m2 | MODELO "B" - 59,58 m2 | MODELO "B" - 59,58 m2 | MODELO "B" - 59,58 m2 | MODELO "B" - 59,58 m2 | MODELO "B" - 59,58 m2 | MODELO "B" - 59,58 m2 | MODELO "B" - 59,58 m2 | MODELO "B" - 59,58 m2 | MODELO "B" - 59,58 m2 | MODELO "B" - 59,58 m2 | MODELO "B" - 59,58 m2 | MODELO "B" - 59,58 m2 | MODELO "B" - 59,58 m2 | MODELO "B" - 59,58 m2 | MODELO "B" - 59,58 m2 | MODELO "B" - 59,58 m2 | MODELO "B" - 59,58 m2 | MODELO "B" - 59,58 m2 | MODELO "B" - 59,58 m2 | MODELO "B" - 59,58 m2 | MODELO "B" - 59,58 m2 | MODELO "B" - 59,58 m2 | MODELO "B" - 59,58 m2 | MODELO "B" - 59,58 m2 | MODELO "B" - 59,58 m2 | MODELO "B" - 59,58 m2 | MODELO "B" - 59,58 m2 | MODELO "B" - 59,58 m2 | MODELO "B" - 59,58 m2 | MODELO "B" - 59,58 m2 | MODELO "B" - 59,58 m2 | MODELO "B" - 59,58 m2 | MODELO "B" - 59,58 m2 | MODELO "B" - 59,58 m2 | MODELO "B" - 59,58 m2 | MODELO "B" - 59,58 m2 | MODELO "B" - 59,58 m2 | MODELO "B" - 59,58 m2 | MODELO "B" - 59,58 m2 | MODELO "B" - 59,58 m2 | MODELO "B" - 59,58 m2 | MODELO "B" - 59,58 m2 | MODELO "B" - 59,58 m2 | MODELO "B" - 59,58 m2 | MODELO "B" - 59,58 m2 | MODELO "B" - 59,58 m2 | MODELO "B" - 59,58 m2 | MODELO "B" - 59,58 m2 | MODELO "B" - 59,58 m2 | MODELO "B" - 59,58 m2 | MODELO "B" - 59,58 m2 | MODELO "B" - 59,58 m2 | MODELO "B" - 59,58 m2 | MODELO "B" - 59,58 m2 | MODELO "B" - 59,58 m2 | MODELO "B" - 59,58 m2 | MODELO "B" - 59,58 m2 | MODELO "B" - 59,58 m2 | MODELO "B" - 59,58 m2 | MODELO "B" - 59,58 m2 | MODELO "B" - 59,58 m2 | MODELO "B" - 59,58 m2 | MODELO "B" - 59,58 m2 | MODELO "B" - 59,58 m2 | MODELO "B" - 59,58 m2 | MODELO "B" - 59,58 m2 | MODELO "B" - 59,58 m2 | MODELO "B" - 59,58 m2 | MODELO "B" - 59,58 m2 | MODELO "B" - 59,58 m2 | MODELO "B" - 59,58 m2 | MODELO "B" - 59,58 m2 | MODELO "B" - 59,58 m2 | MODELO "B" - 59,58 m2 | MODELO "B" - 59,58 m2 | MODELO "B" - 59,58 m2 | MODELO "B" - 59,58 m2 | MODELO "B" - 59,58 m2 | MODELO "B" - 59,58 m2 | MODELO "B" - 59,58 m2 | MODELO "B" - 59,58 m2 | MODELO "B" - 59,58 m2 | MODELO "B" - 59,58 m2 | MODELO "B" - 59,58 m2 | MODELO "B" - 59,58 m2 | MODELO "B" - 59,58 m2 | MODELO "B" - 59,58 m2 | MODELO "B" - 59,58 m2 | MODELO "B" - 59,58 m2 | MODELO "B" - 59,58 m2 | MODELO "B" - 59,58 m2 | MODELO "B" - 59,58 m2 | MODELO "B" - 59,58 m2 | MODELO "B" - 59,58 m2 | MODELO "B" - 59,58 m2 | MODELO "B" - 59,58 m2 | MODELO "B" - 59,58 m2 | MODELO "B" - 59,58 m2 | MODELO "B" - 59,58 m2 | MODELO "B" - 59,58 m2 | MODELO "B" - 59,58 m2 | MODELO "B" - 59,58 m2 | MODELO "B" - 59,58 m2 | MODELO "B" - 59,58 m2 | MODELO "B" - 59,58 m2 | MODELO "B" - 59,58 m2 | MODELO "B" - 59,58 m2 | MODELO "B" - 59,58 m2 | MODELO "B" - 59,58 m2 | MODELO "B" - 59,58 m2 | MODELO "B" - 59,58 m2 | MODELO "B" - 59,58 m2 | MODELO "B" - 59,58 m2 | MODELO "B" - 59,58 m2 | MODELO "B" - 59,58 m2 | MODELO "B" - 59,58 m2 | MODELO "B" - 59,58 m2 | MODELO "B" - 59,58 m2 | MODELO "B" - 59,58 m2 | MODELO "B" - 59,58 m2 | MODELO "B" - 59,58 m2 | MODELO "B" - 59,58 m2 | MODELO "B" - 59,58 m2 | MODELO "B" - 59,58 m2 | MODELO "B" - 59,58 m2 | MODELO "B" - 59,58 m2 | MODELO "B" - 59,58 m2 | MODELO "B" - 59,58 m2 | MODELO "B" - 59,58 m2 | MODELO "B" - 59,58 m2 | MODELO "B" - 59,58 m2 | MODELO "B" - 59,58 m2 | MODELO "B" - 59,58 m2 | MODELO "B" - 59,58 m2 | MODELO "B" - 59,58 m2 | MODELO "B" - 59,58 m2 | MODELO "B" - 59,58 m2 | MODELO "B" - 59,58 m2 | MODELO "B" - 59,58 m2 | MODELO "B" - 59,58 m2 | MODELO "B" - 59,58 m2 | MODELO "B" - 59,58 m2 | MODELO "B" - 59,58 m2 | MODELO "B" - 59,58 m2 | MODELO "B" - 59,58 m2 | MODELO "B" - 59,58 m2 | MODELO "B" - 59,58 m2 | MODELO "B" - 59,58 m2 | MODELO "B" - 59,58 m2 | MODELO "B" - 59,58 m2 | MODELO "B" - 59,58 m2 | MODELO "B" - 59,58 m2 | MODELO "B" - 59,58 m2 | MODELO "B" - 59,58 m2 | MODELO "B" - 59,58 m2 | MODELO "B" - 59,58 m2 | MODELO "B" - 59,58 m2 | MODELO "B" - 59,58 m2 | MODELO "B" - 59,58 m2 | MODELO "B" - 59,58 m2 | MODELO "B" - 59,58 m2 | MODELO "B" - 59,58 m2 | MODELO "B" - 59,58 m2 | MODELO "B" - 59,58 m2 | MODELO "B" - 59,58 m2 | MODELO "B" - 59,58 m2 | MODELO "B" - 59,58 m2 | MODELO "B" - 59,58 m2 | MODELO "B" - 59,58 m2 | MODELO "B" - 59,58 m2 | MODELO "B" - 59,58 m2 | MODELO "B" - 59,58 m2 | MODELO "B" - 59,58 m2 | MODELO "B" - 59,58 m2 | MODELO "B" - 59,58 m2 | MODELO "B" - 59,58 m2 | MODELO "B" - 59,58 m2 | MODELO "B" - 59,58 m2 | MODELO "B" - 59,58 m2 | MODELO "B" - 59,58 m2 | MODELO "B" - 59,58 m2 | MODELO "B" - 59,58 m2 | MODELO "B" - 59,58 m2 | MODELO "B" - 59,58 m2 | MODELO "B" - 59,58 m2 | MODELO "B" - 59,58 m2 | MODELO "B" - 59,58 m2 | MODELO "B" - 59,58 m2 | MODELO "B" - 59,58 m2 | MODELO "B" - 59,58 m2 | MODELO "B" - 59,58 m2 | MODELO "B" - 59,58 m2 | MODELO "B" - 59,58 m2 | MODELO "B" - 59,58 m2 | MODELO "B" - 59,58 m2 | MODELO "B" - 59,58 m2 | MODELO "B" - 59,58 m2 | MODELO "B" - 59,58 m2 | MODELO "B" - 59,58 m2 | MODELO "B" - 59,58 m2 | MODELO "B" - 59,58 m2 | MODELO "B" - 59,58 m2 | MODELO "B" - 59,58 m2 | MODELO "B" - 59,58 m2 | MODELO "B" - 59,58 m2 | MODELO "B" - 59,58 m2 | MODELO "B" - 59,58 m2 | MODELO "B" - 59,58 m2 | MODELO "B" - 59,58 m2 | MODELO "B" - 59,58 m2 | MODELO "B" - 59,58 m2 | MODELO "B" - 59,58 m2 | MODELO "B" - 59,58 m2 | MODELO "B" - 59,58 m2 | MODELO "B" - 59,58 m2 | MODELO "B" - 59,58 m2 | MODELO "B" - 59,58 m2 | MODELO "B" - 59,58 m2 | MODELO "B" - 59,58 m2 | MODELO "B" - 59,58 m2 | MODELO "B" - 59,58 m2 | MODELO "B" - 59,58 m2 | MODELO "B" - 59,58 m2 | MODELO "B" - 59,58 m2 | MODELO "B" - 59,58 m2 | MODELO "B" - 59,58 m2 | MODELO "B" - 59,58 m2 | MODELO "B" - 59,58 m2 | MODELO "B" - 59,58 m2 | MODELO "B" - 59,58 m2 | MODELO "B" - 59,58 m2 | MODELO "B" - 59,58 m2 | MODELO "B" - 59,58 m2 | MODELO "B" - 59,58 m2 | MODELO "B" - 59,58 m2 | MODELO "B" - 59,58 m2 | MODELO "B" - 59,58 m2 | MODELO "B" - 59,58 m2 | MODELO "B" - 59,58 m2 | MODELO "B" - 59,58 m2 | MODELO "B" - 59,58 m2 | MODELO "B" - 59,58 m2 | MODELO "B" - 59,58 m2 | MODELO "B" - 59,58 m2 | MODELO "B" - 59,58 m2 | MODELO "B" - 59,58 m2 | MODELO "B" - 59,58 m2 | MODELO "B" - 59,58 m2 | MODELO "B" - 59,58 m2 | MODELO "B" - 59,58 m2 | MODELO "B" - 59,58 m2 | MODELO "B" - 59,58 m2 | MODELO "B" - 59,58 m2 | MODELO "B" - 59,58 m2 | MODELO "B" - 59,58 m2 | MODELO "B" - 59,58 m2 | MODELO "B" - 59,58 m2 | MODELO "B" - 59,58 m2 | MODELO "B" - 59,58 m2 | MODELO "B" - 59,58 m2 | MODELO "B" - 59,58 m2 | MODELO "B" - 59,58 m2 | MODELO "B" - 59,58 m2 | MODELO "B" - 59,58 m2 | MODELO "B" - 59,58 m2 | MODELO "B" - 59,58 m2 | MODELO "B" - 59,58 m2 | MODELO "B" - 59,58 m2 | MODELO "B" - 59,58 m2 | MODELO "B" - 59,58 m2 | MODELO "B" - 59,58 m2 | MODELO "B" - 59,58 m2 | MODELO "B" - 59,58 m2 | MODELO "B" - 59,58 m2 | MODELO "B" - 59,58 m2 | MODELO "B" - 59,58 m2 | MODELO "B" - 59,58 m2 | MODELO "B" - 59,58 m2 | MODELO "B" - 59,58 m2 | MODELO "B" - 59,58 m2 | MODELO "B" - 59,58 m2 | MODELO "B" - 59,58 m2 | MODELO "B" - 59,58 m2 | MODELO "B" - 59,58 m2 | MODELO "B" - 59,58 m2 | MODELO "B" - 59,58 m2 | MODELO "B" - 59,58 m2 | MODELO "B" - 59,58 m2 | MODELO "B" - 59,58 m2 | MODELO "B" - 59,58 m2 | MODELO "B" - 59,58 m2 | MODELO "B" - 59,58 m2 | MODELO "B" - 59,58 m2 | MODELO "B" - 59,58 m2 | MODELO "B" - 59,58 m2 | MODELO "B" - 59,58 m2 | MODELO "B" - 59,58 m2 | MODELO "B" - 59,58 m2 | MODELO "B" - 59,58 m2 | MODELO "B" - 59,58 m2 | MODELO "B" - 59,58 m2 | MODELO "B" - 59,58 m2 | MODELO "B" - 59,58 m2 | MODELO "B" - 59,58 m2 | MODELO "B" - 59,58 m2 | MODELO "B" - 59,58 m2 | MODELO "B" - 59,58 m2 | MODELO "B" - 59,58 m2 | MODELO "B" - 59,58 m2 | MODELO "B" - 59,58 m2 | MODELO "B" - 59,58 m2 | MODELO "B" - 59,58 m2 | MODELO "B" - 59,58 m2 | MODELO "B" - 59,58 m2 | MODELO "B" - 59,58 m2 | MODELO "B" - 59,58 m2 | MODELO "B" - 59,58 m2 | MODELO "B" - 59,58 m2 | MODELO "B" - 59,58 m2 | MODELO "B" - 59,58 m2 | MODELO "B" - 59,58 m2 | MODELO "B" - 59,58 m2 | MODELO "B" - 59,58 m2 | MODELO "B" - 59,58 m2 | MODELO "B" - 59,58 m2 | MODELO "B" - 59,58 m2 | MODELO "B" - 59,58 m2 | MODELO "B" - 59,58 m2 | MODELO "B" - 59,58 m2 | MODELO "B" - 59,58 m2 | MODELO "B" - 59,58 m2 | MODELO "B" - 59,58 m2 | MODELO "B" - 59,58 m2 | MODELO "B" - 59,58 m2 | MODELO "B" - 59,58 m2 | MODELO "B" - 59,58 m2 | MODELO "B" - 59,58 m2 | MODELO "B" - 59,58 m2 | MODELO "B" - 59,58 m2 | MODELO "B" - 59,58 m2 | MODELO "B" - 59,58 m2 | MODELO "B" - 59,58 m2 | MODELO "B" - 59,58 m2 | MODELO "B" - 59,58 m2 | MODELO "B" - 59,58 m2 | MODELO "B" - 59,58 m2 | MODELO "B" - 59,58 m2 | MODELO "B" - 59,58 m2 | MODELO "B" - 59,58 m2 | MODELO "B" - 59,58 m2 | MODELO "B" - 59,58 m2 | MODELO "B" - 59,58 m2 | MODELO "B" - 59,58 m2 | MODELO "B" - 59,58 m2 | MODELO "B" - 59,58 m2 | MODELO "B" - 59,58 m2 | MODELO "B" - 59,58 m2 | MODELO "B" - 59,58 m2 | MODELO "B" - 59,58 m2 | MODELO "B" - 59,58 m2 | MODELO "B" - 59,58 m2 | MODELO "B" - 59,58 m2 | MODELO "B" - 59,58 m2 | MODELO "B" - 59,58 m2 | MODELO "B" - 59,58 m2 | MODELO "B" - 59,58 m2 | MODELO "B" - 59,58 m2 | MODELO "B" - 59,58 m2 | MODELO "B" - 59,58 m2 | MODELO "B" - 59,58 m2 | MODELO "B" - 59,58 m2 | MODELO "B" - 59,58 m2 | MODELO "B" - 59,58 m2 | MODELO "B" - 59,58 m2 | MODELO "B" - 59,58 m2 | MODELO "B" - 59,58 m2 | MODELO "B" - 59,58 m2 | MODELO "B" - 59,58 m2 | MODELO "B" - 59,58 m2 | MODELO "B" - 59,58 m2 | MODELO "B" - 59,58 m2 | MODELO "B" - 59,58 m2 | MODELO "B" - 59,58 m2 | MODELO "B" - 59,58 m2 | MODELO "B" - 59,58 m2 | MODELO "B" - 59,58 m2 | MODELO "B" - 59,58 m2 | MODELO "B" - 59,58 m2 | MODELO "B" - 59,58 m2 | MODELO "B" - 59,58 m2 | MODELO "B" - 59,58 m2 | MODELO "B" - 59,58 m2 | MODELO "B" - 59,58 m2 | MODELO "B" - 59,58 m2 | MODELO "B" - 59,58 m2 | MODELO "B" - 59,58 m2 | MODELO "B" - 59,58 m2 | MODELO "B" - 59,58 m2 | MODELO "B" - 59,58 m2 | MODELO "B" - 59,58 m2 | MODELO "B" - 59,58 m2 | MODELO "B" - 59,58 m2 | MODELO "B" - 59,58 m2 | MODELO "B" - 59,58 m2 | MODELO "B" - 59,58 m2 | MODELO "B" - 59,58 m2 | MODELO "B" - 59,58 m2 | MODELO "B" - 59,58 m2 | MODELO "B" - 59,58 m2 | MODELO "B" - 59,58 m2 | MODELO "B" - 59,58 m2 | MODELO "B" - 59,58 m2 | MODELO "B" - 59,58 m2 | MODELO "B" - 59,58 m2 | MODELO "B" - 59,58 m2 | MODELO "B" - 59,58 m2 | MODELO "B" - 59,58 m2 | MODELO "B" - 59,58 m2 | MODELO "B" - 59,58 m2 | MODELO "B" - 59,58 m2 | MODELO "B" - 59,58 m2 | MODELO "B" - 59,58 m2 | MODELO "B" - 59,58 m2 | MODELO "B" - 59,58 m2 | MODELO "B" - 59,58 m2 | MODELO "B" - 59,58 m2 | MODELO "B" - 59,58 m2 | MODELO "B" - 59,58 m2 | MODELO "B" - 59,58 m2 | MODELO "B" - 59,58 m2 | MODELO "B" - 59,58 m2 | MODELO "B" - 59,58 m2 | MODELO "B" - 59,58 m2 | MODELO "B" - 59,58 m2 | MODELO "B" - 59,58 m2 | MODELO "B" - 59,58 m2 | MODELO "B" - 59,58 m2 | MODELO "B" - 59,58 m2 | MODELO "B" - 59,58 m2 | MODELO "B" - 59,58 m2 | MODELO "B" - 59,58 m2 | MODELO "B" - 59,58 m2 | MODELO "B" - 59,58 m2 | MODELO "B" - 59,58 m2 | MODELO "B" - 59,58 m2 | MODELO "B" - 59,58 m2 | MODELO "B" - 59,58 m2 | MODELO "B" - 59,58 m2 | MODELO "B" - 59,58 m2 | MODELO "B" - 59,58 m2 | MODELO "B" - 59,58 m2 | MODELO "B" - 59,58 m2 | MODELO "B" - 59,58 m2 | MODELO "B" - 59,58 m2 | MODELO "B" - 59,58 m2 | MODELO "B" - 59,58 m2 | MODELO "B" - 59,58 m2 | MODELO "B" - 59,58 m2 | MODELO "B" - 59,58 m2 | MODELO "B" - 59,58 m2 | MODELO "B" - 59,58 m2 | MODELO "B" - 59,58 m2 | MODELO "B" - 59,58 m2 | MODELO "B" - 59,58 m2 | MODELO "B" - 59,58 m2 | MODELO "B" - 59,58 m2 | MODELO "B" - 59,58 m2 | MODELO "B" - 59,58 m2 | MODELO "B" - 59,58 m2 | MODELO "B" - 59,58 m2 | MODELO "B" - 59,58 m2 | MODELO "B" - 59,58 m2 | MODELO "B" - 59,58 m2 | MODELO "B" - 59,58 m2 | MODELO "B" - 59,58 m2 | MODELO "B" - 59,58 m2 | MODELO "B" - 59,58 m2 | MODELO "B" - 59,58 m2 | MODELO "B" - 59,58 m2 | MODELO "B" - 59,58 m2 | MODELO "B" - 59,58 m2 | MODELO "B" - 59,58 m2 | MODELO "B" - 59,58 m2 | MODELO "B" - 59,58 m2 | MODELO "B" - 59,58 m2 | MODELO "B" - 59,58 m2 | MODELO "B" - 59,58 m2 | MODELO "B" - 59,58 m2 | MODELO "B" - 59,58 m2 | MODELO "B" - 59,58 m2 | MODELO "B" - 59,58 m2 | MODELO "B" - 59,58 m2 | MODELO "B" - 59,58 m2 | MODELO "B" - 59,58 m2 | MODELO "B" - 59,58 m2 | MODELO "B" - 59,58 m2 | MODELO "B" - 59,58 m2 | MODELO "B" - 59,58 m2 | MODELO "B" - 59,58 m2 | MODELO "B" - 59,58 m2 | MODELO "B" - 59,58 m2 | MODELO "B" - 59,58 m2 | MODELO "B" - 59,58 m2 | MODELO "B" - 59,58 m2 | MODELO "B" - 59,58 m2 | MODELO "B" - 59,58 m2 | MODELO "B" - 59,58 m2 | MODELO "B" - 59,58 m2 | MODELO "B" - 59,58 m2 | MODELO "B" - 59,58 m2 | MODELO "B" - 59,58 m2 | MODELO "B" - 59,58 m2 | MODELO "B" - 59,58 m2 | MODELO "B" - 59,58 m2 | MODELO "B" - 59,58 m2 | MODELO "B" - 59,58 m2 | MODELO "B" - 59,58 m2 | MODELO "B" - 59,58 m2 | MODELO "B" - 59,58 m2 | MODELO "B" - 59,58 m2 | MODELO "B" - 59,58 m2 | MODELO "B" - 59,58 m2 | MODELO "B" - 59,58 m2 | MODELO "B" - 59,58 m2 | MODELO "B" - 59,58 m2 | MODELO "B" - 59,58 m2 | MODELO "B" - 59,58 m2 | MODELO "B" - 59,58 m2 | MODELO "B" - 59,58 m2 | MODELO "B" - 59,58 m2 | MODELO "B" - 59,58 m2 | MODELO "B" - 59,58 m2 | MODELO "B" - 59,58 m2 | MODELO "B" - 59,58 m2 | MODELO "B" - 59,58 m2 | MODELO "B" - 59,58 m2 | MODELO "B" - 59,58 m2 | MODELO "B" - 59,58 m2 | MODELO "B" - 59,58 m2 | MODELO "B" - 59,58 m2 | MODELO "B" - 59,58 m2 | MODELO "B" - 59,58 m2 | MODELO "B" - 59,58 m2 | MODELO "B" - 59,58 m2 | MODELO "B" - 59,58 m2 | MODELO "B" - 59,58 m2 | MODELO "B" - 59,58 m2 | MODELO "B" - 59,58 m2 | MODELO "B" - 59,58 m2 | MODELO "B" - 59,58 m2 | MODELO "B" - 59,58 m2 | MODELO "B" - 59,58 m2 | MODELO "B" - 59,58 m2 | MODELO "B" - 59,58 m2 | MODELO "B" - 59,58 m2 | MODELO "B" - 59,58 m2 | MODELO "B" - 59,58 m2 | MODELO "B" - 59,58 m2 | MODELO "B" - 59,58 m2 | MODELO "B" - 59,58 m2 | MODELO "B" - 59,58 m2 | MODELO "B" - 59,58 m2 | MODELO "B" - 59,58 m2 | MODELO "B" - 59,58 m2 | MODELO "B" - 59,58 m2 | MODELO "B" - 59,58 m2 | MODELO "B" - 59,58 m2 | MODELO "B" - 59,58 m2 | MODELO "B" - 59,58 m2 | MODELO "B" - 59,58 m2 | MODELO "B" - 59,58 m2 | MODELO "B" - 59,58 m2 | MODELO "B" - 59,58 m2 | MODELO "B" - 59,58 m2 | MODELO "B" - 59,58 m2 | MODELO "B" - 59,58 m2 | MODELO "B" - 59,58 m2 | MODELO "B" - 59,58 m2 | MODELO "B" - 59,58 m2 | MODELO "B" - 59,58 m2 | MODELO "B" - 59,58 m2 | MODELO "B" - 59,58 m2 | MODELO "B" - 59,58 m2 | MODELO "B" - 59,58 m2 | MODELO "B" - 59,58 m2 | MODELO "B" - 59,58 m2 | MODELO "B" - 59,58 m2 | MODELO "B" - 59,58 m2 | MODELO "B" - 59,58 m2 | MODELO "B" - 59,58 m2 | MODELO "B" - 59,58 m2 | MODELO "B" - 59,58 m2 | MODELO "B" - 59,58 m2 | MODELO "B" - 59,58 m2 | MODELO "B" - 59,58 m2 | MODELO "B" - 59,58 m2 | MODELO "B" - 59,58 m2 | MODELO "B" - 59,58 m2 | MODELO "B" - 59,58 m2 | MODELO "B" - 59,58 m2 | MODELO "B" - 59,58 m2 | MODELO "B" - 59,58 m2 | MODELO "B" - 59,58 m2 | MODELO "B" - 59,58 m2 | MODELO "B" - 59,58 m2 | MODELO "B" - 59,58 m2 | MODELO "B" - 59,58 m2 | MODELO "B" - 59,58 m2 | MODELO "B" - 59,58 m2 | MODELO "B" - 59,58 m2 | MODELO "B" - 59,58 m2 | MODELO "B" - 59,58 m2 | MODELO "B" - 59,58 m2 | MODELO "B" - 59,58 m2 | MODELO "B" - 59,58 m2 | MODELO "B" - 59,58 m2 | MODELO "B" - 59,58 m2 | MODELO "B" - 59,58 m2 | MODELO "B" - 59,58 m2 | MODELO "B" - 59,58 m2 | MODELO "B" - 59,58 m2 | MODELO "B" - 59,58 m2 | MODELO "B" - 59,58 m2 | MODELO "B" - 59,58 m2 | MODELO "B" - 59,58 m2 | MODELO "B" - 59,58 m2 | MODELO "B" - 59,58 m2 | MODELO "B" - 59,58 m2 | MODELO "B" - 59,58 m2 | MODELO "B" - 59,58 m2 | MODELO "B" - 59,58 m2 | MODELO "B" - 59,58 m2 | MODELO "B" - 59,58 m2 | MODELO "B" - 59,58 m2 | MODELO "B" - 59,58 m2 | MODELO "B" - 59,58 m2 | MODELO "B" - 59,58 m2 | MODELO "B" - 59,58 m2 | MODELO "B" - 59,58 m2 | MODELO "B" - 59,58 m2 | MODELO "B" - 59,58 m2 | MODELO "B" - 59,58 m2 | MODELO "B" - 59,58 m2 | MODELO "B" - 59,58 m2 | MODELO "B" - 59,58 m2 | MODELO "B" - 59,58 m2 | MODELO "B" - 59,58 m2 | MODELO "B" - 59,58 m2 | MODELO "B" - 59,58 m2 | MODELO "B" - 59,58 m2 | MODELO "B" - 59,58 m2 | MODELO "B" - 59,58 m2 | MODELO "B" - 59,58 m2 | MODELO "B" - 59,58 m2 | MODELO "B" - 59,58 m2 | MODELO "B" - 59,58 m2 | MODELO "B" - 59,58 m2 | MODELO "B" - 59,58 m2 | MODELO "B" - 59,58 m2 | MODELO "B" - 59,58 m2 | MODELO "B" - 59,58 m2 | MODELO "B" - 59,58 m2 | MODELO "B" - 59,58 m2 | MODELO "B" - 59,58 m2 | MODELO "B" - 59,58 m2 | MODELO "B" - 59,58 m2 | MODELO "B" - 59,58 m2 | MODELO "B" - 59,58 m2 | MODELO "B" - 59,58 m2 | MODELO "B" - 59,58 m2 | MODELO "B" - 59,58 m2 | MODELO "B" - 59,58 m2 | MODELO "B" - 59,58 m2 | MODELO "B" - 59,58 m2 | MODELO "B" - 59,58 m2 | MODELO "B" - 59,58 m2 | MODELO "B" - 59,58 m2 | MODELO "B" - 59,58 m2 | MODELO "B" - 59,58 m2 | MODELO "B" - 59,58 m2 | MODELO "B" - 59,58 m2 | MODELO "B" - 59,58 m2 | MODELO "B" - 59,58 m2 | MODELO "B" - 59,58 m2 | MODELO "B" - 59,58 m2 | MODELO "B" - 59,58 m2 | MODELO "B" - 59,58 m2 | MODELO "B" - 59,58 m2 | MODELO "B" - 59,58 m2 | MODELO "B" - 59,58 m2 | MODELO "B" - 59,58 m2 | MODELO "B" - 59,58 m2 | MODELO "B" - 59,58 m2 | MODELO "B" - 59,58 m2 | MODELO "B" - 59,58 m2 | MODELO "B" - 59,58 m2 | MODELO "B" - 59,58 m2 | MODELO "B" - 59,58 m2 | MODELO "B" - 59,58 m2 | MODELO "B" - 59,58 m2 | MODELO "B" - 59,58 m2 | MODELO "B" - 59,58 m2 | MODELO "B" - 59,58 m2 | MODELO "B" - 59,58 m2 | MODELO "B" - 59,58 m2 | MODELO "B" - 59,58 m2 | MODELO "B" - 59,58 m2 | MODELO "B" - 59,58 m2 | MODELO "B" - 59,58 m2 | MODELO "B" - 59,58 m2 | MODELO "B" - 59,58 m2 | MODELO "B" - 59,58 m2 | MODELO "B" - 59,58 m2 | MODELO "B" - 59,58 m2 | MODELO "B" - 59,58 m2 | MODELO "B" - 59,58 m2 | MODELO "B" - 59,58 m2 | MODELO "B" - 59,58 m2 | MODELO "B" - 59,58 m2 | MODELO "B" - 59,58 m2 | MODELO "B" - 59,58 m2 | MODELO "B" - 59,58 m2 | MODELO "B" - 59,58 m2 | MODELO "B" - 59,58 m2 | MODELO "B" - 59,58 m2 | MODELO "B" - 59,58 m2 | MODELO "B" - 59,58 m2 | MODELO "B" - 59,58 m2 | MODELO "B" - 59,58 m2 | MODELO "B" - 59,58 m2 | MODELO "B" - 59,58 m2 | MODELO "B" - 59,58 m2 | MODELO "B" - 59,58 m2 | MODELO "B" - 59,58 m2 | MODELO "B" - 59,58 m2 | MODELO "B" - 59,58 m2 | MODELO "B" - 59,58 m2 | MODELO "B" - 59,58 m2 | MODELO "B" - 59,58 m2 | MODELO "B" - 59,58 m2
DISEÑO |  |  |  | COMPONENTES
|  |  |  | FUNDACIONES |  |  | PISO |  |  | PAREDES |  |  | VENTANAS
MODELO "D" - 42,48 m2 - VERSION COMPACTA Y TECHO EXTENDIDO
DISEÑO |  |  |  | COMPONENTES
|  |  |  | FUNDACIONES |  |  | PISO |  |  | PAREDES |  |  | VENTANAS
MODELO "E" - 42,48 m2 - VERSION COMPACTA Y TECHO COMPACTO
DISEÑO |  |  |  | COMPONENTES
|  |  |  | FUNDACIONES |  |  | PISO |  |  | PAREDES |  |  | VENTANAS
TABLA DE MONTOS DE POSIBLES COMBINACIONES DE METODOS CONSTRUCTIVOS
MODELO | CONSTRUCTIVOS | FUNDACIONES |  |  | PAREDES |  |  | PISO |  |  |  | VENTANAS
| NO CAMBIANTES (P, MT, T, LF, H, E, PU) | Pedestal de Concreto | Pilotes de Madera | Losa de Concreto | Plycem | Machimbre | Plycem + Machimbre | Plycem + Ceramica | Machimbre | Ceramica (LC) | Machimbre (LC) | Madera | Corredizas de Aluminio y Vidrio | Celosia de Aluminio y Vidrio
A | 9286.64 | 3072.74 | 1824.58 | 1044.26 | 7627.82 | 9894.05 |  | 2273.16 | 2289.34 | 684.29 | 1896.67 | 772.92 | 696 | 588
B | 8975.35 | 3659.37 | 2526.28 | 1441.16 | 8843.96 | 10918.94 | 10180.81 | 3075.53 | 3058.49 | 1310.46 | 2306.23 | 696.75 | 780 | 668
C | 9291.51 | 3840.29 | 2707.2 | 1622.08 | 8843.96 | 10918.94 | 10180.81 | 3219.86 | 3202.82 | 1454.79 | 2450.56 | 696.75 | 780 | 668
D | 7827.11 | 2965.56 | 1567.97 | 1150 | 5986.95 | 7450.12 | 6907.43 | 2001.83 | 1972.43 | 908.74 | 1563.23 | 509.25 | 612 | 508
E | 7738.83 | 2965.56 | 1567.97 | 1150 | 5986.95 | 7450.12 | 6907.43 | 2001.83 | 1972.43 | 908.74 | 1563.23 | 509.25 | 612 | 508
TIPO | COSTOS DIRECTOS | [5 empty] | COSTOS INDIRECTOS |  |  | VENTAS |  |  |  | COSTO TOTAL
MODELO | MANO DE OBRA (U$) | MATERIALES (U$) | TRANSPORTE Y EQUIPOS (U$) |  | SUB-CONTRATOS (U$) |  | % | COSTOS INDIRECTOS, ASMINISTRACION Y UTILIDADES (U$) |  | COSTO TOTAL (U$) | MARGEN (%) | MARGEN DE GANANCIA EN VENTAS (U$) |  | GRAN TOTAL (U$)
E | 20196.25 | [5 empty] | 30% | 6058.875 |  | 26255.125 | 30% | 7876.5375 |  | 34131.6625
VIVIENDAS URBANAS
MODELO "G" - 61,44 m2 - (GREEN)
MODELO "B" - 36,90 m2 - (BASIC)
MODELO "BL" - 45,50 m2 - (BASIC LARGE)
MODELO "BLX" - 52,37 m2 - (BASIC XTRA LARGE)
TIPO | COSTOS DIRECTOS | [5 empty] | COSTOS INDIRECTOS |  |  | VENTAS |  |  |  | COSTO TOTAL
MODELO | MANO DE OBRA (U$) | MATERIALES (U$) | TRANSPORTE Y EQUIPOS (U$) |  | SUB-CONTRATOS (U$) |  | % | COSTOS INDIRECTOS, ASMINISTRACION Y UTILIDADES (U$) |  | COSTO TOTAL (U$) | MARGEN (%) | MARGEN DE GANANCIA EN VENTAS (U$) |  | GRAN TOTAL (U$)
G | 34740.82 | [5 empty] | 30% | 10422.246 |  | 45163.066 | 25% | 11290.7665 |  | 56453.8325
B | 25181.66 | [5 empty] | 30% | 7554.498 |  | 32736.158 | 25% | 8184.0395 |  | 40920.1975
BL | 28886.43 | [5 empty] | 30% | 8665.929 |  | 37552.359 | 25% | 9388.0897 |  | 46940.4487
BLX | 31024.29 | [5 empty] | 30% | 9307.287 |  | 40331.577 | 25% | 10082.8943 |  | 50414.4713
MOBILIARIO
MUEBLES DE INTERES SOCIAL
MODELO - CODIGO | DESCRIPCION |  | IMAGEN |  |  |  |  | MODELO - CODIGO | DESCRIPCION |  |  | IMAGEN
F-01 | Banca con patas de metal y forro de madera. Dimensiones de 0.35m x 1.60m x 0.50m | [6 empty] | F-08 | Repisa de Cocina
F-02 | Cojines LoveSeat | [6 empty] | F-09 | Base de Cama Matrimonial
F-03 | Cojin Sofa | [6 empty] | F-10 | Base de Cama Unipersonal
F-04 | Cojin de Sofa en "L" | [6 empty] | F-11 | Mesa de Noche y Centro de Mesa
F-05 | Silla Comedor | [6 empty] | F-12 | Mecedora
F-06 | Mesa Comedor | [6 empty] | F-13 | Perchero
F-07 | Mueble de Cocina. No incluye pana Pantry
TIPO | COSTOS DIRECTOS | [5 empty] | COSTOS INDIRECTOS |  |  | VENTAS |  |  |  | COSTO TOTAL
MODELO | MANO DE OBRA (U$) | MATERIALES (U$) | TRANSPORTE Y EQUIPOS (U$) |  | SUB-CONTRATOS (U$) |  | % | COSTOS INDIRECTOS, ASMINISTRACION Y UTILIDADES (U$) |  | COSTO TOTAL (U$) | MARGEN (%) | MARGEN DE GANANCIA EN VENTAS (U$) |  | GRAN TOTAL (U$)
F-01 | 59.2 | [5 empty] | 30% | 17.76 |  | 76.96 | 25% | 19.24 |  | 96.2
F-02 | 308 | [5 empty] | 30% | 92.4 |  | 400.4 | 25% | 100.1 |  | 500.5
F-03 | 492 | [5 empty] | 30% | 147.6 |  | 639.6 | 25% | 159.9 |  | 799.5
F-04 | 586 | [5 empty] | 30% | 175.8 |  | 761.8 | 25% | 190.45 |  | 952.25
F-05 | 81.77 | [5 empty] | 30% | 24.531 |  | 106.301 | 25% | 26.5752 |  | 132.8762
F-06 | 119.23 | [5 empty] | 30% | 35.769 |  | 154.999 | 25% | 38.7497 |  | 193.7488
F-07 | 123.73 | [5 empty] | 30% | 37.119 |  | 160.849 | 25% | 40.2122 |  | 201.0612
F-08 | 36.74 | [5 empty] | 30% | 11.022 |  | 47.762 | 25% | 11.9405 |  | 59.7025
F-09 | 163.94 | [5 empty] | 30% | 49.182 |  | 213.122 | 25% | 53.2805 |  | 266.4025
F-10 | 109.59 | [5 empty] | 30% | 32.877 |  | 142.467 | 25% | 35.6168 |  | 178.0838
F-11 | 64.18 | [5 empty] | 30% | 19.254 |  | 83.434 | 25% | 20.8585 |  | 104.2925
F-12 | 102.86 | [5 empty] | 30% | 30.858 |  | 133.718 | 25% | 33.4295 |  | 167.1475
F-13 | 212.29 | [5 empty] | 30% | 63.687 |  | 275.977 | 25% | 68.9942 |  | 344.9712
TINY BARN (16,25 m2) - OFFICE BARN
FAMILY BARN - 91,98 m2
TINY BARN (16,25 m2) - CAMPING BARN
TINY BARN (16,25 m2) - MONTESSORI BARN
TINY BARN (16,25 m2) - ART STUDIO BARN
TINY BARN (16,25 m2) - WELLNES BARN
MINI BARN (19,50 m2)
TINY BARN (16,25 m2)
TIPO | COSTOS DIRECTOS | [5 empty] | COSTOS INDIRECTOS |  |  | VENTAS |  |  |  | COSTO TOTAL
MODELO | MANO DE OBRA (U$) | MATERIALES (U$) | TRANSPORTE Y EQUIPOS (U$) |  | SUB-CONTRATOS (U$) |  | % | COSTOS INDIRECTOS, ASMINISTRACION Y UTILIDADES (U$) |  | COSTO TOTAL (U$) | MARGEN (%) | MARGEN DE GANANCIA EN VENTAS (U$) |  | GRAN TOTAL (U$)
OFFICE BARN | [6 empty] | 30% | 0 |  | 0 | 25% | 0 |  | 0
FAMILY BARN | [6 empty] | 30% | 0 |  | 0 | 25% | 0 |  | 0
CAMPING BARN | [6 empty] | 30% | 0 |  | 0 | 25% | 0 |  | 0
MONTESSORI BARN | [6 empty] | 30% | 0 |  | 0 | 25% | 0 |  | 0
ART STUDIO BARN | [6 empty] | 30% | 0 |  | 0 | 25% | 0 |  | 0
WELLNES BARN | [6 empty] | 30% | 0 |  | 0 | 25% | 0 |  | 0
MINI BARN | [6 empty] | 30% | 0 |  | 0 | 25% | 0 |  | 0
TINY BARN | [6 empty] | 30% | 0 |  | 0 | 25% | 0 |  | 0

## Datos Resumen (hidden)
TABLA DE MONTOS DE POSIBLES COMBINACIONES DE METODOS CONSTRUCTIVOS
MODELO | CONSTRUCTIVOS | FUNDACIONES |  |  | PAREDES |  |  | PISO |  |  |  | VENTANAS
| NO CAMBIANTES (P, MT, T, LF, H, E, PU) | Pedestal de Concreto | Pilotes de Madera | Losa de Concreto | Plycem | Machimbre | Plycem + Machimbre | Plycem + Ceramica | Machimbre | Ceramica (LC) | Machimbre (LC) | Madera | Corredizas de Aluminio y Vidrio | Celosia de Aluminio y Vidrio
A | 9286.64 | 3072.74 | 1824.58 | 1044.26 | 7627.82 | 9894.05 |  | 2273.16 | 2289.34 | 684.29 | 1896.67 | 772.92 | 696 | 588
B | 8975.35 | 3659.37 | 2526.28 | 1441.16 | 8843.96 | 10918.94 | 10180.81 | 3075.53 | 3058.49 | 1310.46 | 2306.23 | 696.75 | 780 | 668
C | 9291.51 | 3840.29 | 2707.2 | 1622.08 | 8843.96 | 10918.94 | 10180.81 | 3219.86 | 3202.82 | 1454.79 | 2450.56 | 696.75 | 780 | 668
D | 7827.11 | 2965.56 | 1567.97 | 1150 | 5986.95 | 7450.12 | 6907.43 | 2001.83 | 1972.43 | 908.74 | 1563.23 | 509.25 | 612 | 508
E | 7738.83 | 2965.56 | 1567.97 | 1150 | 5986.95 | 7450.12 | 6907.43 | 2001.83 | 1972.43 | 908.74 | 1563.23 | 509.25 | 612 | 508
25425.97

## Rural A PC
PROYECTO DE VIVIENDA SOCIAL
VIVIENDA RURAL - MODELO A - 63.74 m2
VIVIENDA RURAL - FORRO DE PLYCEM + FUNDACIONES DE PEDESTALES DE CONCRETO + PISO DE PLYCEM & CERAMICA- 63.74 m2
PRECIOS DE VENTA (COSTOS DIRECTOS) | [5 empty] | ROOM #1 | ROOM #2 | KITCHEN + SHOWER + SERVICE |  | BATHROOM (LETRINA) |  | RANCHO | OBRAS COMUNES
Precio Total de Venta (Fabricacion + Construccion) |  |  |  | 23033.2725 |  | 5779.4977 | 5779.4977 | 5289.2098 |  | 1681.9487 |  | 1702.8486 | 2800.27
Precio de Venta de Fabricacion |  |  |  | 16339.7551 |  | 4673.8815 | 4673.8815 | 4183.4686 |  | 1190.766 |  | 1617.7575
Monto total en Madera (Material) |  |  |  | 6582.8635 |  | 28.58% |  | 16450.409
Monto total en Transporte y Equipos |  |  |  | 1586.7915 |  | 6.889% |  | Monto total subsidiando madera |  |  |  | 16450.409
Monto total en Mano de Obra |  |  |  | 6235.007 |  | 27.07%
Monto total en Materiales |  |  |  | 12993.0041 |  | 56.41% |  |  | 23033.2725
Monto total en Sub-contratos |  |  |  | 2218.47 |  | 9.632%
COSTO Y PRESUPUESTO
ITEM | DESCRIPCION | U/M | CANT | COSTOS DIRECTOS UNITARIOS (U$) |  |  |  |  | COSTOS DIRECTOS TOTALES (U$)
|  |  |  | MANO DE OBRA | MATERIALES | TRANSPORTE Y EQUIPOS | SUB-CONTRATOS | COSTO UNITARIO | MANO DE OBRA | MATERIALES | TRANSPORTE Y EQUIPOS | SUB-CONTRATOS | COSTO TOTAL
ROOM 1
10 | PRELIMINARES | [11 empty] | 15.093 |  | 0.2611%
10.1 | Limpieza Inicial | m2 | 19.35 | 0.15 | 0 | 0.2 | 0 | 0.35 | 2.9025 | 0 | 3.87 | 0 | 6.7725
10.2 | Trazo y Nivelacion | m2 | 19.35 | 0.18 | 0.15 | 0.1 | 0 | 0.43 | 3.483 | 2.9025 | 1.935 | 0 | 8.3205
20 | MOVIMIENTO DE TIERRA | [11 empty] | 56.6013 |  | 0.9793%
20.1 | Corte | m3 | 5.81 | 0.6 | 0 | 0.63 | 0 | 1.23 | 3.486 | 0 | 3.6603 | 0 | 7.1463
20.2 | Relleno y Compactacion. Ver E.T | m3 | 9.68 | 0.5 | 1 | 0.75 | 0 | 2.25 | 4.84 | 9.68 | 7.26 | 0 | 21.78
20.3 | Botar tierra Sobrante de Excavación a 2 km de Distancia (considerar abundamiento de 27%) | m3 | 7.38 | 1 | 0 | 2.75 | 0 | 3.75 | 7.38 | 0 | 20.295 | 0 | 27.675
30 | FUNDACIONES | [11 empty] | 1024.2469 |  | 17.72%
30.1 | Excavacion Manual en Suelo Natural | m3 | 6.93 | 2 | 0 | 0.58 | 0 | 2.58 | 13.86 | 0 | 4.0194 | 0 | 17.8794
30.2 | Relleno y Compactacion Manual, Mejoramiento de Suelo del 0.20 m de alto. Ver E.T | m3 | 1.15 | 3 | 3.25 | 2 | 0 | 8.25 | 3.45 | 3.7375 | 2.3 | 0 | 9.4875
30.3 | Botar tierra Sobrante de Excavación a 2 km de Distancia (considerar abundamiento de 27%) | m3 | 8.8 | 1 | 0 | 2.75 | 0 | 3.75 | 8.8 | 0 | 24.2 | 0 | 33
30.4 | Acero Estructural Corrugado No. 4, Gr 40 para Zapata Estructural @ 0.10m y A/D, Recubrimiento de 0.05m a ambos lados . Ver E.T | Lbs | 495 | 0.25 | 0.3 | 0.05 | 0 | 0.6 | 123.75 | 148.5 | 24.75 | 0 | 297
30.5 | Acero Estructural Corrugado No. 3, Gr 40 para Pedestal de 0.30 m x 0.30 m, Recubrimiento de 0.05m a ambos lados . Ver E.T | Lbs | 378 | 0.2 | 0.3 | 0.05 | 0 | 0.55 | 75.6 | 113.4 | 18.9 | 0 | 207.9
30.6 | Acero Estructural Corrugado No. 2, Gr 40 para Estribos de Pedestal de 0.25 m x 0.25 m. Primeros 5 @ 0.05m, el resto @ 0.10m. Ver E.T | Lbs | 264 | 0.18 | 0.3 | 0.05 | 0 | 0.53 | 47.52 | 79.2 | 13.2 | 0 | 139.92
30.7 | Concreto de 3,000 PSI. de Zapata Aislada + Pedestal. Ver E.T | m3 | 2.12 | 14.25 | 120.75 | 15.5 | 0 | 150.5 | 30.21 | 255.99 | 32.86 | 0 | 319.06
40 | PAREDES | [11 empty] | 1947.6575 |  | 33.7%
40.1 | Armado e Instalacion de Framing - Esqueleteado de Madera, utlizando piezas con dimensiones comerciales de 2" x 4", con parales de distanciamiento maximo @ 36" | PT | 604.6667 | 0.45 | 1 | 0.1 | 0 | 1.55 | 272.1 | 604.6667 | 60.4667 | 0 | 937.2333
40.2 | Herrajes de fijacion de Framing. Clavo Hilti BK 27 | Glb. | 1 | 0 | 20.15 | 5 | 0 | 25.15 | 0 | 20.15 | 5 | 0 | 25.15
40.3 | Instalacion de Framing - Esqueleteado de Madera, utlizando piezas con dimensiones comerciales de 2" x 4", con parales de distanciamiento maximo @ 36" | PT | 604.6667 | 0.2 | 0.05 | 0.08 | 0 | 0.33 | 120.9333 | 30.2333 | 48.3733 | 0 | 199.54
40.4 | Forro Exterior de paredes, con lamina de Fibrocemento (Plyrock) con t=10 mm, empastado y lijado listo para pintar | m2 | 38.63 | 5.5 | 14.84 | 0 | 0 | 20.34 | 212.465 | 573.2692 | 0 | 0 | 785.7342
50 | TECHO | [11 empty] | 415.146 |  | 7.183%
50.1 | Alfajias de Madera, utilizando Piezas de Medidas Comerciales de 2" x 6" | PT | 120 | 0.45 | 1 | 0.1 | 0 | 1.55 | 54 | 120 | 12 | 0 | 186
50.2 | Cubierta de Techo con Lamina de Zinc Aluminizada Cal. 26 y 14.25' de longitud. Inclute Elementos de Fijacion | m2 | 21.72 | 2.25 | 7.65 | 0.65 | 0 | 10.55 | 48.87 | 166.158 | 14.118 | 0 | 229.146
60 | CIELO RASO | [11 empty] | 748.125 |  | 12.94%
60.1 | Cielo Raso Machihembrado de 1" x 3" especie Caoba Africana. Incluye como Acabado Aceite Natural y Matado de Filo en los Bordes. Incluye elementos de fijacion | PT | 393.75 | 0.6 | 1.2 | 0.1 | 0 | 1.9 | 236.25 | 472.5 | 39.375 | 0 | 748.125
70 | PISO | [11 empty] | 773.735 |  | 13.39%
70.1 | Entramado de Madera, utlizando piezas con dimensiones comerciales de 2" x 6" | PT | 190 | 0.45 | 1 | 0.1 | 0 | 1.55 | 85.5 | 190 | 19 | 0 | 294.5
70.2 | Forro de Entramado de madera con lamina de Fibrocemento (Plycem) de 18 mm | m2 | 12.9 | 4.5 | 15.1 | 0 | 0 | 19.6 | 58.05 | 194.79 | 0 | 0 | 252.84
70.3 | Cubierta de Piso de Ceramica para interiores, ladrillo 45cm x 45cm | m2 | 12.9 | 5.5 | 11 | 1.05 | 0 | 17.55 | 70.95 | 141.9 | 13.545 | 0 | 226.395
80 | PUERTAS Y VENTANAS | [11 empty] | 457 |  | 7.907%
80.1 | P-1: Puerta con marco de madera de 1 1/2" x 1 1/2", forro a ambas caras con Lamina de Plywood de t= 1/4" y Sisas de 1 cm, Dimensiones de 75.28 cm x 207.50 cm. Incluye Mocheta de 2" x 4" y Cerradura de Pelota, Madera Especie Cedro Macho. Incluye paletas de madera como rejillas superiores y acabado con aceite natural | Und | 1 | 45 | 102.5 | 8 | 0 | 155.5 | 45 | 102.5 | 8 | 0 | 155.5
80.2 | V-1: Ventana de Celosia de Madera especie Cedro Macho y Dimensiones de 158.56 cm x 115.92 cm. Incluye Sistema de Celosia AP-75 para lamas operables | Und | 1 | 16.75 | 93.25 | 4 | 0 | 114 | 16.75 | 93.25 | 4 | 0 | 114
80.3 | V-2: Ventana de Celosia de Madera especie Cedro Macho y Dimensiones de 77.28 cm x 115.92 cm. Incluye Sistema de Celosia AP-75 para lamas operables | Und | 2 | 12.75 | 77 | 4 | 0 | 93.75 | 25.5 | 154 | 8 | 0 | 187.5
90 | ACABADOS | [11 empty] | 332.218 |  | 5.748%
90.1 | Pintura de paredes internas, incluye una mano de sellador y dos manos de aceite standard | m2 | 38.63 | 0.72 | 3.5 | 0.08 | 0 | 4.3 | 27.8136 | 135.205 | 3.0904 | 0 | 166.109
90.2 | Pintura de paredes externas incluye una mano de sellador y dos manos de aceite standard | m2 | 38.63 | 0.72 | 3.5 | 0.08 | 0 | 4.3 | 27.8136 | 135.205 | 3.0904 | 0 | 166.109
100 | LIMPIEZA FINAL Y ENTREGA | [11 empty] | 9.675 |  | 0.1674%
100.1 | Limpieza y Entrega Final de la Obra | m2 | 19.35 | 0.3 | 0 | 0.2 | 0 | 0.5 | 5.805 | 0 | 3.87 | 0 | 9.675
| COSTO DIRECTO TOTAL | [11 empty] | 5779.4977 | 4673.8815 | 100%
ROOM 2
10 | PRELIMINARES | [11 empty] | 15.093 |  | 0.2611%
10.1 | Limpieza Inicial | m2 | 19.35 | 0.15 | 0 | 0.2 | 0 | 0.35 | 2.9025 | 0 | 3.87 | 0 | 6.7725
10.2 | Trazo y Nivelacion | m2 | 19.35 | 0.18 | 0.15 | 0.1 | 0 | 0.43 | 3.483 | 2.9025 | 1.935 | 0 | 8.3205
20 | MOVIMIENTO DE TIERRA | [11 empty] | 56.6013 |  | 0.9793%
20.1 | Corte | m3 | 5.81 | 0.6 | 0 | 0.63 | 0 | 1.23 | 3.486 | 0 | 3.6603 | 0 | 7.1463
20.2 | Relleno y Compactacion. Ver E.T | m3 | 9.68 | 0.5 | 1 | 0.75 | 0 | 2.25 | 4.84 | 9.68 | 7.26 | 0 | 21.78
20.3 | Botar tierra Sobrante de Excavación a 2 km de Distancia (considerar abundamiento de 27%) | m3 | 7.38 | 1 | 0 | 2.75 | 0 | 3.75 | 7.38 | 0 | 20.295 | 0 | 27.675
30 | FUNDACIONES | [11 empty] | 1024.2469 |  | 17.72%
30.1 | Excavacion Manual en Suelo Natural | m3 | 6.93 | 2 | 0 | 0.58 | 0 | 2.58 | 13.86 | 0 | 4.0194 | 0 | 17.8794
30.2 | Relleno y Compactacion Manual, Mejoramiento de Suelo del 0.20 m de alto. Ver E.T | m3 | 1.15 | 3 | 3.25 | 2 | 0 | 8.25 | 3.45 | 3.7375 | 2.3 | 0 | 9.4875
30.3 | Botar tierra Sobrante de Excavación a 2 km de Distancia (considerar abundamiento de 27%) | m3 | 8.8 | 1 | 0 | 2.75 | 0 | 3.75 | 8.8 | 0 | 24.2 | 0 | 33
30.4 | Acero Estructural Corrugado No. 4, Gr 40 para Zapata Estructural @ 0.10m y A/D, Recubrimiento de 0.05m a ambos lados . Ver E.T | Lbs | 495 | 0.25 | 0.3 | 0.05 | 0 | 0.6 | 123.75 | 148.5 | 24.75 | 0 | 297
30.5 | Acero Estructural Corrugado No. 3, Gr 40 para Pedestal de 0.30 m x 0.30 m, Recubrimiento de 0.05m a ambos lados . Ver E.T | Lbs | 378 | 0.2 | 0.3 | 0.05 | 0 | 0.55 | 75.6 | 113.4 | 18.9 | 0 | 207.9
30.6 | Acero Estructural Corrugado No. 2, Gr 40 para Estribos de Pedestal de 0.25 m x 0.25 m. Primeros 5 @ 0.05m, el resto @ 0.10m. Ver E.T | Lbs | 264 | 0.18 | 0.3 | 0.05 | 0 | 0.53 | 47.52 | 79.2 | 13.2 | 0 | 139.92
30.7 | Concreto de 3,000 PSI. de Zapata Aislada + Pedestal. Ver E.T | m3 | 2.12 | 14.25 | 120.75 | 15.5 | 0 | 150.5 | 30.21 | 255.99 | 32.86 | 0 | 319.06
40 | PAREDES | [11 empty] | 1947.6575 |  | 33.7%
40.1 | Armado de Framing - Esqueleteado de Madera, utlizando piezas con dimensiones comerciales de 2" x 4", con parales de distanciamiento maximo @ 36" | PT | 604.6667 | 0.45 | 1 | 0.1 | 0 | 1.55 | 272.1 | 604.6667 | 60.4667 | 0 | 937.2333
40.2 | Herrajes de fijacion de Framing. Clavo Hilti BK 27 | Glb. | 1 | 0 | 20.15 | 5 | 0 | 25.15 | 0 | 20.15 | 5 | 0 | 25.15
40.3 | Instalacion de Framing - Esqueleteado de Madera, utlizando piezas con dimensiones comerciales de 2" x 4", con parales de distanciamiento maximo @ 36" | PT | 604.6667 | 0.2 | 0.05 | 0.08 | 0 | 0.33 | 120.9333 | 30.2333 | 48.3733 | 0 | 199.54
40.4 | Forro Exterior de paredes, con lamina de Fibrocemento (Plyrock) con t=10 mm, empastado y lijado listo para pintar | m2 | 38.63 | 5.5 | 14.84 | 0 | 0 | 20.34 | 212.465 | 573.2692 | 0 | 0 | 785.7342
50 | TECHO | [11 empty] | 415.146 |  | 7.183%
50.1 | Alfajias de Madera, utilizando Piezas de Medidas Comerciales de 2" x 6" | PT | 120 | 0.45 | 1 | 0.1 | 0 | 1.55 | 54 | 120 | 12 | 0 | 186
50.2 | Cubierta de Techo con Lamina de Zinc Aluminizada Cal. 26 y 14.25' de longitud. Inclute Elementos de Fijacion | m2 | 21.72 | 2.25 | 7.65 | 0.65 | 0 | 10.55 | 48.87 | 166.158 | 14.118 | 0 | 229.146
60 | CIELO RASO | [11 empty] | 748.125 |  | 12.94%
60.1 | Cielo Raso Machihembrado de 1" x 3" especie Caoba Africana. Incluye como Acabado Aceite Natural y Matado de Filo en los Bordes. Incluye elementos de fijacion | PT | 393.75 | 0.6 | 1.2 | 0.1 | 0 | 1.9 | 236.25 | 472.5 | 39.375 | 0 | 748.125
70 | PISO | [11 empty] | 773.735 |  | 13.39%
70.1 | Entramado de Madera, utlizando piezas con dimensiones comerciales de 2" x 6" | PT | 190 | 0.45 | 1 | 0.1 | 0 | 1.55 | 85.5 | 190 | 19 | 0 | 294.5
70.2 | Forro de Entramado de madera con lamina de Fibrocemento (Plycem) de 18 mm | m2 | 12.9 | 4.5 | 15.1 | 0 | 0 | 19.6 | 58.05 | 194.79 | 0 | 0 | 252.84
70.3 | Cubierta de Piso de Ceramica para interiores, ladrillo 45cm x 45cm | m2 | 12.9 | 5.5 | 11 | 1.05 | 0 | 17.55 | 70.95 | 141.9 | 13.545 | 0 | 226.395
80 | PUERTAS Y VENTANAS | [11 empty] | 457 |  | 7.907%
80.1 | P-1: Puerta con marco de madera de 1 1/2" x 1 1/2", forro a ambas caras con Lamina de Plywood de t= 1/4" y Sisas de 1 cm, Dimensiones de 75.28 cm x 207.50 cm. Incluye Mocheta de 2" x 4" y Cerradura de Pelota, Madera Especie Cedro Macho. Incluye paletas de madera como rejillas superiores y acabado con aceite natural | Und | 1 | 45 | 102.5 | 8 | 0 | 155.5 | 45 | 102.5 | 8 | 0 | 155.5
80.2 | V-1: Ventana de Celosia de Madera especie Cedro Macho y Dimensiones de 158.56 cm x 115.92 cm. Incluye Sistema de Celosia AP-75 para lamas operables | Und | 1 | 16.75 | 93.25 | 4 | 0 | 114 | 16.75 | 93.25 | 4 | 0 | 114
80.3 | V-2: Ventana de Celosia de Madera especie Cedro Macho y Dimensiones de 77.28 cm x 115.92 cm. Incluye Sistema de Celosia AP-75 para lamas operables | Und | 2 | 12.75 | 77 | 4 | 0 | 93.75 | 25.5 | 154 | 8 | 0 | 187.5
90 | ACABADOS | [11 empty] | 332.218 |  | 5.748%
90.1 | Pintura de paredes internas, incluye una mano de sellador y dos manos de aceite standard | m2 | 38.63 | 0.72 | 3.5 | 0.08 | 0 | 4.3 | 27.8136 | 135.205 | 3.0904 | 0 | 166.109
90.2 | Pintura de paredes externas incluye una mano de sellador y dos manos de aceite standard | m2 | 38.63 | 0.72 | 3.5 | 0.08 | 0 | 4.3 | 27.8136 | 135.205 | 3.0904 | 0 | 166.109
110 | LIMPIEZA FINAL Y ENTREGA | [11 empty] | 9.675 |  | 0.1674%
110.1 | Limpieza y Entrega Final de la Obra | m2 | 19.35 | 0.3 | 0 | 0.2 | 0 | 0.5 | 5.805 | 0 | 3.87 | 0 | 9.675
| COSTO DIRECTO TOTAL | [11 empty] | 5779.4977 | 4673.8815 | 100%
KITCHEN + SHOWER + SERVICE
10 | PRELIMINARES | [11 empty] | 15.093 |  | 0.2854%
10.1 | Limpieza Inicial | m2 | 19.35 | 0.15 | 0 | 0.2 | 0 | 0.35 | 2.9025 | 0 | 3.87 | 0 | 6.7725
10.2 | Trazo y Nivelacion | m2 | 19.35 | 0.18 | 0.15 | 0.1 | 0 | 0.43 | 3.483 | 2.9025 | 1.935 | 0 | 8.3205
20 | MOVIMIENTO DE TIERRA | [11 empty] | 56.6013 |  | 1.07%
20.1 | Corte | m3 | 5.81 | 0.6 | 0 | 0.63 | 0 | 1.23 | 3.486 | 0 | 3.6603 | 0 | 7.1463
20.2 | Relleno y Compactacion. Ver E.T | m3 | 9.68 | 0.5 | 1 | 0.75 | 0 | 2.25 | 4.84 | 9.68 | 7.26 | 0 | 21.78
20.3 | Botar tierra Sobrante de Excavación a 2 km de Distancia (considerar abundamiento de 27%) | m3 | 7.38 | 1 | 0 | 2.75 | 0 | 3.75 | 7.38 | 0 | 20.295 | 0 | 27.675
30 | FUNDACIONES | [11 empty] | 1024.2469 |  | 19.36%
30.1 | Excavacion Manual en Suelo Natural | m3 | 6.93 | 2 | 0 | 0.58 | 0 | 2.58 | 13.86 | 0 | 4.0194 | 0 | 17.8794
30.2 | Relleno y Compactacion Manual, Mejoramiento de Suelo del 0.20 m de alto. Ver E.T | m3 | 1.15 | 3 | 3.25 | 2 | 0 | 8.25 | 3.45 | 3.7375 | 2.3 | 0 | 9.4875
30.3 | Botar tierra Sobrante de Excavación a 2 km de Distancia (considerar abundamiento de 27%) | m3 | 8.8 | 1 | 0 | 2.75 | 0 | 3.75 | 8.8 | 0 | 24.2 | 0 | 33
30.4 | Acero Estructural Corrugado No. 4, Gr 40 para Zapata Estructural @ 0.10m y A/D, Recubrimiento de 0.05m a ambos lados . Ver E.T | Lbs | 495 | 0.25 | 0.3 | 0.05 | 0 | 0.6 | 123.75 | 148.5 | 24.75 | 0 | 297
30.5 | Acero Estructural Corrugado No. 3, Gr 40 para Pedestal de 0.30 m x 0.30 m, Recubrimiento de 0.05m a ambos lados . Ver E.T | Lbs | 378 | 0.2 | 0.3 | 0.05 | 0 | 0.55 | 75.6 | 113.4 | 18.9 | 0 | 207.9
30.6 | Acero Estructural Corrugado No. 2, Gr 40 para Estribos de Pedestal de 0.25 m x 0.25 m. Primeros 5 @ 0.05m, el resto @ 0.10m. Ver E.T | Lbs | 264 | 0.18 | 0.3 | 0.05 | 0 | 0.53 | 47.52 | 79.2 | 13.2 | 0 | 139.92
30.7 | Concreto de 3,000 PSI. de Zapata Aislada + Pedestal. Ver E.T | m3 | 2.12 | 14.25 | 120.75 | 15.5 | 0 | 150.5 | 30.21 | 255.99 | 32.86 | 0 | 319.06
40 | PAREDES | [11 empty] | 1974.9036 |  | 37.34%
40.1 | Armado de Framing - Esqueleteado de Madera, utlizando piezas con dimensiones comerciales de 2" x 4", con parales de distanciamiento maximo @ 36" | PT | 658 | 0.45 | 1 | 0.1 | 0 | 1.55 | 296.1 | 658 | 65.8 | 0 | 1019.9
40.2 | Herrajes de fijacion de Framing. Clavo Hilti BK 27 | Glb. | 1 | 0 | 20.15 | 5 | 0 | 25.15 | 0 | 20.15 | 5 | 0 | 25.15
40.3 | Instalacion de Framing - Esqueleteado de Madera, utlizando piezas con dimensiones comerciales de 2" x 4", con parales de distanciamiento maximo @ 36" | PT | 658 | 0.2 | 0.05 | 0.08 | 0 | 0.33 | 131.6 | 32.9 | 52.64 | 0 | 217.14
40.4 | Forro Exterior de paredes, con lamina de Fibrocemento (Plyrock) con t=10 mm, empastado y lijado listo para pintar | m2 | 35.04 | 5.5 | 14.84 | 0 | 0 | 20.34 | 192.72 | 519.9936 | 0 | 0 | 712.7136
50 | TECHO | [11 empty] | 415.146 |  | 7.849%
50.1 | Alfajias de Madera, utilizando Piezas de Medidas Comerciales de 2" x 6" | PT | 120 | 0.45 | 1 | 0.1 | 0 | 1.55 | 54 | 120 | 12 | 0 | 186
50.2 | Cubierta de Techo con Lamina de Zinc Aluminizada Cal. 26 y 14.25' de longitud. Inclute Elementos de Fijacion | m2 | 21.72 | 2.25 | 7.65 | 0.65 | 0 | 10.55 | 48.87 | 166.158 | 14.118 | 0 | 229.146
60 | PISO | [11 empty] | 725.685 |  | 13.72%
60.1 | Entramado de Madera, utlizando piezas con dimensiones comerciales de 2" x 6" | PT | 190 | 0.45 | 1 | 0.1 | 0 | 1.55 | 85.5 | 190 | 19 | 0 | 294.5
60.2 | Forro de Entramado de madera con lamina de Fibrocemento (Plycem) de 18 mm | m2 | 10.65 | 4.5 | 14.25 | 0 | 0 | 18.75 | 47.925 | 151.7625 | 0 | 0 | 199.6875
60.3 | Cubierta de Piso de Ceramica para interiores, ladrillo 45cm x 45cm | m2 | 10.65 | 5.5 | 11 | 1.05 | 0 | 17.55 | 58.575 | 117.15 | 11.1825 | 0 | 186.9075
60.4 | Losa de Concreto de 2,500 PSI para Area de Lavandero | m2 | 2.45 | 5.2 | 6 | 1.75 | 0 | 12.95 | 12.74 | 14.7 | 4.2875 | 0 | 31.7275
60.5 | Arenillado de Losa de Concreto para Area de Lavandero | m2 | 2.45 | 1.5 | 2.5 | 1.25 | 0 | 5.25 | 3.675 | 6.125 | 3.0625 | 0 | 12.8625
70 | PUERTAS Y VENTANAS | [11 empty] | 480.92 |  | 9.092%
70.1 | P-1: Puerta con marco de madera de 1 1/2" x 1 1/2", forro a ambas caras con Lamina de Plywood de t= 1/4" y Sisas de 1 cm, Dimensiones de 75.28 cm x 207.50 cm. Incluye Mocheta de 2" x 4" y Cerradura de Pelota, Madera Especie Cedro Macho. Incluye paletas de madera como rejillas superiores y acabado con aceite natural | Und | 2 | 45 | 102.5 | 8 | 0 | 155.5 | 90 | 205 | 16 | 0 | 311
70.2 | V-3: Ventana con estructura de madera de Pino Tratado con dimensiones comerciales de 2" x 4" + Forro de Saran negro. Incluye empaque y elementos de fijacion | m2 | 4.72 | 7.5 | 26.75 | 1.75 | 0 | 36 | 35.4 | 126.26 | 8.26 | 0 | 169.92
80 | ACABADOS | [11 empty] | 301.344 |  | 5.697%
80.1 | Pintura de paredes internas, incluye una mano de sellador y dos manos de aceite standard | m2 | 35.04 | 0.72 | 3.5 | 0.08 | 0 | 4.3 | 25.2288 | 122.64 | 2.8032 | 0 | 150.672
80.2 | Pintura de paredes externas incluye una mano de sellador y dos manos de aceite standard | m2 | 35.04 | 0.72 | 3.5 | 0.08 | 0 | 4.3 | 25.2288 | 122.64 | 2.8032 | 0 | 150.672
90 | MISCELANEOS (MUEBLES) | [11 empty] | 285.47 |  | 5.397%
90.1 | Mueble Cocina | Und | 1 | 0 | 0 | 0 | 123.73 | 123.73 | 0 | 0 | 0 | 123.73 | 123.73
90.2 | Repisa | Und | 1 | 0 | 0 | 0 | 36.74 | 36.74 | 0 | 0 | 0 | 36.74 | 36.74
90.3 | Ecofogon | Und | 1 | 0 | 0 | 0 | 125 | 125 | 0 | 0 | 0 | 125 | 125
100 | LIMPIEZA FINAL Y ENTREGA | [11 empty] | 9.8 |  | 0.1853%
100.1 | Limpieza y Entrega Final de la Obra | m2 | 19.6 | 0.3 | 0 | 0.2 | 0 | 0.5 | 5.88 | 0 | 3.92 | 0 | 9.8
| COSTO DIRECTO TOTAL | [11 empty] | 5289.2098 | 4183.4686 | 100%
BATHROOM (LETRINA)
10 | PRELIMINARES | [11 empty] | 2.9016 |  | 0.1725%
10.1 | Limpieza Inicial | m2 | 3.72 | 0.15 | 0 | 0.2 | 0 | 0.35 | 0.558 | 0 | 0.744 | 0 | 1.302
10.2 | Trazo y Nivelacion | m2 | 3.72 | 0.18 | 0.15 | 0.1 | 0 | 0.43 | 0.6696 | 0.558 | 0.372 | 0 | 1.5996
20 | MOVIMIENTO DE TIERRA | [11 empty] | 10.8378 |  | 0.6444%
20.1 | Corte | m3 | 1.11 | 0.6 | 0 | 0.63 | 0 | 1.23 | 0.666 | 0 | 0.6993 | 0 | 1.3653
20.2 | Relleno y Compactacion. Ver E.T | m3 | 1.86 | 0.5 | 1 | 0.75 | 0 | 2.25 | 0.93 | 1.86 | 1.395 | 0 | 4.185
20.3 | Botar tierra Sobrante de Excavación a 2 km de Distancia (considerar abundamiento de 27%) | m3 | 1.41 | 1 | 0 | 2.75 | 0 | 3.75 | 1.41 | 0 | 3.8775 | 0 | 5.2875
30 | EXCAVACION LETRINA | [11 empty] | 367.2933 |  | 21.84%
30.1 | Excavacion Manual en Suelo Natural para Letrina, profundidad de 12 m | m3 | 29.76 | 6 | 0 | 1.58 | 0 | 7.58 | 178.56 | 0 | 47.0208 | 0 | 225.5808
30.2 | Botar tierra Sobrante de Excavación a 2 km de Distancia (considerar abundamiento de 27%) | m3 | 37.79 | 1 | 0 | 2.75 | 0 | 3.75 | 37.79 | 0 | 103.9225 | 0 | 141.7125
40 | PAREDES | [11 empty] | 678.8176 |  | 40.36%
40.1 | Armado de Framing - Esqueleteado de Madera, utlizando piezas con dimensiones comerciales de 2" x 4", con parales de distanciamiento maximo @ 36" | PT | 196 | 0.45 | 1 | 0.1 | 0 | 1.55 | 88.2 | 196 | 19.6 | 0 | 303.8
40.2 | Herrajes de fijacion de Framing. Clavo Hilti BK 27 | Glb. | 1 | 0 | 20.15 | 5 | 0 | 25.15 | 0 | 20.15 | 5 | 0 | 25.15
40.3 | Instalacion de Framing - Esqueleteado de Madera, utlizando piezas con dimensiones comerciales de 2" x 4", con parales de distanciamiento maximo @ 36" | PT | 196 | 0.2 | 0.05 | 0.08 | 0 | 0.33 | 39.2 | 9.8 | 15.68 | 0 | 64.68
40.4 | Forro Exterior de paredes, con lamina de Fibrocemento (Plyrock) con t=10 mm, empastado y lijado listo para pintar | m2 | 13.14 | 5.5 | 14.84 | 0 | 0 | 20.34 | 72.27 | 194.9976 | 0 | 0 | 267.2676
40.5 | Suministro e Instalacion de Forro de Saran negro. Incluye empaque y elementos de fijacion | m2 | 0.64 | 5.25 | 20.75 | 2 | 0 | 28 | 3.36 | 13.28 | 1.28 | 0 | 17.92
50 | TECHO | [11 empty] | 243.4444 |  | 14.47%
50.1 | Alfajias de Madera, utilizando Piezas de Medidas Comerciales de 2" x 6" | PT | 90 | 0.45 | 1 | 0.1 | 0 | 1.55 | 40.5 | 90 | 9 | 0 | 139.5
50.2 | Clavadores de Techo de 1" x 2" | PT | 26.5625 | 0.45 | 1 | 0.1 | 0 | 1.55 | 11.9531 | 26.5625 | 2.6562 | 0 | 41.1719
50.3 | Cubierta de Techo con Lamina de Zinc Aluminizada Cal. 26 y 10' de longitud. Incluye Elementos de Fijacion | m2 | 5.95 | 2.25 | 7.65 | 0.65 | 0 | 10.55 | 13.3875 | 45.5175 | 3.8675 | 0 | 62.7725
60 | PISO | [11 empty] | 108.29 |  | 6.438%
60.1 | Cascote de Concreto de 2,500 PSI, t= 2" | m2 | 5.95 | 5.2 | 6 | 1.75 | 0 | 12.95 | 30.94 | 35.7 | 10.4125 | 0 | 77.0525
60.2 | Arenillado de Losa de Concreto para Area de Lavandero | m2 | 5.95 | 1.5 | 2.5 | 1.25 | 0 | 5.25 | 8.925 | 14.875 | 7.4375 | 0 | 31.2375
70 | PUERTAS Y VENTANAS | [11 empty] | 155.5 |  | 9.245%
70.1 | P-1: Puerta con marco de madera de 1 1/2" x 1 1/2", forro a ambas caras con Lamina de Plywood de t= 1/4" y Sisas de 1 cm, Dimensiones de 70.40 cm x 207.50 cm. Incluye Mocheta de 2" x 4" y Cerradura de Pelota, Madera Especie Cedro Macho. Incluye paletas de madera como rejillas superiores y acabado con aceite natural | Und | 1 | 45 | 102.5 | 8 | 0 | 155.5 | 45 | 102.5 | 8 | 0 | 155.5
100 | ACABADOS | [11 empty] | 113.004 |  | 6.719%
100.1 | Pintura de paredes internas, incluye una mano de sellador y dos manos de aceite standard | m2 | 13.14 | 0.72 | 3.5 | 0.08 | 0 | 4.3 | 9.4608 | 45.99 | 1.0512 | 0 | 56.502
100.2 | Pintura de paredes externas incluye una mano de sellador y dos manos de aceite standard | m2 | 13.14 | 0.72 | 3.5 | 0.08 | 0 | 4.3 | 9.4608 | 45.99 | 1.0512 | 0 | 56.502
110 | LIMPIEZA FINAL Y ENTREGA | [11 empty] | 1.86 |  | 0.1106%
110.1 | Limpieza y Entrega Final de la Obra | m2 | 3.72 | 0.3 | 0 | 0.2 | 0 | 0.5 | 1.116 | 0 | 0.744 | 0 | 1.86
| COSTO DIRECTO TOTAL | [11 empty] | 1681.9487 | 1190.766 | 100%
RANCHO
10 | PRELIMINARES | [11 empty] | 15.795 |  | 0.9276%
10.1 | Limpieza Inicial | m2 | 20.25 | 0.15 | 0 | 0.2 | 0 | 0.35 | 3.0375 | 0 | 4.05 | 0 | 7.0875
10.2 | Trazo y Nivelacion | m2 | 20.25 | 0.18 | 0.15 | 0.1 | 0 | 0.43 | 3.645 | 3.0375 | 2.025 | 0 | 8.7075
20 | MOVIMIENTO DE TIERRA | [11 empty] | 59.1711 |  | 3.475%
20.1 | Corte | m3 | 6.07 | 0.6 | 0 | 0.63 | 0 | 1.23 | 3.642 | 0 | 3.8241 | 0 | 7.4661
20.2 | Relleno y Compactacion. Ver E.T | m3 | 10.13 | 0.5 | 1 | 0.75 | 0 | 2.25 | 5.065 | 10.13 | 7.5975 | 0 | 22.7925
20.3 | Botar tierra Sobrante de Excavación a 2 km de Distancia (considerar abundamiento de 27%) | m3 | 7.71 | 1 | 0 | 2.75 | 0 | 3.75 | 7.71 | 0 | 21.2025 | 0 | 28.9125
30 | COLUMNAS | [11 empty] | 360 |  | 21.14%
30.1 | Columnas Rollizas de Eucalipto de 6" de Diametro y 10´ de Largo, fumigadas, lijadas y listas para pintar | Und | 6 | 0 | 0 | 0 | 60 | 60 | 0 | 0 | 0 | 360 | 360
40 | TECHO | [11 empty] | 962.0075 |  | 56.49%
40.1 | Viga Principal de Techo con piezas rollizas de Eucalipto de 5" de diametro para Viga Principal y 10' de largo, fumigadas, lijadas y listas para pintar | Und | 4 | 0 | 0 | 0 | 72 | 72 | 0 | 0 | 0 | 288 | 288
40.2 | Alfajias de Techo con piezas rollizas de Eucalipto de 3" de diametro y 14' de largo, fumigadas, lijadas y listas para pintar | Und | 10 | 0 | 0 | 0 | 38.5 | 38.5 | 0 | 0 | 0 | 385 | 385
40.3 | Clavadores de Techo de 1" x 2" de Pino Tratado | PT | 42.5 | 0.45 | 1 | 0.1 | 0 | 1.55 | 19.125 | 42.5 | 4.25 | 0 | 65.875
40.4 | Cubierta de Techo con Lamina de Zinc Aluminizada Cal. 26 y 14' de longitud. Incluye Elementos de Fijacion | m2 | 21.15 | 2.25 | 7.65 | 0.65 | 0 | 10.55 | 47.5875 | 161.7975 | 13.7475 | 0 | 223.1325
50 | PISO | [11 empty] | 295.75 |  | 17.37%
50.1 | Losa Interior de Concreto de 2,500 PSI, t= 2" | m2 | 16.25 | 5.2 | 6 | 1.75 | 0 | 12.95 | 84.5 | 97.5 | 28.4375 | 0 | 210.4375
50.2 | Arenillado sobre cascote de concreto utilizando mortero con proporcion 1:3 | m2 | 16.25 | 1.5 | 2.5 | 1.25 | 0 | 5.25 | 24.375 | 40.625 | 20.3125 | 0 | 85.3125
60 | LIMPIEZA FINAL Y ENTREGA | [11 empty] | 10.125 |  | 0.5946%
60.1 | Limpieza y Entrega Final de la Obra | m2 | 20.25 | 0.3 | 0 | 0.2 | 0 | 0.5 | 6.075 | 0 | 4.05 | 0 | 10.125
| COSTO DIRECTO TOTAL | [11 empty] | 1702.8486 | 1617.7575 | 100%
OBRAS COMUNES
10 | OBRAS HIDROSANITARIAS | [11 empty] | 1441 |  | 51.46%
10.1 | Suministro e Instalacion de Tuberias Hidrosanitarias + Agua Residuales | Glb. | 1 | 160 | 191 | 30 | 0 | 381 | 160 | 191 | 30 | 0 | 381
10.2 | Suministro e Instalacion de Pantry de Aluminio de 1 Pana. Incluye Llave de Chorro. | Und | 1 | 15.5 | 81.5 | 4.5 | 0 | 101.5 | 15.5 | 81.5 | 4.5 | 0 | 101.5
10.3 | Suministro e Instalacion de Letrina. | Und | 1 | 0 | 0 | 0 | 180 | 180 | 0 | 0 | 0 | 180 | 180
10.4 | Suministro e Instalacion de Lavandero de Concreto de 2 espacios | Und | 1 | 10.5 | 42 | 6 | 0 | 58.5 | 10.5 | 42 | 6 | 0 | 58.5
10.5 | Pozo de infiltracion de aguas residuales (incluye excavacion) | Und | 1 | 0 | 0 | 0 | 720 | 720 | 0 | 0 | 0 | 720 | 720
20 | ELECTRICIDAD | [11 empty] | 1182.27 |  | 42.22%
20.1 | Canalizacion, Alambrado e Instalacion de 6 Luminarias de Techo + 2 Luminarias Exteriores con sus Respectivos Apagadores + 12 T/C de 120 V + Panel Electrico Principal; de acuerdo a Planos y Detalles Constructivos | Glb. | 1 | 500 | 677.77 | 4.5 | 0 | 1182.27 | 500 | 677.77 | 4.5 | 0 | 1182.27
30 | CONEXIONES ESTRUCTURALES | [11 empty] | 177 |  | 6.321%
30.1 | Conexiones estructurales de Entramado de Piso + Paneles de Pared + Estructura de Techo | Glb. | 1 | 45 | 120 | 12 | 0 | 177 | 45 | 120 | 12 | 0 | 177
| COSTO DIRECTO TOTAL | [11 empty] | 2800.27 | 0 | 100%
VIVIENDA RURAL - FORRO DE MACHIMBRE + FUNDACIONES DE PEDESTALES DE CONCRETO + PISO DE PLYCEM & CERAMICA - 63.74 m2
PRECIOS DE VENTA (COSTOS DIRECTOS) | [5 empty] | ROOM #1 | ROOM #2 | KITCHEN + SHOWER + SERVICE |  | BATHROOM (LETRINA) |  | RANCHO | OBRAS COMUNES
Precio Total de Venta (Fabricacion + Construccion) |  |  |  | 25299.5029 |  | 6301.6635 | 6301.6635 | 6043.8962 |  | 2149.1611 |  | 1702.8486 | 2800.27
Precio de Venta de Fabricacion |  |  |  | 18605.9855 |  | 5196.0473 | 5196.0473 | 4938.155 |  | 1657.9784 |  | 1617.7575
Monto total en Madera (Material) |  |  |  | 11898.9635 |  | 47.03% |  | 13400.5394
Monto total en Transporte y Equipos |  |  |  | 1805.3114 |  | 7.136% |  | Monto total subsidiando madera |  |  |  | 13400.5394
Monto total en Mano de Obra |  |  |  | 7519.927 |  | 29.72%
Monto total en Materiales |  |  |  | 13755.7945 |  | 54.37% |  |  | 25299.5029
Monto total en Sub-contratos |  |  |  | 2218.47 |  | 8.769%
COSTO Y PRESUPUESTO
ITEM | DESCRIPCION | U/M | CANT | COSTOS DIRECTOS UNITARIOS (U$) |  |  |  |  | COSTOS DIRECTOS TOTALES (U$)
|  |  |  | MANO DE OBRA | MATERIALES | TRANSPORTE Y EQUIPOS | SUB-CONTRATOS | COSTO UNITARIO | MANO DE OBRA | MATERIALES | TRANSPORTE Y EQUIPOS | SUB-CONTRATOS | COSTO TOTAL
ROOM 1
40 | PAREDES | [11 empty] | 2469.8233
40.1 | Armado e Instalacion de Framing - Esqueleteado de Madera, utlizando piezas con dimensiones comerciales de 2" x 4", con parales de distanciamiento maximo @ 36" | PT | 604.6667 | 0.45 | 1 | 0.1 | 0 | 1.55 | 272.1 | 604.6667 | 60.4667 | 0 | 937.2333
40.2 | Herrajes de fijacion de Framing. Clavo Hilti BK 27 | Glb. | 1 | 0 | 20.15 | 5 | 0 | 25.15 | 0 | 20.15 | 5 | 0 | 25.15
40.3 | Instalacion de Framing - Esqueleteado de Madera, utlizando piezas con dimensiones comerciales de 2" x 4", con parales de distanciamiento maximo @ 36" | PT | 604.6667 | 0.2 | 0.05 | 0.08 | 0 | 0.33 | 120.9333 | 30.2333 | 48.3733 | 0 | 199.54
40.4 | Forro Exterior de paredes con Machimbre Horizontal de Madera, Espejo de 5", t= 3/4". Especie Caoba Africana. Incluye Acabado Aceite Natural para Exteriores + Fijacion con Clavo de Pistola + Tapajuntas de 3/4" x 2 1/2" | PT | 518.5 | 0.9 | 1.2 | 0.1 | 0 | 2.2 | 466.65 | 622.2 | 51.85 | 0 | 1140.7
40.5 | Forro Exterior de paredes con Machimbre Vertical de Madera, Espejo de 5", t= 3/4". Especie Caoba Africana. Incluye Acabado Aceite Natural para Exteriores + Fijacion con Clavo de Pistola | PT | 76 | 0.9 | 1.2 | 0.1 | 0 | 2.2 | 68.4 | 91.2 | 7.6 | 0 | 167.2
| COSTO DIRECTO TOTAL | [11 empty] | 6301.6635
ROOM 2
40 | PAREDES | [11 empty] | 2469.8233
40.1 | Armado de Framing - Esqueleteado de Madera, utlizando piezas con dimensiones comerciales de 2" x 4", con parales de distanciamiento maximo @ 36" | PT | 604.6667 | 0.45 | 1 | 0.1 | 0 | 1.55 | 272.1 | 604.6667 | 60.4667 | 0 | 937.2333
40.2 | Herrajes de fijacion de Framing. Clavo Hilti BK 27 | Glb. | 1 | 0 | 20.15 | 5 | 0 | 25.15 | 0 | 20.15 | 5 | 0 | 25.15
40.3 | Instalacion de Framing - Esqueleteado de Madera, utlizando piezas con dimensiones comerciales de 2" x 4", con parales de distanciamiento maximo @ 36" | PT | 604.6667 | 0.2 | 0.05 | 0.08 | 0 | 0.33 | 120.9333 | 30.2333 | 48.3733 | 0 | 199.54
40.4 | Forro Exterior de paredes con Machimbre Horizontal de Madera, Espejo de 5", t= 3/4". Especie Caoba Africana. Incluye Acabado Aceite Natural para Exteriores + Fijacion con Clavo de Pistola + Tapajuntas de 3/4" x 2 1/2" | PT | 518.5 | 0.9 | 1.2 | 0.1 | 0 | 2.2 | 466.65 | 622.2 | 51.85 | 0 | 1140.7
40.5 | Forro Exterior de paredes con Machimbre Vertical de Madera, Espejo de 5", t= 3/4". Especie Caoba Africana. Incluye Acabado Aceite Natural para Exteriores + Fijacion con Clavo de Pistola | PT | 76 | 0.9 | 1.2 | 0.1 | 0 | 2.2 | 68.4 | 91.2 | 7.6 | 0 | 167.2
| COSTO DIRECTO TOTAL | [11 empty] | 6301.6635
KITCHEN + SHOWER + SERVICE
40 | PAREDES | [11 empty] | 2729.59
40.1 | Armado de Framing - Esqueleteado de Madera, utlizando piezas con dimensiones comerciales de 2" x 4", con parales de distanciamiento maximo @ 36" | PT | 658 | 0.45 | 1 | 0.1 | 0 | 1.55 | 296.1 | 658 | 65.8 | 0 | 1019.9
40.2 | Herrajes de fijacion de Framing. Clavo Hilti BK 27 | Glb. | 1 | 0 | 20.15 | 5 | 0 | 25.15 | 0 | 20.15 | 5 | 0 | 25.15
40.3 | Instalacion de Framing - Esqueleteado de Madera, utlizando piezas con dimensiones comerciales de 2" x 4", con parales de distanciamiento maximo @ 36" | PT | 658 | 0.2 | 0.05 | 0.08 | 0 | 0.33 | 131.6 | 32.9 | 52.64 | 0 | 217.14
40.4 | Forro Exterior de paredes con Machimbre Horizontal de Madera, Espejo de 5", t= 3/4". Especie Caoba Africana. Incluye Acabado Aceite Natural para Exteriores + Fijacion con Clavo de Pistola + Tapajuntas de 3/4" x 2 1/2" | PT | 590 | 0.9 | 1.2 | 0.1 | 0 | 2.2 | 531 | 708 | 59 | 0 | 1298
40.5 | Forro Exterior de paredes con Machimbre Vertical de Madera, Espejo de 5", t= 3/4". Especie Caoba Africana. Incluye Acabado Aceite Natural para Exteriores + Fijacion con Clavo de Pistola | PT | 77 | 0.9 | 1.2 | 0.1 | 0 | 2.2 | 69.3 | 92.4 | 7.7 | 0 | 169.4
| COSTO DIRECTO TOTAL | [11 empty] | 6043.8962
BATHROOM (LETRINA)
40 | PAREDES | [11 empty] | 1146.03
40.1 | Armado de Framing - Esqueleteado de Madera, utlizando piezas con dimensiones comerciales de 2" x 4", con parales de distanciamiento maximo @ 36" | PT | 196 | 0.45 | 1 | 0.1 | 0 | 1.55 | 88.2 | 196 | 19.6 | 0 | 303.8
40.2 | Herrajes de fijacion de Framing. Clavo Hilti BK 27 | Glb. | 1 | 0 | 20.15 | 5 | 0 | 25.15 | 0 | 20.15 | 5 | 0 | 25.15
40.3 | Instalacion de Framing - Esqueleteado de Madera, utlizando piezas con dimensiones comerciales de 2" x 4", con parales de distanciamiento maximo @ 36" | PT | 196 | 0.2 | 0.05 | 0.08 | 0 | 0.33 | 39.2 | 9.8 | 15.68 | 0 | 64.68
40.4 | Forro Exterior de paredes con Machimbre Horizontal de Madera, Espejo de 5", t= 3/4". Especie Caoba Africana. Incluye Acabado Aceite Natural para Exteriores + Fijacion con Clavo de Pistola + Tapajuntas de 3/4" x 2 1/2" | PT | 342 | 0.9 | 1.2 | 0.1 | 0 | 2.2 | 307.8 | 410.4 | 34.2 | 0 | 752.4
| COSTO DIRECTO TOTAL | [11 empty] | 2149.1611
VIVIENDA RURAL - FORRO DE MACHIMBRE + FUNDACIONES DE PEDESTALES DE CONCRETO + PISO MACHIMBRE - 63.74 m2
PRECIOS DE VENTA (COSTOS DIRECTOS) | [5 empty] | ROOM #1 | ROOM #2 | KITCHEN + SHOWER + SERVICE |  | BATHROOM (LETRINA) |  | RANCHO | OBRAS COMUNES
Precio Total de Venta (Fabricacion + Construccion) |  |  |  | 25315.6879 |  | 6276.1785 | 6276.1785 | 6111.0512 |  | 2149.1611 |  | 1702.8486 | 2800.27
Precio de Venta de Fabricacion |  |  |  | 18622.1705 |  | 5170.5623 | 5170.5623 | 5005.31 |  | 1657.9784 |  | 1617.7575
Monto total en Madera (Material) |  |  |  | 13260.2135 |  | 52.38% |  | 12055.4744
Monto total en Transporte y Equipos |  |  |  | 1828.9139 |  | 7.224% |  | Monto total subsidiando madera |  |  |  | 12055.4744
Monto total en Mano de Obra |  |  |  | 7712.302 |  | 30.46%
Monto total en Materiales |  |  |  | 13556.002 |  | 53.55% |  |  | 25315.6879
Monto total en Sub-contratos |  |  |  | 2218.47 |  | 8.763%
COSTO Y PRESUPUESTO
ITEM | DESCRIPCION | U/M | CANT | COSTOS DIRECTOS UNITARIOS (U$) |  |  |  |  | COSTOS DIRECTOS TOTALES (U$)
|  |  |  | MANO DE OBRA | MATERIALES | TRANSPORTE Y EQUIPOS | SUB-CONTRATOS | COSTO UNITARIO | MANO DE OBRA | MATERIALES | TRANSPORTE Y EQUIPOS | SUB-CONTRATOS | COSTO TOTAL
ROOM 1
70 | PISO | [11 empty] | 748.25
70.1 | Entramado de Madera, utlizando piezas con dimensiones comerciales de 2" x 6" | PT | 190 | 0.45 | 1 | 0.1 | 0 | 1.55 | 85.5 | 190 | 19 | 0 | 294.5
70.2 | Forro de Piso de Machimbre con un Espejo de 4" y t= 3/4". Incluye Acabado Aceite Natural a Ambas Caras. Especie Cedro Macho | PT | 206.25 | 0.9 | 1.2 | 0.1 | 0 | 2.2 | 185.625 | 247.5 | 20.625 | 0 | 453.75
| COSTO DIRECTO TOTAL | [11 empty] | 6276.1785
ROOM 2
70 | PISO | [11 empty] | 748.25
70.1 | Entramado de Madera, utlizando piezas con dimensiones comerciales de 2" x 6" | PT | 190 | 0.45 | 1 | 0.1 | 0 | 1.55 | 85.5 | 190 | 19 | 0 | 294.5
70.2 | Forro de Piso de Machimbre con un Espejo de 4" y t= 3/4". Incluye Acabado Aceite Natural a Ambas Caras. Especie Cedro Macho | PT | 206.25 | 0.9 | 1.2 | 0.1 | 0 | 2.2 | 185.625 | 247.5 | 20.625 | 0 | 453.75
| COSTO DIRECTO TOTAL | [11 empty] | 6276.1785
KITCHEN + SHOWER + SERVICE
70 | PISO | [11 empty] | 792.84
70.1 | Entramado de Madera, utlizando piezas con dimensiones comerciales de 2" x 6" | PT | 190 | 0.45 | 1 | 0.1 | 0 | 1.55 | 85.5 | 190 | 19 | 0 | 294.5
70.2 | Forro de Piso de Machimbre con un Espejo de 4" y t= 3/4". Incluye Acabado Aceite Natural a Ambas Caras. Especie Cedro Macho | PT | 206.25 | 0.9 | 1.2 | 0.1 | 0 | 2.2 | 185.625 | 247.5 | 20.625 | 0 | 453.75
70.3 | Losa de Concreto de 2,500 PSI para Area de Lavandero | m2 | 2.45 | 5.2 | 6 | 1.75 | 0 | 12.95 | 12.74 | 14.7 | 4.2875 | 0 | 31.7275
70.4 | Arenillado de Losa de Concreto para Area de Lavandero | m2 | 2.45 | 1.5 | 2.5 | 1.25 | 0 | 5.25 | 3.675 | 6.125 | 3.0625 | 0 | 12.8625
| COSTO DIRECTO TOTAL | [11 empty] | 6111.0512

## Rural A PM
PROYECTO DE VIVIENDA SOCIAL
VIVIENDA RURAL - MODELO A - 63.74 m2
VIVIENDA RURAL - FORRO DE PLYCEM + FUNDACIONES DE PILOTES DE MADERA + PISO DE PLYCEM & CERAMICA - 63.74 m2
PRECIOS DE VENTA (COSTOS DIRECTOS) | [5 empty] | ROOM #1 | ROOM #2 | KITCHEN + SHOWER + SERVICE |  | BATHROOM (LETRINA) |  | RANCHO | OBRAS COMUNES
Precio Total de Venta (Fabricacion + Construccion) |  |  |  | 21785.1144 |  | 5363.445 | 5363.445 | 4873.1571 |  | 1681.9487 |  | 1702.8486 | 2800.27
Precio de Venta de Fabricacion |  |  |  | 16339.7551 |  | 4673.8815 | 4673.8815 | 4183.4686 |  | 1190.766 |  | 1617.7575
Monto total en Madera (Material) |  |  |  | 6582.8635 |  | 30.22% |  | 15202.2509
Monto total en Transporte y Equipos |  |  |  | 1418.2284 |  | 6.51% |  | Monto total subsidiando madera |  |  |  | 15202.2509
Monto total en Mano de Obra |  |  |  | 5498.597 |  | 25.24%
Monto total en Materiales |  |  |  | 12367.3316 |  | 56.77% |  |  | 21502.6269
Monto total en Sub-contratos |  |  |  | 2218.47 |  | 10.18%
COSTO Y PRESUPUESTO
ITEM | DESCRIPCION | U/M | CANT | COSTOS DIRECTOS UNITARIOS (U$) |  |  |  |  | COSTOS DIRECTOS TOTALES (U$)
|  |  |  | MANO DE OBRA | MATERIALES | TRANSPORTE Y EQUIPOS | SUB-CONTRATOS | COSTO UNITARIO | MANO DE OBRA | MATERIALES | TRANSPORTE Y EQUIPOS | SUB-CONTRATOS | COSTO TOTAL
ROOM 1
10 | PRELIMINARES | [11 empty] | 15.093 |  | 0.2814%
10.1 | Limpieza Inicial | m2 | 19.35 | 0.15 | 0 | 0.2 | 0 | 0.35 | 2.9025 | 0 | 3.87 | 0 | 6.7725
10.2 | Trazo y Nivelacion | m2 | 19.35 | 0.18 | 0.15 | 0.1 | 0 | 0.43 | 3.483 | 2.9025 | 1.935 | 0 | 8.3205
20 | MOVIMIENTO DE TIERRA | [11 empty] | 56.6013 |  | 1.055%
20.1 | Corte | m3 | 5.81 | 0.6 | 0 | 0.63 | 0 | 1.23 | 3.486 | 0 | 3.6603 | 0 | 7.1463
20.2 | Relleno y Compactacion. Ver E.T | m3 | 9.68 | 0.5 | 1 | 0.75 | 0 | 2.25 | 4.84 | 9.68 | 7.26 | 0 | 21.78
20.3 | Botar tierra Sobrante de Excavación a 2 km de Distancia (considerar abundamiento de 27%) | m3 | 7.38 | 1 | 0 | 2.75 | 0 | 3.75 | 7.38 | 0 | 20.295 | 0 | 27.675
30 | FUNDACIONES | [11 empty] | 608.1942 |  | 11.34%
30.1 | Excavacion Manual en Suelo Natural | m3 | 3.24 | 2 | 0 | 0.58 | 0 | 2.58 | 6.48 | 0 | 1.8792 | 0 | 8.3592
30.2 | Relleno y Compactacion Manual. Ver E.T | m3 | 0.32 | 3 | 3.25 | 2 | 0 | 8.25 | 0.96 | 1.04 | 0.64 | 0 | 2.64
30.3 | Botar tierra Sobrante de Excavación a 2 km de Distancia (considerar abundamiento de 27%) | m3 | 4.11 | 1 | 0 | 2.75 | 0 | 3.75 | 4.11 | 0 | 11.3025 | 0 | 15.4125
30.4 | Concreto de 3,000 PSI. Como Recubrimiento de Pilote. Ver E.T | m3 | 3.24 | 14.25 | 120.75 | 15.5 | 0 | 150.5 | 46.17 | 391.23 | 50.22 | 0 | 487.62
30.5 | Pilote de Madera | PT | 60.75 | 0.45 | 1 | 0.1 | 0 | 1.55 | 27.3375 | 60.75 | 6.075 | 0 | 94.1625
40 | PAREDES | [11 empty] | 1947.6575 |  | 36.31%
40.1 | Armado e Instalacion de Framing - Esqueleteado de Madera, utlizando piezas con dimensiones comerciales de 2" x 4", con parales de distanciamiento maximo @ 36" | PT | 604.6667 | 0.45 | 1 | 0.1 | 0 | 1.55 | 272.1 | 604.6667 | 60.4667 | 0 | 937.2333
40.2 | Herrajes de fijacion de Framing. Clavo Hilti BK 27 | Glb. | 1 | 0 | 20.15 | 5 | 0 | 25.15 | 0 | 20.15 | 5 | 0 | 25.15
40.3 | Instalacion de Framing - Esqueleteado de Madera, utlizando piezas con dimensiones comerciales de 2" x 4", con parales de distanciamiento maximo @ 36" | PT | 604.6667 | 0.2 | 0.05 | 0.08 | 0 | 0.33 | 120.9333 | 30.2333 | 48.3733 | 0 | 199.54
40.4 | Forro Exterior de paredes, con lamina de Fibrocemento (Plyrock) con t=10 mm, empastado y lijado listo para pintar | m2 | 38.63 | 5.5 | 14.84 | 0 | 0 | 20.34 | 212.465 | 573.2692 | 0 | 0 | 785.7342
50 | TECHO | [11 empty] | 415.146 |  | 7.74%
50.1 | Alfajias de Madera, utilizando Piezas de Medidas Comerciales de 2" x 6" | PT | 120 | 0.45 | 1 | 0.1 | 0 | 1.55 | 54 | 120 | 12 | 0 | 186
50.2 | Cubierta de Techo con Lamina de Zinc Aluminizada Cal. 26 y 14.25' de longitud. Inclute Elementos de Fijacion | m2 | 21.72 | 2.25 | 7.65 | 0.65 | 0 | 10.55 | 48.87 | 166.158 | 14.118 | 0 | 229.146
60 | CIELO RASO | [11 empty] | 748.125 |  | 13.95%
60.1 | Cielo Raso Machihembrado de 1" x 3" especie Caoba Africana. Incluye como Acabado Aceite Natural y Matado de Filo en los Bordes. Incluye elementos de fijacion | PT | 393.75 | 0.6 | 1.2 | 0.1 | 0 | 1.9 | 236.25 | 472.5 | 39.375 | 0 | 748.125
70 | PISO | [11 empty] | 773.735 |  | 14.43%
70.1 | Entramado de Madera, utlizando piezas con dimensiones comerciales de 2" x 6" | PT | 190 | 0.45 | 1 | 0.1 | 0 | 1.55 | 85.5 | 190 | 19 | 0 | 294.5
70.2 | Forro de Entramado de madera con lamina de Fibrocemento (Plycem) de 18 mm | m2 | 12.9 | 4.5 | 15.1 | 0 | 0 | 19.6 | 58.05 | 194.79 | 0 | 0 | 252.84
70.3 | Cubierta de Piso de Ceramica para interiores, ladrillo 45cm x 45cm | m2 | 12.9 | 5.5 | 11 | 1.05 | 0 | 17.55 | 70.95 | 141.9 | 13.545 | 0 | 226.395
80 | PUERTAS Y VENTANAS | [11 empty] | 457 |  | 8.521%
80.1 | P-1: Puerta con marco de madera de 1 1/2" x 1 1/2", forro a ambas caras con Lamina de Plywood de t= 1/4" y Sisas de 1 cm, Dimensiones de 75.28 cm x 207.50 cm. Incluye Mocheta de 2" x 4" y Cerradura de Pelota, Madera Especie Cedro Macho. Incluye paletas de madera como rejillas superiores y acabado con aceite natural | Und | 1 | 45 | 102.5 | 8 | 0 | 155.5 | 45 | 102.5 | 8 | 0 | 155.5
80.2 | V-1: Ventana de Celosia de Madera especie Cedro Macho y Dimensiones de 158.56 cm x 115.92 cm. Incluye Sistema de Celosia AP-75 para lamas operables | Und | 1 | 16.75 | 93.25 | 4 | 0 | 114 | 16.75 | 93.25 | 4 | 0 | 114
80.3 | V-2: Ventana de Celosia de Madera especie Cedro Macho y Dimensiones de 77.28 cm x 115.92 cm. Incluye Sistema de Celosia AP-75 para lamas operables | Und | 2 | 12.75 | 77 | 4 | 0 | 93.75 | 25.5 | 154 | 8 | 0 | 187.5
90 | ACABADOS | [11 empty] | 332.218 |  | 6.194%
90.1 | Pintura de paredes internas, incluye una mano de sellador y dos manos de aceite standard | m2 | 38.63 | 0.72 | 3.5 | 0.08 | 0 | 4.3 | 27.8136 | 135.205 | 3.0904 | 0 | 166.109
90.2 | Pintura de paredes externas incluye una mano de sellador y dos manos de aceite standard | m2 | 38.63 | 0.72 | 3.5 | 0.08 | 0 | 4.3 | 27.8136 | 135.205 | 3.0904 | 0 | 166.109
100 | LIMPIEZA FINAL Y ENTREGA | [11 empty] | 9.675 |  | 0.1804%
100.1 | Limpieza y Entrega Final de la Obra | m2 | 19.35 | 0.3 | 0 | 0.2 | 0 | 0.5 | 5.805 | 0 | 3.87 | 0 | 9.675
| COSTO DIRECTO TOTAL | [11 empty] | 5363.445 | 4673.8815 | 100%
ROOM 2
10 | PRELIMINARES | [11 empty] | 15.093 |  | 0.2814%
10.1 | Limpieza Inicial | m2 | 19.35 | 0.15 | 0 | 0.2 | 0 | 0.35 | 2.9025 | 0 | 3.87 | 0 | 6.7725
10.2 | Trazo y Nivelacion | m2 | 19.35 | 0.18 | 0.15 | 0.1 | 0 | 0.43 | 3.483 | 2.9025 | 1.935 | 0 | 8.3205
20 | MOVIMIENTO DE TIERRA | [11 empty] | 56.6013 |  | 1.055%
20.1 | Corte | m3 | 5.81 | 0.6 | 0 | 0.63 | 0 | 1.23 | 3.486 | 0 | 3.6603 | 0 | 7.1463
20.2 | Relleno y Compactacion. Ver E.T | m3 | 9.68 | 0.5 | 1 | 0.75 | 0 | 2.25 | 4.84 | 9.68 | 7.26 | 0 | 21.78
20.3 | Botar tierra Sobrante de Excavación a 2 km de Distancia (considerar abundamiento de 27%) | m3 | 7.38 | 1 | 0 | 2.75 | 0 | 3.75 | 7.38 | 0 | 20.295 | 0 | 27.675
30 | FUNDACIONES | [11 empty] | 608.1942 |  | 11.34%
30.1 | Excavacion Manual en Suelo Natural | m3 | 3.24 | 2 | 0 | 0.58 | 0 | 2.58 | 6.48 | 0 | 1.8792 | 0 | 8.3592
30.2 | Relleno y Compactacion Manual. Ver E.T | m3 | 0.32 | 3 | 3.25 | 2 | 0 | 8.25 | 0.96 | 1.04 | 0.64 | 0 | 2.64
30.3 | Botar tierra Sobrante de Excavación a 2 km de Distancia (considerar abundamiento de 27%) | m3 | 4.11 | 1 | 0 | 2.75 | 0 | 3.75 | 4.11 | 0 | 11.3025 | 0 | 15.4125
30.4 | Concreto de 3,000 PSI. Como Recubrimiento de Pilote. Ver E.T | m3 | 3.24 | 14.25 | 120.75 | 15.5 | 0 | 150.5 | 46.17 | 391.23 | 50.22 | 0 | 487.62
30.5 | Pilote de Madera | PT | 60.75 | 0.45 | 1 | 0.1 | 0 | 1.55 | 27.3375 | 60.75 | 6.075 | 0 | 94.1625
40 | PAREDES | [11 empty] | 1947.6575 |  | 36.31%
40.1 | Armado de Framing - Esqueleteado de Madera, utlizando piezas con dimensiones comerciales de 2" x 4", con parales de distanciamiento maximo @ 36" | PT | 604.6667 | 0.45 | 1 | 0.1 | 0 | 1.55 | 272.1 | 604.6667 | 60.4667 | 0 | 937.2333
40.2 | Herrajes de fijacion de Framing. Clavo Hilti BK 27 | Glb. | 1 | 0 | 20.15 | 5 | 0 | 25.15 | 0 | 20.15 | 5 | 0 | 25.15
40.3 | Instalacion de Framing - Esqueleteado de Madera, utlizando piezas con dimensiones comerciales de 2" x 4", con parales de distanciamiento maximo @ 36" | PT | 604.6667 | 0.2 | 0.05 | 0.08 | 0 | 0.33 | 120.9333 | 30.2333 | 48.3733 | 0 | 199.54
40.4 | Forro Exterior de paredes, con lamina de Fibrocemento (Plyrock) con t=10 mm, empastado y lijado listo para pintar | m2 | 38.63 | 5.5 | 14.84 | 0 | 0 | 20.34 | 212.465 | 573.2692 | 0 | 0 | 785.7342
50 | TECHO | [11 empty] | 415.146 |  | 7.74%
50.1 | Alfajias de Madera, utilizando Piezas de Medidas Comerciales de 2" x 6" | PT | 120 | 0.45 | 1 | 0.1 | 0 | 1.55 | 54 | 120 | 12 | 0 | 186
50.2 | Cubierta de Techo con Lamina de Zinc Aluminizada Cal. 26 y 14.25' de longitud. Inclute Elementos de Fijacion | m2 | 21.72 | 2.25 | 7.65 | 0.65 | 0 | 10.55 | 48.87 | 166.158 | 14.118 | 0 | 229.146
60 | CIELO RASO | [11 empty] | 748.125 |  | 13.95%
60.1 | Cielo Raso Machihembrado de 1" x 3" especie Caoba Africana. Incluye como Acabado Aceite Natural y Matado de Filo en los Bordes. Incluye elementos de fijacion | PT | 393.75 | 0.6 | 1.2 | 0.1 | 0 | 1.9 | 236.25 | 472.5 | 39.375 | 0 | 748.125
70 | PISO | [11 empty] | 773.735 |  | 14.43%
70.1 | Entramado de Madera, utlizando piezas con dimensiones comerciales de 2" x 6" | PT | 190 | 0.45 | 1 | 0.1 | 0 | 1.55 | 85.5 | 190 | 19 | 0 | 294.5
70.2 | Forro de Entramado de madera con lamina de Fibrocemento (Plycem) de 18 mm | m2 | 12.9 | 4.5 | 15.1 | 0 | 0 | 19.6 | 58.05 | 194.79 | 0 | 0 | 252.84
70.3 | Cubierta de Piso de Ceramica para interiores, ladrillo 45cm x 45cm | m2 | 12.9 | 5.5 | 11 | 1.05 | 0 | 17.55 | 70.95 | 141.9 | 13.545 | 0 | 226.395
80 | PUERTAS Y VENTANAS | [11 empty] | 457 |  | 8.521%
80.1 | P-1: Puerta con marco de madera de 1 1/2" x 1 1/2", forro a ambas caras con Lamina de Plywood de t= 1/4" y Sisas de 1 cm, Dimensiones de 75.28 cm x 207.50 cm. Incluye Mocheta de 2" x 4" y Cerradura de Pelota, Madera Especie Cedro Macho. Incluye paletas de madera como rejillas superiores y acabado con aceite natural | Und | 1 | 45 | 102.5 | 8 | 0 | 155.5 | 45 | 102.5 | 8 | 0 | 155.5
80.2 | V-1: Ventana de Celosia de Madera especie Cedro Macho y Dimensiones de 158.56 cm x 115.92 cm. Incluye Sistema de Celosia AP-75 para lamas operables | Und | 1 | 16.75 | 93.25 | 4 | 0 | 114 | 16.75 | 93.25 | 4 | 0 | 114
80.3 | V-2: Ventana de Celosia de Madera especie Cedro Macho y Dimensiones de 77.28 cm x 115.92 cm. Incluye Sistema de Celosia AP-75 para lamas operables | Und | 2 | 12.75 | 77 | 4 | 0 | 93.75 | 25.5 | 154 | 8 | 0 | 187.5
90 | ACABADOS | [11 empty] | 332.218 |  | 6.194%
90.1 | Pintura de paredes internas, incluye una mano de sellador y dos manos de aceite standard | m2 | 38.63 | 0.72 | 3.5 | 0.08 | 0 | 4.3 | 27.8136 | 135.205 | 3.0904 | 0 | 166.109
90.2 | Pintura de paredes externas incluye una mano de sellador y dos manos de aceite standard | m2 | 38.63 | 0.72 | 3.5 | 0.08 | 0 | 4.3 | 27.8136 | 135.205 | 3.0904 | 0 | 166.109
110 | LIMPIEZA FINAL Y ENTREGA | [11 empty] | 9.675 |  | 0.1804%
110.1 | Limpieza y Entrega Final de la Obra | m2 | 19.35 | 0.3 | 0 | 0.2 | 0 | 0.5 | 5.805 | 0 | 3.87 | 0 | 9.675
| COSTO DIRECTO TOTAL | [11 empty] | 5363.445 | 4673.8815 | 100%
KITCHEN + SHOWER + SERVICE
10 | PRELIMINARES | [11 empty] | 15.093 |  | 0.3097%
10.1 | Limpieza Inicial | m2 | 19.35 | 0.15 | 0 | 0.2 | 0 | 0.35 | 2.9025 | 0 | 3.87 | 0 | 6.7725
10.2 | Trazo y Nivelacion | m2 | 19.35 | 0.18 | 0.15 | 0.1 | 0 | 0.43 | 3.483 | 2.9025 | 1.935 | 0 | 8.3205
20 | MOVIMIENTO DE TIERRA | [11 empty] | 56.6013 |  | 1.161%
20.1 | Corte | m3 | 5.81 | 0.6 | 0 | 0.63 | 0 | 1.23 | 3.486 | 0 | 3.6603 | 0 | 7.1463
20.2 | Relleno y Compactacion. Ver E.T | m3 | 9.68 | 0.5 | 1 | 0.75 | 0 | 2.25 | 4.84 | 9.68 | 7.26 | 0 | 21.78
20.3 | Botar tierra Sobrante de Excavación a 2 km de Distancia (considerar abundamiento de 27%) | m3 | 7.38 | 1 | 0 | 2.75 | 0 | 3.75 | 7.38 | 0 | 20.295 | 0 | 27.675
30 | FUNDACIONES | [11 empty] | 608.1942 |  | 12.48%
30.1 | Excavacion Manual en Suelo Natural | m3 | 3.24 | 2 | 0 | 0.58 | 0 | 2.58 | 6.48 | 0 | 1.8792 | 0 | 8.3592
30.2 | Relleno y Compactacion Manual. Ver E.T | m3 | 0.32 | 3 | 3.25 | 2 | 0 | 8.25 | 0.96 | 1.04 | 0.64 | 0 | 2.64
30.3 | Botar tierra Sobrante de Excavación a 2 km de Distancia (considerar abundamiento de 27%) | m3 | 4.11 | 1 | 0 | 2.75 | 0 | 3.75 | 4.11 | 0 | 11.3025 | 0 | 15.4125
30.4 | Concreto de 3,000 PSI. Como Recubrimiento de Pilote. Ver E.T | m3 | 3.24 | 14.25 | 120.75 | 15.5 | 0 | 150.5 | 46.17 | 391.23 | 50.22 | 0 | 487.62
30.5 | Pilote de Madera | PT | 60.75 | 0.45 | 1 | 0.1 | 0 | 1.55 | 27.3375 | 60.75 | 6.075 | 0 | 94.1625
40 | PAREDES | [11 empty] | 1974.9036 |  | 40.53%
40.1 | Armado de Framing - Esqueleteado de Madera, utlizando piezas con dimensiones comerciales de 2" x 4", con parales de distanciamiento maximo @ 36" | PT | 658 | 0.45 | 1 | 0.1 | 0 | 1.55 | 296.1 | 658 | 65.8 | 0 | 1019.9
40.2 | Herrajes de fijacion de Framing. Clavo Hilti BK 27 | Glb. | 1 | 0 | 20.15 | 5 | 0 | 25.15 | 0 | 20.15 | 5 | 0 | 25.15
40.3 | Instalacion de Framing - Esqueleteado de Madera, utlizando piezas con dimensiones comerciales de 2" x 4", con parales de distanciamiento maximo @ 36" | PT | 658 | 0.2 | 0.05 | 0.08 | 0 | 0.33 | 131.6 | 32.9 | 52.64 | 0 | 217.14
40.4 | Forro Exterior de paredes, con lamina de Fibrocemento (Plyrock) con t=10 mm, empastado y lijado listo para pintar | m2 | 35.04 | 5.5 | 14.84 | 0 | 0 | 20.34 | 192.72 | 519.9936 | 0 | 0 | 712.7136
50 | TECHO | [11 empty] | 415.146 |  | 8.519%
50.1 | Alfajias de Madera, utilizando Piezas de Medidas Comerciales de 2" x 6" | PT | 120 | 0.45 | 1 | 0.1 | 0 | 1.55 | 54 | 120 | 12 | 0 | 186
50.2 | Cubierta de Techo con Lamina de Zinc Aluminizada Cal. 26 y 14.25' de longitud. Inclute Elementos de Fijacion | m2 | 21.72 | 2.25 | 7.65 | 0.65 | 0 | 10.55 | 48.87 | 166.158 | 14.118 | 0 | 229.146
60 | PISO | [11 empty] | 725.685 |  | 14.89%
60.1 | Entramado de Madera, utlizando piezas con dimensiones comerciales de 2" x 6" | PT | 190 | 0.45 | 1 | 0.1 | 0 | 1.55 | 85.5 | 190 | 19 | 0 | 294.5
60.2 | Forro de Entramado de madera con lamina de Fibrocemento (Plycem) de 18 mm | m2 | 10.65 | 4.5 | 14.25 | 0 | 0 | 18.75 | 47.925 | 151.7625 | 0 | 0 | 199.6875
60.3 | Cubierta de Piso de Ceramica para interiores, ladrillo 45cm x 45cm | m2 | 10.65 | 5.5 | 11 | 1.05 | 0 | 17.55 | 58.575 | 117.15 | 11.1825 | 0 | 186.9075
60.4 | Losa de Concreto de 2,500 PSI para Area de Lavandero | m2 | 2.45 | 5.2 | 6 | 1.75 | 0 | 12.95 | 12.74 | 14.7 | 4.2875 | 0 | 31.7275
60.5 | Arenillado de Losa de Concreto para Area de Lavandero | m2 | 2.45 | 1.5 | 2.5 | 1.25 | 0 | 5.25 | 3.675 | 6.125 | 3.0625 | 0 | 12.8625
70 | PUERTAS Y VENTANAS | [11 empty] | 480.92 |  | 9.869%
70.1 | P-1: Puerta con marco de madera de 1 1/2" x 1 1/2", forro a ambas caras con Lamina de Plywood de t= 1/4" y Sisas de 1 cm, Dimensiones de 75.28 cm x 207.50 cm. Incluye Mocheta de 2" x 4" y Cerradura de Pelota, Madera Especie Cedro Macho. Incluye paletas de madera como rejillas superiores y acabado con aceite natural | Und | 2 | 45 | 102.5 | 8 | 0 | 155.5 | 90 | 205 | 16 | 0 | 311
70.2 | V-3: Ventana con estructura de madera de Pino Tratado con dimensiones comerciales de 2" x 4" + Forro de Saran negro. Incluye empaque y elementos de fijacion | m2 | 4.72 | 7.5 | 26.75 | 1.75 | 0 | 36 | 35.4 | 126.26 | 8.26 | 0 | 169.92
80 | ACABADOS | [11 empty] | 301.344 |  | 6.184%
80.1 | Pintura de paredes internas, incluye una mano de sellador y dos manos de aceite standard | m2 | 35.04 | 0.72 | 3.5 | 0.08 | 0 | 4.3 | 25.2288 | 122.64 | 2.8032 | 0 | 150.672
80.2 | Pintura de paredes externas incluye una mano de sellador y dos manos de aceite standard | m2 | 35.04 | 0.72 | 3.5 | 0.08 | 0 | 4.3 | 25.2288 | 122.64 | 2.8032 | 0 | 150.672
90 | MISCELANEOS (MUEBLES) | [11 empty] | 285.47 |  | 5.858%
90.1 | Mueble Cocina | Und | 1 | 0 | 0 | 0 | 123.73 | 123.73 | 0 | 0 | 0 | 123.73 | 123.73
90.2 | Repisa | Und | 1 | 0 | 0 | 0 | 36.74 | 36.74 | 0 | 0 | 0 | 36.74 | 36.74
90.3 | Ecofogon | Und | 1 | 0 | 0 | 0 | 125 | 125 | 0 | 0 | 0 | 125 | 125
100 | LIMPIEZA FINAL Y ENTREGA | [11 empty] | 9.8 |  | 0.2011%
100.1 | Limpieza y Entrega Final de la Obra | m2 | 19.6 | 0.3 | 0 | 0.2 | 0 | 0.5 | 5.88 | 0 | 3.92 | 0 | 9.8
| COSTO DIRECTO TOTAL | [11 empty] | 4873.1571 | 4183.4686 | 100%
BATHROOM (LETRINA)
10 | PRELIMINARES | [11 empty] | 2.9016 |  | 0.1725%
10.1 | Limpieza Inicial | m2 | 3.72 | 0.15 | 0 | 0.2 | 0 | 0.35 | 0.558 | 0 | 0.744 | 0 | 1.302
10.2 | Trazo y Nivelacion | m2 | 3.72 | 0.18 | 0.15 | 0.1 | 0 | 0.43 | 0.6696 | 0.558 | 0.372 | 0 | 1.5996
20 | MOVIMIENTO DE TIERRA | [11 empty] | 10.8378 |  | 0.6444%
20.1 | Corte | m3 | 1.11 | 0.6 | 0 | 0.63 | 0 | 1.23 | 0.666 | 0 | 0.6993 | 0 | 1.3653
20.2 | Relleno y Compactacion. Ver E.T | m3 | 1.86 | 0.5 | 1 | 0.75 | 0 | 2.25 | 0.93 | 1.86 | 1.395 | 0 | 4.185
20.3 | Botar tierra Sobrante de Excavación a 2 km de Distancia (considerar abundamiento de 27%) | m3 | 1.41 | 1 | 0 | 2.75 | 0 | 3.75 | 1.41 | 0 | 3.8775 | 0 | 5.2875
30 | EXCAVACION LETRINA | [11 empty] | 367.2933 |  | 21.84%
30.1 | Excavacion Manual en Suelo Natural para Letrina, profundidad de 12 m | m3 | 29.76 | 6 | 0 | 1.58 | 0 | 7.58 | 178.56 | 0 | 47.0208 | 0 | 225.5808
30.2 | Botar tierra Sobrante de Excavación a 2 km de Distancia (considerar abundamiento de 27%) | m3 | 37.79 | 1 | 0 | 2.75 | 0 | 3.75 | 37.79 | 0 | 103.9225 | 0 | 141.7125
40 | PAREDES | [11 empty] | 678.8176 |  | 40.36%
40.1 | Armado de Framing - Esqueleteado de Madera, utlizando piezas con dimensiones comerciales de 2" x 4", con parales de distanciamiento maximo @ 36" | PT | 196 | 0.45 | 1 | 0.1 | 0 | 1.55 | 88.2 | 196 | 19.6 | 0 | 303.8
40.2 | Herrajes de fijacion de Framing. Clavo Hilti BK 27 | Glb. | 1 | 0 | 20.15 | 5 | 0 | 25.15 | 0 | 20.15 | 5 | 0 | 25.15
40.3 | Instalacion de Framing - Esqueleteado de Madera, utlizando piezas con dimensiones comerciales de 2" x 4", con parales de distanciamiento maximo @ 36" | PT | 196 | 0.2 | 0.05 | 0.08 | 0 | 0.33 | 39.2 | 9.8 | 15.68 | 0 | 64.68
40.4 | Forro Exterior de paredes, con lamina de Fibrocemento (Plyrock) con t=10 mm, empastado y lijado listo para pintar | m2 | 13.14 | 5.5 | 14.84 | 0 | 0 | 20.34 | 72.27 | 194.9976 | 0 | 0 | 267.2676
40.5 | Suministro e Instalacion de Forro de Saran negro. Incluye empaque y elementos de fijacion | m2 | 0.64 | 5.25 | 20.75 | 2 | 0 | 28 | 3.36 | 13.28 | 1.28 | 0 | 17.92
50 | TECHO | [11 empty] | 243.4444 |  | 14.47%
50.1 | Alfajias de Madera, utilizando Piezas de Medidas Comerciales de 2" x 6" | PT | 90 | 0.45 | 1 | 0.1 | 0 | 1.55 | 40.5 | 90 | 9 | 0 | 139.5
50.2 | Clavadores de Techo de 1" x 2" | PT | 26.5625 | 0.45 | 1 | 0.1 | 0 | 1.55 | 11.9531 | 26.5625 | 2.6562 | 0 | 41.1719
50.3 | Cubierta de Techo con Lamina de Zinc Aluminizada Cal. 26 y 10' de longitud. Incluye Elementos de Fijacion | m2 | 5.95 | 2.25 | 7.65 | 0.65 | 0 | 10.55 | 13.3875 | 45.5175 | 3.8675 | 0 | 62.7725
60 | PISO | [11 empty] | 108.29 |  | 6.438%
60.1 | Cascote de Concreto de 2,500 PSI, t= 2" | m2 | 5.95 | 5.2 | 6 | 1.75 | 0 | 12.95 | 30.94 | 35.7 | 10.4125 | 0 | 77.0525
60.2 | Arenillado de Losa de Concreto para Area de Lavandero | m2 | 5.95 | 1.5 | 2.5 | 1.25 | 0 | 5.25 | 8.925 | 14.875 | 7.4375 | 0 | 31.2375
70 | PUERTAS Y VENTANAS | [11 empty] | 155.5 |  | 9.245%
70.1 | P-1: Puerta con marco de madera de 1 1/2" x 1 1/2", forro a ambas caras con Lamina de Plywood de t= 1/4" y Sisas de 1 cm, Dimensiones de 70.40 cm x 207.50 cm. Incluye Mocheta de 2" x 4" y Cerradura de Pelota, Madera Especie Cedro Macho. Incluye paletas de madera como rejillas superiores y acabado con aceite natural | Und | 1 | 45 | 102.5 | 8 | 0 | 155.5 | 45 | 102.5 | 8 | 0 | 155.5
100 | ACABADOS | [11 empty] | 113.004 |  | 6.719%
100.1 | Pintura de paredes internas, incluye una mano de sellador y dos manos de aceite standard | m2 | 13.14 | 0.72 | 3.5 | 0.08 | 0 | 4.3 | 9.4608 | 45.99 | 1.0512 | 0 | 56.502
100.2 | Pintura de paredes externas incluye una mano de sellador y dos manos de aceite standard | m2 | 13.14 | 0.72 | 3.5 | 0.08 | 0 | 4.3 | 9.4608 | 45.99 | 1.0512 | 0 | 56.502
110 | LIMPIEZA FINAL Y ENTREGA | [11 empty] | 1.86 |  | 0.1106%
110.1 | Limpieza y Entrega Final de la Obra | m2 | 3.72 | 0.3 | 0 | 0.2 | 0 | 0.5 | 1.116 | 0 | 0.744 | 0 | 1.86
| COSTO DIRECTO TOTAL | [11 empty] | 1681.9487 | 1190.766 | 100%
RANCHO
10 | PRELIMINARES | [11 empty] | 15.795 |  | 0.9276%
10.1 | Limpieza Inicial | m2 | 20.25 | 0.15 | 0 | 0.2 | 0 | 0.35 | 3.0375 | 0 | 4.05 | 0 | 7.0875
10.2 | Trazo y Nivelacion | m2 | 20.25 | 0.18 | 0.15 | 0.1 | 0 | 0.43 | 3.645 | 3.0375 | 2.025 | 0 | 8.7075
20 | MOVIMIENTO DE TIERRA | [11 empty] | 59.1711 |  | 3.475%
20.1 | Corte | m3 | 6.07 | 0.6 | 0 | 0.63 | 0 | 1.23 | 3.642 | 0 | 3.8241 | 0 | 7.4661
20.2 | Relleno y Compactacion. Ver E.T | m3 | 10.13 | 0.5 | 1 | 0.75 | 0 | 2.25 | 5.065 | 10.13 | 7.5975 | 0 | 22.7925
20.3 | Botar tierra Sobrante de Excavación a 2 km de Distancia (considerar abundamiento de 27%) | m3 | 7.71 | 1 | 0 | 2.75 | 0 | 3.75 | 7.71 | 0 | 21.2025 | 0 | 28.9125
30 | COLUMNAS | [11 empty] | 360 |  | 21.14%
30.1 | Columnas Rollizas de Eucalipto de 6" de Diametro y 10´ de Largo, fumigadas, lijadas y listas para pintar | Und | 6 | 0 | 0 | 0 | 60 | 60 | 0 | 0 | 0 | 360 | 360
40 | TECHO | [11 empty] | 962.0075 |  | 56.49%
40.1 | Viga Principal de Techo con piezas rollizas de Eucalipto de 5" de diametro para Viga Principal y 10' de largo, fumigadas, lijadas y listas para pintar | Und | 4 | 0 | 0 | 0 | 72 | 72 | 0 | 0 | 0 | 288 | 288
40.2 | Alfajias de Techo con piezas rollizas de Eucalipto de 3" de diametro y 14' de largo, fumigadas, lijadas y listas para pintar | Und | 10 | 0 | 0 | 0 | 38.5 | 38.5 | 0 | 0 | 0 | 385 | 385
40.3 | Clavadores de Techo de 1" x 2" de Pino Tratado | PT | 42.5 | 0.45 | 1 | 0.1 | 0 | 1.55 | 19.125 | 42.5 | 4.25 | 0 | 65.875
40.4 | Cubierta de Techo con Lamina de Zinc Aluminizada Cal. 26 y 14' de longitud. Incluye Elementos de Fijacion | m2 | 21.15 | 2.25 | 7.65 | 0.65 | 0 | 10.55 | 47.5875 | 161.7975 | 13.7475 | 0 | 223.1325
50 | PISO | [11 empty] | 295.75 |  | 17.37%
50.1 | Losa Interior de Concreto de 2,500 PSI, t= 2" | m2 | 16.25 | 5.2 | 6 | 1.75 | 0 | 12.95 | 84.5 | 97.5 | 28.4375 | 0 | 210.4375
50.2 | Arenillado sobre cascote de concreto utilizando mortero con proporcion 1:3 | m2 | 16.25 | 1.5 | 2.5 | 1.25 | 0 | 5.25 | 24.375 | 40.625 | 20.3125 | 0 | 85.3125
60 | LIMPIEZA FINAL Y ENTREGA | [11 empty] | 10.125 |  | 0.5946%
60.1 | Limpieza y Entrega Final de la Obra | m2 | 20.25 | 0.3 | 0 | 0.2 | 0 | 0.5 | 6.075 | 0 | 4.05 | 0 | 10.125
| COSTO DIRECTO TOTAL | [11 empty] | 1702.8486 | 1617.7575 | 100%
OBRAS COMUNES
10 | OBRAS HIDROSANITARIAS | [11 empty] | 1441 |  | 51.46%
10.1 | Suministro e Instalacion de Tuberias Hidrosanitarias + Agua Residuales | Glb. | 1 | 160 | 191 | 30 | 0 | 381 | 160 | 191 | 30 | 0 | 381
10.2 | Suministro e Instalacion de Pantry de Aluminio de 1 Pana. Incluye Llave de Chorro. | Und | 1 | 15.5 | 81.5 | 4.5 | 0 | 101.5 | 15.5 | 81.5 | 4.5 | 0 | 101.5
10.3 | Suministro e Instalacion de Letrina. | Und | 1 | 0 | 0 | 0 | 180 | 180 | 0 | 0 | 0 | 180 | 180
10.4 | Suministro e Instalacion de Lavandero de Concreto de 2 espacios | Und | 1 | 10.5 | 42 | 6 | 0 | 58.5 | 10.5 | 42 | 6 | 0 | 58.5
10.5 | Pozo de infiltracion de aguas residuales (incluye excavacion) | Und | 1 | 0 | 0 | 0 | 720 | 720 | 0 | 0 | 0 | 720 | 720
20 | ELECTRICIDAD | [11 empty] | 1182.27 |  | 42.22%
20.1 | Canalizacion, Alambrado e Instalacion de 6 Luminarias de Techo + 2 Luminarias Exteriores con sus Respectivos Apagadores + 12 T/C de 120 V + Panel Electrico Principal; de acuerdo a Planos y Detalles Constructivos | Glb. | 1 | 500 | 677.77 | 4.5 | 0 | 1182.27 | 500 | 677.77 | 4.5 | 0 | 1182.27
30 | CONEXIONES ESTRUCTURALES | [11 empty] | 177 |  | 6.321%
30.1 | Conexiones estructurales de Entramado de Piso + Paneles de Pared + Estructura de Techo | Glb. | 1 | 45 | 120 | 12 | 0 | 177 | 45 | 120 | 12 | 0 | 177
| COSTO DIRECTO TOTAL | [11 empty] | 2800.27 | 0 | 100%
VIVIENDA RURAL - FORRO DE MACHIMBRE + FUNDACIONES DE PILOTES DE MADERA + PISO DE PLYCEM & CERAMICA - 63.74 m2
PRECIOS DE VENTA (COSTOS DIRECTOS) | [5 empty] | ROOM #1 | ROOM #2 | KITCHEN + SHOWER + SERVICE |  | BATHROOM (LETRINA) |  | RANCHO | OBRAS COMUNES
Precio Total de Venta (Fabricacion + Construccion) |  |  |  | 24051.3448 |  | 5885.6108 | 5885.6108 | 5627.8435 |  | 2149.1611 |  | 1702.8486 | 2800.27
Precio de Venta de Fabricacion |  |  |  | 18310.2355 |  | 5196.0473 | 5196.0473 | 4938.155 |  | 1657.9784 |  | 1322.0075
Monto total en Madera (Material) |  |  |  | 11898.9635 |  | 49.47% |  | 12152.3813
Monto total en Transporte y Equipos |  |  |  | 1636.7483 |  | 6.805% |  | Monto total subsidiando madera |  |  |  | 12152.3813
Monto total en Mano de Obra |  |  |  | 6783.517 |  | 28.2%
Monto total en Materiales |  |  |  | 13130.122 |  | 54.59% |  |  | 23768.8573
Monto total en Sub-contratos |  |  |  | 2218.47 |  | 9.224%
COSTO Y PRESUPUESTO
ITEM | DESCRIPCION | U/M | CANT | COSTOS DIRECTOS UNITARIOS (U$) |  |  |  |  | COSTOS DIRECTOS TOTALES (U$)
|  |  |  | MANO DE OBRA | MATERIALES | TRANSPORTE Y EQUIPOS | SUB-CONTRATOS | COSTO UNITARIO | MANO DE OBRA | MATERIALES | TRANSPORTE Y EQUIPOS | SUB-CONTRATOS | COSTO TOTAL
ROOM 1
40 | PAREDES | [11 empty] | 2469.8233
40.1 | Armado e Instalacion de Framing - Esqueleteado de Madera, utlizando piezas con dimensiones comerciales de 2" x 4", con parales de distanciamiento maximo @ 36" | PT | 604.6667 | 0.45 | 1 | 0.1 | 0 | 1.55 | 272.1 | 604.6667 | 60.4667 | 0 | 937.2333
40.2 | Herrajes de fijacion de Framing. Clavo Hilti BK 27 | Glb. | 1 | 0 | 20.15 | 5 | 0 | 25.15 | 0 | 20.15 | 5 | 0 | 25.15
40.3 | Instalacion de Framing - Esqueleteado de Madera, utlizando piezas con dimensiones comerciales de 2" x 4", con parales de distanciamiento maximo @ 36" | PT | 604.6667 | 0.2 | 0.05 | 0.08 | 0 | 0.33 | 120.9333 | 30.2333 | 48.3733 | 0 | 199.54
40.4 | Forro Exterior de paredes con Machimbre Horizontal de Madera, Espejo de 5", t= 3/4". Especie Caoba Africana. Incluye Acabado Aceite Natural para Exteriores + Fijacion con Clavo de Pistola + Tapajuntas de 3/4" x 2 1/2" | PT | 518.5 | 0.9 | 1.2 | 0.1 | 0 | 2.2 | 466.65 | 622.2 | 51.85 | 0 | 1140.7
40.5 | Forro Exterior de paredes con Machimbre Vertical de Madera, Espejo de 5", t= 3/4". Especie Caoba Africana. Incluye Acabado Aceite Natural para Exteriores + Fijacion con Clavo de Pistola | PT | 76 | 0.9 | 1.2 | 0.1 | 0 | 2.2 | 68.4 | 91.2 | 7.6 | 0 | 167.2
| COSTO DIRECTO TOTAL | [11 empty] | 5885.6108
ROOM 2
40 | PAREDES | [11 empty] | 2469.8233
40.1 | Armado de Framing - Esqueleteado de Madera, utlizando piezas con dimensiones comerciales de 2" x 4", con parales de distanciamiento maximo @ 36" | PT | 604.6667 | 0.45 | 1 | 0.1 | 0 | 1.55 | 272.1 | 604.6667 | 60.4667 | 0 | 937.2333
40.2 | Herrajes de fijacion de Framing. Clavo Hilti BK 27 | Glb. | 1 | 0 | 20.15 | 5 | 0 | 25.15 | 0 | 20.15 | 5 | 0 | 25.15
40.3 | Instalacion de Framing - Esqueleteado de Madera, utlizando piezas con dimensiones comerciales de 2" x 4", con parales de distanciamiento maximo @ 36" | PT | 604.6667 | 0.2 | 0.05 | 0.08 | 0 | 0.33 | 120.9333 | 30.2333 | 48.3733 | 0 | 199.54
40.4 | Forro Exterior de paredes con Machimbre Horizontal de Madera, Espejo de 5", t= 3/4". Especie Caoba Africana. Incluye Acabado Aceite Natural para Exteriores + Fijacion con Clavo de Pistola + Tapajuntas de 3/4" x 2 1/2" | PT | 518.5 | 0.9 | 1.2 | 0.1 | 0 | 2.2 | 466.65 | 622.2 | 51.85 | 0 | 1140.7
40.5 | Forro Exterior de paredes con Machimbre Vertical de Madera, Espejo de 5", t= 3/4". Especie Caoba Africana. Incluye Acabado Aceite Natural para Exteriores + Fijacion con Clavo de Pistola | PT | 76 | 0.9 | 1.2 | 0.1 | 0 | 2.2 | 68.4 | 91.2 | 7.6 | 0 | 167.2
| COSTO DIRECTO TOTAL | [11 empty] | 5885.6108
KITCHEN + SHOWER + SERVICE
40 | PAREDES | [11 empty] | 2729.59
40.1 | Armado de Framing - Esqueleteado de Madera, utlizando piezas con dimensiones comerciales de 2" x 4", con parales de distanciamiento maximo @ 36" | PT | 658 | 0.45 | 1 | 0.1 | 0 | 1.55 | 296.1 | 658 | 65.8 | 0 | 1019.9
40.2 | Herrajes de fijacion de Framing. Clavo Hilti BK 27 | Glb. | 1 | 0 | 20.15 | 5 | 0 | 25.15 | 0 | 20.15 | 5 | 0 | 25.15
40.3 | Instalacion de Framing - Esqueleteado de Madera, utlizando piezas con dimensiones comerciales de 2" x 4", con parales de distanciamiento maximo @ 36" | PT | 658 | 0.2 | 0.05 | 0.08 | 0 | 0.33 | 131.6 | 32.9 | 52.64 | 0 | 217.14
40.4 | Forro Exterior de paredes con Machimbre Horizontal de Madera, Espejo de 5", t= 3/4". Especie Caoba Africana. Incluye Acabado Aceite Natural para Exteriores + Fijacion con Clavo de Pistola + Tapajuntas de 3/4" x 2 1/2" | PT | 590 | 0.9 | 1.2 | 0.1 | 0 | 2.2 | 531 | 708 | 59 | 0 | 1298
40.5 | Forro Exterior de paredes con Machimbre Vertical de Madera, Espejo de 5", t= 3/4". Especie Caoba Africana. Incluye Acabado Aceite Natural para Exteriores + Fijacion con Clavo de Pistola | PT | 77 | 0.9 | 1.2 | 0.1 | 0 | 2.2 | 69.3 | 92.4 | 7.7 | 0 | 169.4
| COSTO DIRECTO TOTAL | [11 empty] | 5627.8435
BATHROOM (LETRINA)
40 | PAREDES | [11 empty] | 1146.03
40.1 | Armado de Framing - Esqueleteado de Madera, utlizando piezas con dimensiones comerciales de 2" x 4", con parales de distanciamiento maximo @ 36" | PT | 196 | 0.45 | 1 | 0.1 | 0 | 1.55 | 88.2 | 196 | 19.6 | 0 | 303.8
40.2 | Herrajes de fijacion de Framing. Clavo Hilti BK 27 | Glb. | 1 | 0 | 20.15 | 5 | 0 | 25.15 | 0 | 20.15 | 5 | 0 | 25.15
40.3 | Instalacion de Framing - Esqueleteado de Madera, utlizando piezas con dimensiones comerciales de 2" x 4", con parales de distanciamiento maximo @ 36" | PT | 196 | 0.2 | 0.05 | 0.08 | 0 | 0.33 | 39.2 | 9.8 | 15.68 | 0 | 64.68
40.4 | Forro Exterior de paredes con Machimbre Horizontal de Madera, Espejo de 5", t= 3/4". Especie Caoba Africana. Incluye Acabado Aceite Natural para Exteriores + Fijacion con Clavo de Pistola + Tapajuntas de 3/4" x 2 1/2" | PT | 342 | 0.9 | 1.2 | 0.1 | 0 | 2.2 | 307.8 | 410.4 | 34.2 | 0 | 752.4
| COSTO DIRECTO TOTAL | [11 empty] | 2149.1611
VIVIENDA RURAL - FORRO DE MACHIMBRE + FUNDACIONES DE PILOTES DE MADERA + PISO MACHIMBRE - 63.74 m2
PRECIOS DE VENTA (COSTOS DIRECTOS) | [5 empty] | ROOM #1 | ROOM #2 | KITCHEN + SHOWER + SERVICE |  | BATHROOM (LETRINA) |  | RANCHO | OBRAS COMUNES
Precio Total de Venta (Fabricacion + Construccion) |  |  |  | 24067.5298 |  | 5860.1258 | 5860.1258 | 5694.9985 |  | 2149.1611 |  | 1702.8486 | 2800.27
Precio de Venta de Fabricacion |  |  |  | 18326.4205 |  | 5170.5623 | 5170.5623 | 5005.31 |  | 1657.9784 |  | 1322.0075
Monto total en Madera (Material) |  |  |  | 13554.7135 |  | 56.32% |  | 10512.8163
Monto total en Transporte y Equipos |  |  |  | 1660.3508 |  | 6.899% |  | Monto total subsidiando madera |  |  |  | 10512.8163
Monto total en Mano de Obra |  |  |  | 6975.892 |  | 28.98%
Monto total en Materiales |  |  |  | 12930.3295 |  | 53.73% |  |  | 23785.0423
Monto total en Sub-contratos |  |  |  | 2218.47 |  | 9.218%
COSTO Y PRESUPUESTO
ITEM | DESCRIPCION | U/M | CANT | COSTOS DIRECTOS UNITARIOS (U$) |  |  |  |  | COSTOS DIRECTOS TOTALES (U$)
|  |  |  | MANO DE OBRA | MATERIALES | TRANSPORTE Y EQUIPOS | SUB-CONTRATOS | COSTO UNITARIO | MANO DE OBRA | MATERIALES | TRANSPORTE Y EQUIPOS | SUB-CONTRATOS | COSTO TOTAL
ROOM 1
70 | PISO | [11 empty] | 748.25
70.1 | Entramado de Madera, utlizando piezas con dimensiones comerciales de 2" x 6" | PT | 190 | 0.45 | 1 | 0.1 | 0 | 1.55 | 85.5 | 190 | 19 | 0 | 294.5
70.2 | Forro de Piso de Machimbre con un Espejo de 4" y t= 3/4". Incluye Acabado Aceite Natural a Ambas Caras. Especie Cedro Macho | PT | 206.25 | 0.9 | 1.2 | 0.1 | 0 | 2.2 | 185.625 | 247.5 | 20.625 | 0 | 453.75
| COSTO DIRECTO TOTAL | [11 empty] | 6339.3608
ROOM 2
70 | PISO | [11 empty] | 748.25
70.1 | Entramado de Madera, utlizando piezas con dimensiones comerciales de 2" x 6" | PT | 190 | 0.45 | 1 | 0.1 | 0 | 1.55 | 85.5 | 190 | 19 | 0 | 294.5
70.2 | Forro de Piso de Machimbre con un Espejo de 4" y t= 3/4". Incluye Acabado Aceite Natural a Ambas Caras. Especie Cedro Macho | PT | 206.25 | 0.9 | 1.2 | 0.1 | 0 | 2.2 | 185.625 | 247.5 | 20.625 | 0 | 453.75
| COSTO DIRECTO TOTAL | [11 empty] | 6407.4658
KITCHEN + SHOWER + SERVICE
70 | PISO | [11 empty] | 792.84
70.1 | Entramado de Madera, utlizando piezas con dimensiones comerciales de 2" x 6" | PT | 190 | 0.45 | 1 | 0.1 | 0 | 1.55 | 85.5 | 190 | 19 | 0 | 294.5
70.2 | Forro de Piso de Machimbre con un Espejo de 4" y t= 3/4". Incluye Acabado Aceite Natural a Ambas Caras. Especie Cedro Macho | PT | 206.25 | 0.9 | 1.2 | 0.1 | 0 | 2.2 | 185.625 | 247.5 | 20.625 | 0 | 453.75
70.3 | Losa de Concreto de 2,500 PSI para Area de Lavandero | m2 | 2.45 | 5.2 | 6 | 1.75 | 0 | 12.95 | 12.74 | 14.7 | 4.2875 | 0 | 31.7275
70.4 | Arenillado de Losa de Concreto para Area de Lavandero | m2 | 2.45 | 1.5 | 2.5 | 1.25 | 0 | 5.25 | 3.675 | 6.125 | 3.0625 | 0 | 12.8625
| COSTO DIRECTO TOTAL | [11 empty] | 6407.821

## Rural A LC
PROYECTO DE VIVIENDA SOCIAL
VIVIENDA RURAL - MODELO A - 63.74 m2
VIVIENDA RURAL - FORRO DE PLYCEM + LOSA DE CONCRETO + PISO DE CERAMICA - 63.74 m2
PRECIOS DE VENTA (COSTOS DIRECTOS) | [5 empty] | ROOM #1 | ROOM #2 | KITCHEN + SHOWER + SERVICE |  | BATHROOM (LETRINA) |  | RANCHO | OBRAS COMUNES
Precio Total de Venta (Fabricacion + Construccion) |  |  |  | 19415.9277 |  | 4555.9986 | 4555.9986 | 4118.8632 |  | 1681.9487 |  | 1702.8486 | 2800.27
Precio de Venta de Fabricacion |  |  |  | 14750.8876 |  | 4126.5415 | 4126.5415 | 3689.2811 |  | 1190.766 |  | 1617.7575
Monto total en Madera (Material) |  |  |  | 5993.8635 |  | 30.87% |  | 13422.0642
Monto total en Transporte y Equipos |  |  |  | 1368.8186 |  | 7.05% |  | Monto total subsidiando madera |  |  |  | 13422.0642
Monto total en Mano de Obra |  |  |  | 5294.795 |  | 27.27%
Monto total en Materiales |  |  |  | 10533.8441 |  | 54.25% |  |  | 19415.9277
Monto total en Sub-contratos |  |  |  | 2218.47 |  | 11.43%
COSTO Y PRESUPUESTO
ITEM | DESCRIPCION | U/M | CANT | COSTOS DIRECTOS UNITARIOS (U$) |  |  |  |  | COSTOS DIRECTOS TOTALES (U$)
|  |  |  | MANO DE OBRA | MATERIALES | TRANSPORTE Y EQUIPOS | SUB-CONTRATOS | COSTO UNITARIO | MANO DE OBRA | MATERIALES | TRANSPORTE Y EQUIPOS | SUB-CONTRATOS | COSTO TOTAL
ROOM 1
10 | PRELIMINARES | [11 empty] | 15.093 |  | 0.3313%
10.1 | Limpieza Inicial | m2 | 19.35 | 0.15 | 0 | 0.2 | 0 | 0.35 | 2.9025 | 0 | 3.87 | 0 | 6.7725
10.2 | Trazo y Nivelacion | m2 | 19.35 | 0.18 | 0.15 | 0.1 | 0 | 0.43 | 3.483 | 2.9025 | 1.935 | 0 | 8.3205
20 | MOVIMIENTO DE TIERRA | [11 empty] | 56.6013 |  | 1.242%
20.1 | Corte | m3 | 5.81 | 0.6 | 0 | 0.63 | 0 | 1.23 | 3.486 | 0 | 3.6603 | 0 | 7.1463
20.2 | Relleno y Compactacion. Ver E.T | m3 | 9.68 | 0.5 | 1 | 0.75 | 0 | 2.25 | 4.84 | 9.68 | 7.26 | 0 | 21.78
20.3 | Botar tierra Sobrante de Excavación a 2 km de Distancia (considerar abundamiento de 27%) | m3 | 7.38 | 1 | 0 | 2.75 | 0 | 3.75 | 7.38 | 0 | 20.295 | 0 | 27.675
30 | FUNDACIONES | [11 empty] | 348.0878 |  | 7.64%
30.1 | Excavacion Manual en Suelo Natural | m3 | 3.21 | 2 | 0 | 0.58 | 0 | 2.58 | 6.42 | 0 | 1.8618 | 0 | 8.2818
30.2 | Botar tierra Sobrante de Excavación a 2 km de Distancia (considerar abundamiento de 27%) | m3 | 4.08 | 1 | 0 | 2.75 | 0 | 3.75 | 4.08 | 0 | 11.22 | 0 | 15.3
30.3 | Losa de Concreto de 2,500 PSI para Area de Lavandero | m2 | 17.83 | 5.2 | 6 | 1.75 | 0 | 12.95 | 92.716 | 106.98 | 31.2025 | 0 | 230.8985
30.4 | Arenillado de Losa de Concreto para Area de Lavandero | m2 | 17.83 | 1.5 | 2.5 | 1.25 | 0 | 5.25 | 26.745 | 44.575 | 22.2875 | 0 | 93.6075
40 | PAREDES | [11 empty] | 1947.6575 |  | 42.75%
40.1 | Armado e Instalacion de Framing - Esqueleteado de Madera, utlizando piezas con dimensiones comerciales de 2" x 4", con parales de distanciamiento maximo @ 36" | PT | 604.6667 | 0.45 | 1 | 0.1 | 0 | 1.55 | 272.1 | 604.6667 | 60.4667 | 0 | 937.2333
40.2 | Herrajes de fijacion de Framing. Clavo Hilti BK 27 | Glb. | 1 | 0 | 20.15 | 5 | 0 | 25.15 | 0 | 20.15 | 5 | 0 | 25.15
40.3 | Instalacion de Framing - Esqueleteado de Madera, utlizando piezas con dimensiones comerciales de 2" x 4", con parales de distanciamiento maximo @ 36" | PT | 604.6667 | 0.2 | 0.05 | 0.08 | 0 | 0.33 | 120.9333 | 30.2333 | 48.3733 | 0 | 199.54
40.4 | Forro Exterior de paredes, con lamina de Fibrocemento (Plyrock) con t=10 mm, empastado y lijado listo para pintar | m2 | 38.63 | 5.5 | 14.84 | 0 | 0 | 20.34 | 212.465 | 573.2692 | 0 | 0 | 785.7342
50 | TECHO | [11 empty] | 415.146 |  | 9.112%
50.1 | Alfajias de Madera, utilizando Piezas de Medidas Comerciales de 2" x 6" | PT | 120 | 0.45 | 1 | 0.1 | 0 | 1.55 | 54 | 120 | 12 | 0 | 186
50.2 | Cubierta de Techo con Lamina de Zinc Aluminizada Cal. 26 y 14.25' de longitud. Inclute Elementos de Fijacion | m2 | 21.72 | 2.25 | 7.65 | 0.65 | 0 | 10.55 | 48.87 | 166.158 | 14.118 | 0 | 229.146
60 | CIELO RASO | [11 empty] | 748.125 |  | 16.42%
60.1 | Cielo Raso Machihembrado de 1" x 3" especie Caoba Africana. Incluye como Acabado Aceite Natural y Matado de Filo en los Bordes. Incluye elementos de fijacion | PT | 393.75 | 0.6 | 1.2 | 0.1 | 0 | 1.9 | 236.25 | 472.5 | 39.375 | 0 | 748.125
70 | PISO | [11 empty] | 226.395 |  | 4.969%
70.1 | Cubierta de Piso de Ceramica para interiores, ladrillo 45cm x 45cm | m2 | 12.9 | 5.5 | 11 | 1.05 | 0 | 17.55 | 70.95 | 141.9 | 13.545 | 0 | 226.395
80 | PUERTAS Y VENTANAS | [11 empty] | 457 |  | 10.03%
80.1 | P-1: Puerta con marco de madera de 1 1/2" x 1 1/2", forro a ambas caras con Lamina de Plywood de t= 1/4" y Sisas de 1 cm, Dimensiones de 75.28 cm x 207.50 cm. Incluye Mocheta de 2" x 4" y Cerradura de Pelota, Madera Especie Cedro Macho. Incluye paletas de madera como rejillas superiores y acabado con aceite natural | Und | 1 | 45 | 102.5 | 8 | 0 | 155.5 | 45 | 102.5 | 8 | 0 | 155.5
80.2 | V-1: Ventana de Celosia de Madera especie Cedro Macho y Dimensiones de 158.56 cm x 115.92 cm. Incluye Sistema de Celosia AP-75 para lamas operables | Und | 1 | 16.75 | 93.25 | 4 | 0 | 114 | 16.75 | 93.25 | 4 | 0 | 114
80.3 | V-2: Ventana de Celosia de Madera especie Cedro Macho y Dimensiones de 77.28 cm x 115.92 cm. Incluye Sistema de Celosia AP-75 para lamas operables | Und | 2 | 12.75 | 77 | 4 | 0 | 93.75 | 25.5 | 154 | 8 | 0 | 187.5
90 | ACABADOS | [11 empty] | 332.218 |  | 7.292%
90.1 | Pintura de paredes internas, incluye una mano de sellador y dos manos de aceite standard | m2 | 38.63 | 0.72 | 3.5 | 0.08 | 0 | 4.3 | 27.8136 | 135.205 | 3.0904 | 0 | 166.109
90.2 | Pintura de paredes externas incluye una mano de sellador y dos manos de aceite standard | m2 | 38.63 | 0.72 | 3.5 | 0.08 | 0 | 4.3 | 27.8136 | 135.205 | 3.0904 | 0 | 166.109
100 | LIMPIEZA FINAL Y ENTREGA | [11 empty] | 9.675 |  | 0.2124%
100.1 | Limpieza y Entrega Final de la Obra | m2 | 19.35 | 0.3 | 0 | 0.2 | 0 | 0.5 | 5.805 | 0 | 3.87 | 0 | 9.675
| COSTO DIRECTO TOTAL | [11 empty] | 4555.9986 | 4126.5415 | 100%
ROOM 2
10 | PRELIMINARES | [11 empty] | 15.093 |  | 0.3313%
10.1 | Limpieza Inicial | m2 | 19.35 | 0.15 | 0 | 0.2 | 0 | 0.35 | 2.9025 | 0 | 3.87 | 0 | 6.7725
10.2 | Trazo y Nivelacion | m2 | 19.35 | 0.18 | 0.15 | 0.1 | 0 | 0.43 | 3.483 | 2.9025 | 1.935 | 0 | 8.3205
20 | MOVIMIENTO DE TIERRA | [11 empty] | 56.6013 |  | 1.242%
20.1 | Corte | m3 | 5.81 | 0.6 | 0 | 0.63 | 0 | 1.23 | 3.486 | 0 | 3.6603 | 0 | 7.1463
20.2 | Relleno y Compactacion. Ver E.T | m3 | 9.68 | 0.5 | 1 | 0.75 | 0 | 2.25 | 4.84 | 9.68 | 7.26 | 0 | 21.78
20.3 | Botar tierra Sobrante de Excavación a 2 km de Distancia (considerar abundamiento de 27%) | m3 | 7.38 | 1 | 0 | 2.75 | 0 | 3.75 | 7.38 | 0 | 20.295 | 0 | 27.675
30 | FUNDACIONES | [11 empty] | 348.0878 |  | 7.64%
30.1 | Excavacion Manual en Suelo Natural | m3 | 3.21 | 2 | 0 | 0.58 | 0 | 2.58 | 6.42 | 0 | 1.8618 | 0 | 8.2818
30.2 | Botar tierra Sobrante de Excavación a 2 km de Distancia (considerar abundamiento de 27%) | m3 | 4.08 | 1 | 0 | 2.75 | 0 | 3.75 | 4.08 | 0 | 11.22 | 0 | 15.3
30.3 | Losa de Concreto de 2,500 PSI para Area de Lavandero | m2 | 17.83 | 5.2 | 6 | 1.75 | 0 | 12.95 | 92.716 | 106.98 | 31.2025 | 0 | 230.8985
30.4 | Arenillado de Losa de Concreto para Area de Lavandero | m2 | 17.83 | 1.5 | 2.5 | 1.25 | 0 | 5.25 | 26.745 | 44.575 | 22.2875 | 0 | 93.6075
40 | PAREDES | [11 empty] | 1947.6575 |  | 42.75%
40.1 | Armado de Framing - Esqueleteado de Madera, utlizando piezas con dimensiones comerciales de 2" x 4", con parales de distanciamiento maximo @ 36" | PT | 604.6667 | 0.45 | 1 | 0.1 | 0 | 1.55 | 272.1 | 604.6667 | 60.4667 | 0 | 937.2333
40.2 | Herrajes de fijacion de Framing. Clavo Hilti BK 27 | Glb. | 1 | 0 | 20.15 | 5 | 0 | 25.15 | 0 | 20.15 | 5 | 0 | 25.15
40.3 | Instalacion de Framing - Esqueleteado de Madera, utlizando piezas con dimensiones comerciales de 2" x 4", con parales de distanciamiento maximo @ 36" | PT | 604.6667 | 0.2 | 0.05 | 0.08 | 0 | 0.33 | 120.9333 | 30.2333 | 48.3733 | 0 | 199.54
40.4 | Forro Exterior de paredes, con lamina de Fibrocemento (Plyrock) con t=10 mm, empastado y lijado listo para pintar | m2 | 38.63 | 5.5 | 14.84 | 0 | 0 | 20.34 | 212.465 | 573.2692 | 0 | 0 | 785.7342
50 | TECHO | [11 empty] | 415.146 |  | 9.112%
50.1 | Alfajias de Madera, utilizando Piezas de Medidas Comerciales de 2" x 6" | PT | 120 | 0.45 | 1 | 0.1 | 0 | 1.55 | 54 | 120 | 12 | 0 | 186
50.2 | Cubierta de Techo con Lamina de Zinc Aluminizada Cal. 26 y 14.25' de longitud. Inclute Elementos de Fijacion | m2 | 21.72 | 2.25 | 7.65 | 0.65 | 0 | 10.55 | 48.87 | 166.158 | 14.118 | 0 | 229.146
60 | CIELO RASO | [11 empty] | 748.125 |  | 16.42%
60.1 | Cielo Raso Machihembrado de 1" x 3" especie Caoba Africana. Incluye como Acabado Aceite Natural y Matado de Filo en los Bordes. Incluye elementos de fijacion | PT | 393.75 | 0.6 | 1.2 | 0.1 | 0 | 1.9 | 236.25 | 472.5 | 39.375 | 0 | 748.125
70 | PISO | [11 empty] | 226.395 |  | 4.969%
70.1 | Cubierta de Piso de Ceramica para interiores, ladrillo 45cm x 45cm | m2 | 12.9 | 5.5 | 11 | 1.05 | 0 | 17.55 | 70.95 | 141.9 | 13.545 | 0 | 226.395
80 | PUERTAS Y VENTANAS | [11 empty] | 457 |  | 10.03%
80.1 | P-1: Puerta con marco de madera de 1 1/2" x 1 1/2", forro a ambas caras con Lamina de Plywood de t= 1/4" y Sisas de 1 cm, Dimensiones de 75.28 cm x 207.50 cm. Incluye Mocheta de 2" x 4" y Cerradura de Pelota, Madera Especie Cedro Macho. Incluye paletas de madera como rejillas superiores y acabado con aceite natural | Und | 1 | 45 | 102.5 | 8 | 0 | 155.5 | 45 | 102.5 | 8 | 0 | 155.5
80.2 | V-1: Ventana de Celosia de Madera especie Cedro Macho y Dimensiones de 158.56 cm x 115.92 cm. Incluye Sistema de Celosia AP-75 para lamas operables | Und | 1 | 16.75 | 93.25 | 4 | 0 | 114 | 16.75 | 93.25 | 4 | 0 | 114
80.3 | V-2: Ventana de Celosia de Madera especie Cedro Macho y Dimensiones de 77.28 cm x 115.92 cm. Incluye Sistema de Celosia AP-75 para lamas operables | Und | 2 | 12.75 | 77 | 4 | 0 | 93.75 | 25.5 | 154 | 8 | 0 | 187.5
90 | ACABADOS | [11 empty] | 332.218 |  | 7.292%
90.1 | Pintura de paredes internas, incluye una mano de sellador y dos manos de aceite standard | m2 | 38.63 | 0.72 | 3.5 | 0.08 | 0 | 4.3 | 27.8136 | 135.205 | 3.0904 | 0 | 166.109
90.2 | Pintura de paredes externas incluye una mano de sellador y dos manos de aceite standard | m2 | 38.63 | 0.72 | 3.5 | 0.08 | 0 | 4.3 | 27.8136 | 135.205 | 3.0904 | 0 | 166.109
110 | LIMPIEZA FINAL Y ENTREGA | [11 empty] | 9.675 |  | 0.2124%
110.1 | Limpieza y Entrega Final de la Obra | m2 | 19.35 | 0.3 | 0 | 0.2 | 0 | 0.5 | 5.805 | 0 | 3.87 | 0 | 9.675
| COSTO DIRECTO TOTAL | [11 empty] | 4555.9986 | 4126.5415 | 100%
KITCHEN + SHOWER + SERVICE
10 | PRELIMINARES | [11 empty] | 15.093 |  | 0.3664%
10.1 | Limpieza Inicial | m2 | 19.35 | 0.15 | 0 | 0.2 | 0 | 0.35 | 2.9025 | 0 | 3.87 | 0 | 6.7725
10.2 | Trazo y Nivelacion | m2 | 19.35 | 0.18 | 0.15 | 0.1 | 0 | 0.43 | 3.483 | 2.9025 | 1.935 | 0 | 8.3205
20 | MOVIMIENTO DE TIERRA | [11 empty] | 56.6013 |  | 1.374%
20.1 | Corte | m3 | 5.81 | 0.6 | 0 | 0.63 | 0 | 1.23 | 3.486 | 0 | 3.6603 | 0 | 7.1463
20.2 | Relleno y Compactacion. Ver E.T | m3 | 9.68 | 0.5 | 1 | 0.75 | 0 | 2.25 | 4.84 | 9.68 | 7.26 | 0 | 21.78
20.3 | Botar tierra Sobrante de Excavación a 2 km de Distancia (considerar abundamiento de 27%) | m3 | 7.38 | 1 | 0 | 2.75 | 0 | 3.75 | 7.38 | 0 | 20.295 | 0 | 27.675
30 | FUNDACIONES | [11 empty] | 348.0878 |  | 8.451%
30.1 | Excavacion Manual en Suelo Natural | m3 | 3.21 | 2 | 0 | 0.58 | 0 | 2.58 | 6.42 | 0 | 1.8618 | 0 | 8.2818
30.2 | Botar tierra Sobrante de Excavación a 2 km de Distancia (considerar abundamiento de 27%) | m3 | 4.08 | 1 | 0 | 2.75 | 0 | 3.75 | 4.08 | 0 | 11.22 | 0 | 15.3
30.3 | Losa de Concreto de 2,500 PSI para Area de Lavandero | m2 | 17.83 | 5.2 | 6 | 1.75 | 0 | 12.95 | 92.716 | 106.98 | 31.2025 | 0 | 230.8985
30.4 | Arenillado de Losa de Concreto para Area de Lavandero | m2 | 17.83 | 1.5 | 2.5 | 1.25 | 0 | 5.25 | 26.745 | 44.575 | 22.2875 | 0 | 93.6075
40 | PAREDES | [11 empty] | 1974.9036 |  | 47.95%
40.1 | Armado de Framing - Esqueleteado de Madera, utlizando piezas con dimensiones comerciales de 2" x 4", con parales de distanciamiento maximo @ 36" | PT | 658 | 0.45 | 1 | 0.1 | 0 | 1.55 | 296.1 | 658 | 65.8 | 0 | 1019.9
40.2 | Herrajes de fijacion de Framing. Clavo Hilti BK 27 | Glb. | 1 | 0 | 20.15 | 5 | 0 | 25.15 | 0 | 20.15 | 5 | 0 | 25.15
40.3 | Instalacion de Framing - Esqueleteado de Madera, utlizando piezas con dimensiones comerciales de 2" x 4", con parales de distanciamiento maximo @ 36" | PT | 658 | 0.2 | 0.05 | 0.08 | 0 | 0.33 | 131.6 | 32.9 | 52.64 | 0 | 217.14
40.4 | Forro Exterior de paredes, con lamina de Fibrocemento (Plyrock) con t=10 mm, empastado y lijado listo para pintar | m2 | 35.04 | 5.5 | 14.84 | 0 | 0 | 20.34 | 192.72 | 519.9936 | 0 | 0 | 712.7136
50 | TECHO | [11 empty] | 415.146 |  | 10.08%
50.1 | Alfajias de Madera, utilizando Piezas de Medidas Comerciales de 2" x 6" | PT | 120 | 0.45 | 1 | 0.1 | 0 | 1.55 | 54 | 120 | 12 | 0 | 186
50.2 | Cubierta de Techo con Lamina de Zinc Aluminizada Cal. 26 y 14.25' de longitud. Inclute Elementos de Fijacion | m2 | 21.72 | 2.25 | 7.65 | 0.65 | 0 | 10.55 | 48.87 | 166.158 | 14.118 | 0 | 229.146
60 | PISO | [11 empty] | 231.4975 |  | 5.62%
60.1 | Cubierta de Piso de Ceramica para interiores, ladrillo 45cm x 45cm | m2 | 10.65 | 5.5 | 11 | 1.05 | 0 | 17.55 | 58.575 | 117.15 | 11.1825 | 0 | 186.9075
60.4 | Losa de Concreto de 2,500 PSI para Area de Lavandero | m2 | 2.45 | 5.2 | 6 | 1.75 | 0 | 12.95 | 12.74 | 14.7 | 4.2875 | 0 | 31.7275
60.5 | Arenillado de Losa de Concreto para Area de Lavandero | m2 | 2.45 | 1.5 | 2.5 | 1.25 | 0 | 5.25 | 3.675 | 6.125 | 3.0625 | 0 | 12.8625
70 | PUERTAS Y VENTANAS | [11 empty] | 480.92 |  | 11.68%
70.1 | P-1: Puerta con marco de madera de 1 1/2" x 1 1/2", forro a ambas caras con Lamina de Plywood de t= 1/4" y Sisas de 1 cm, Dimensiones de 75.28 cm x 207.50 cm. Incluye Mocheta de 2" x 4" y Cerradura de Pelota, Madera Especie Cedro Macho. Incluye paletas de madera como rejillas superiores y acabado con aceite natural | Und | 2 | 45 | 102.5 | 8 | 0 | 155.5 | 90 | 205 | 16 | 0 | 311
70.2 | V-3: Ventana con estructura de madera de Pino Tratado con dimensiones comerciales de 2" x 4" + Forro de Saran negro. Incluye empaque y elementos de fijacion | m2 | 4.72 | 7.5 | 26.75 | 1.75 | 0 | 36 | 35.4 | 126.26 | 8.26 | 0 | 169.92
80 | ACABADOS | [11 empty] | 301.344 |  | 7.316%
80.1 | Pintura de paredes internas, incluye una mano de sellador y dos manos de aceite standard | m2 | 35.04 | 0.72 | 3.5 | 0.08 | 0 | 4.3 | 25.2288 | 122.64 | 2.8032 | 0 | 150.672
80.2 | Pintura de paredes externas incluye una mano de sellador y dos manos de aceite standard | m2 | 35.04 | 0.72 | 3.5 | 0.08 | 0 | 4.3 | 25.2288 | 122.64 | 2.8032 | 0 | 150.672
90 | MISCELANEOS (MUEBLES) | [11 empty] | 285.47 |  | 6.931%
90.1 | Mueble Cocina | Und | 1 | 0 | 0 | 0 | 123.73 | 123.73 | 0 | 0 | 0 | 123.73 | 123.73
90.2 | Repisa | Und | 1 | 0 | 0 | 0 | 36.74 | 36.74 | 0 | 0 | 0 | 36.74 | 36.74
90.3 | Ecofogon | Und | 1 | 0 | 0 | 0 | 125 | 125 | 0 | 0 | 0 | 125 | 125
100 | LIMPIEZA FINAL Y ENTREGA | [11 empty] | 9.8 |  | 0.2379%
100.1 | Limpieza y Entrega Final de la Obra | m2 | 19.6 | 0.3 | 0 | 0.2 | 0 | 0.5 | 5.88 | 0 | 3.92 | 0 | 9.8
| COSTO DIRECTO TOTAL | [11 empty] | 4118.8632 | 3689.2811 | 100%
BATHROOM (LETRINA)
10 | PRELIMINARES | [11 empty] | 2.9016 |  | 0.1725%
10.1 | Limpieza Inicial | m2 | 3.72 | 0.15 | 0 | 0.2 | 0 | 0.35 | 0.558 | 0 | 0.744 | 0 | 1.302
10.2 | Trazo y Nivelacion | m2 | 3.72 | 0.18 | 0.15 | 0.1 | 0 | 0.43 | 0.6696 | 0.558 | 0.372 | 0 | 1.5996
20 | MOVIMIENTO DE TIERRA | [11 empty] | 10.8378 |  | 0.6444%
20.1 | Corte | m3 | 1.11 | 0.6 | 0 | 0.63 | 0 | 1.23 | 0.666 | 0 | 0.6993 | 0 | 1.3653
20.2 | Relleno y Compactacion. Ver E.T | m3 | 1.86 | 0.5 | 1 | 0.75 | 0 | 2.25 | 0.93 | 1.86 | 1.395 | 0 | 4.185
20.3 | Botar tierra Sobrante de Excavación a 2 km de Distancia (considerar abundamiento de 27%) | m3 | 1.41 | 1 | 0 | 2.75 | 0 | 3.75 | 1.41 | 0 | 3.8775 | 0 | 5.2875
30 | EXCAVACION LETRINA | [11 empty] | 367.2933 |  | 21.84%
30.1 | Excavacion Manual en Suelo Natural para Letrina, profundidad de 12 m | m3 | 29.76 | 6 | 0 | 1.58 | 0 | 7.58 | 178.56 | 0 | 47.0208 | 0 | 225.5808
30.2 | Botar tierra Sobrante de Excavación a 2 km de Distancia (considerar abundamiento de 27%) | m3 | 37.79 | 1 | 0 | 2.75 | 0 | 3.75 | 37.79 | 0 | 103.9225 | 0 | 141.7125
40 | PAREDES | [11 empty] | 678.8176 |  | 40.36%
40.1 | Armado de Framing - Esqueleteado de Madera, utlizando piezas con dimensiones comerciales de 2" x 4", con parales de distanciamiento maximo @ 36" | PT | 196 | 0.45 | 1 | 0.1 | 0 | 1.55 | 88.2 | 196 | 19.6 | 0 | 303.8
40.2 | Herrajes de fijacion de Framing. Clavo Hilti BK 27 | Glb. | 1 | 0 | 20.15 | 5 | 0 | 25.15 | 0 | 20.15 | 5 | 0 | 25.15
40.3 | Instalacion de Framing - Esqueleteado de Madera, utlizando piezas con dimensiones comerciales de 2" x 4", con parales de distanciamiento maximo @ 36" | PT | 196 | 0.2 | 0.05 | 0.08 | 0 | 0.33 | 39.2 | 9.8 | 15.68 | 0 | 64.68
40.4 | Forro Exterior de paredes, con lamina de Fibrocemento (Plyrock) con t=10 mm, empastado y lijado listo para pintar | m2 | 13.14 | 5.5 | 14.84 | 0 | 0 | 20.34 | 72.27 | 194.9976 | 0 | 0 | 267.2676
40.5 | Suministro e Instalacion de Forro de Saran negro. Incluye empaque y elementos de fijacion | m2 | 0.64 | 5.25 | 20.75 | 2 | 0 | 28 | 3.36 | 13.28 | 1.28 | 0 | 17.92
50 | TECHO | [11 empty] | 243.4444 |  | 14.47%
50.1 | Alfajias de Madera, utilizando Piezas de Medidas Comerciales de 2" x 6" | PT | 90 | 0.45 | 1 | 0.1 | 0 | 1.55 | 40.5 | 90 | 9 | 0 | 139.5
50.2 | Clavadores de Techo de 1" x 2" | PT | 26.5625 | 0.45 | 1 | 0.1 | 0 | 1.55 | 11.9531 | 26.5625 | 2.6562 | 0 | 41.1719
50.3 | Cubierta de Techo con Lamina de Zinc Aluminizada Cal. 26 y 10' de longitud. Incluye Elementos de Fijacion | m2 | 5.95 | 2.25 | 7.65 | 0.65 | 0 | 10.55 | 13.3875 | 45.5175 | 3.8675 | 0 | 62.7725
60 | PISO | [11 empty] | 108.29 |  | 6.438%
60.1 | Cascote de Concreto de 2,500 PSI, t= 2" | m2 | 5.95 | 5.2 | 6 | 1.75 | 0 | 12.95 | 30.94 | 35.7 | 10.4125 | 0 | 77.0525
60.2 | Arenillado de Losa de Concreto para Area de Lavandero | m2 | 5.95 | 1.5 | 2.5 | 1.25 | 0 | 5.25 | 8.925 | 14.875 | 7.4375 | 0 | 31.2375
70 | PUERTAS Y VENTANAS | [11 empty] | 155.5 |  | 9.245%
70.1 | P-1: Puerta con marco de madera de 1 1/2" x 1 1/2", forro a ambas caras con Lamina de Plywood de t= 1/4" y Sisas de 1 cm, Dimensiones de 70.40 cm x 207.50 cm. Incluye Mocheta de 2" x 4" y Cerradura de Pelota, Madera Especie Cedro Macho. Incluye paletas de madera como rejillas superiores y acabado con aceite natural | Und | 1 | 45 | 102.5 | 8 | 0 | 155.5 | 45 | 102.5 | 8 | 0 | 155.5
100 | ACABADOS | [11 empty] | 113.004 |  | 6.719%
100.1 | Pintura de paredes internas, incluye una mano de sellador y dos manos de aceite standard | m2 | 13.14 | 0.72 | 3.5 | 0.08 | 0 | 4.3 | 9.4608 | 45.99 | 1.0512 | 0 | 56.502
100.2 | Pintura de paredes externas incluye una mano de sellador y dos manos de aceite standard | m2 | 13.14 | 0.72 | 3.5 | 0.08 | 0 | 4.3 | 9.4608 | 45.99 | 1.0512 | 0 | 56.502
110 | LIMPIEZA FINAL Y ENTREGA | [11 empty] | 1.86 |  | 0.1106%
110.1 | Limpieza y Entrega Final de la Obra | m2 | 3.72 | 0.3 | 0 | 0.2 | 0 | 0.5 | 1.116 | 0 | 0.744 | 0 | 1.86
| COSTO DIRECTO TOTAL | [11 empty] | 1681.9487 | 1190.766 | 100%
RANCHO
10 | PRELIMINARES | [11 empty] | 15.795 |  | 0.9276%
10.1 | Limpieza Inicial | m2 | 20.25 | 0.15 | 0 | 0.2 | 0 | 0.35 | 3.0375 | 0 | 4.05 | 0 | 7.0875
10.2 | Trazo y Nivelacion | m2 | 20.25 | 0.18 | 0.15 | 0.1 | 0 | 0.43 | 3.645 | 3.0375 | 2.025 | 0 | 8.7075
20 | MOVIMIENTO DE TIERRA | [11 empty] | 59.1711 |  | 3.475%
20.1 | Corte | m3 | 6.07 | 0.6 | 0 | 0.63 | 0 | 1.23 | 3.642 | 0 | 3.8241 | 0 | 7.4661
20.2 | Relleno y Compactacion. Ver E.T | m3 | 10.13 | 0.5 | 1 | 0.75 | 0 | 2.25 | 5.065 | 10.13 | 7.5975 | 0 | 22.7925
20.3 | Botar tierra Sobrante de Excavación a 2 km de Distancia (considerar abundamiento de 27%) | m3 | 7.71 | 1 | 0 | 2.75 | 0 | 3.75 | 7.71 | 0 | 21.2025 | 0 | 28.9125
30 | COLUMNAS | [11 empty] | 360 |  | 21.14%
30.1 | Columnas Rollizas de Eucalipto de 6" de Diametro y 10´ de Largo, fumigadas, lijadas y listas para pintar | Und | 6 | 0 | 0 | 0 | 60 | 60 | 0 | 0 | 0 | 360 | 360
40 | TECHO | [11 empty] | 962.0075 |  | 56.49%
40.1 | Viga Principal de Techo con piezas rollizas de Eucalipto de 5" de diametro para Viga Principal y 10' de largo, fumigadas, lijadas y listas para pintar | Und | 4 | 0 | 0 | 0 | 72 | 72 | 0 | 0 | 0 | 288 | 288
40.2 | Alfajias de Techo con piezas rollizas de Eucalipto de 3" de diametro y 14' de largo, fumigadas, lijadas y listas para pintar | Und | 10 | 0 | 0 | 0 | 38.5 | 38.5 | 0 | 0 | 0 | 385 | 385
40.3 | Clavadores de Techo de 1" x 2" de Pino Tratado | PT | 42.5 | 0.45 | 1 | 0.1 | 0 | 1.55 | 19.125 | 42.5 | 4.25 | 0 | 65.875
40.4 | Cubierta de Techo con Lamina de Zinc Aluminizada Cal. 26 y 14' de longitud. Incluye Elementos de Fijacion | m2 | 21.15 | 2.25 | 7.65 | 0.65 | 0 | 10.55 | 47.5875 | 161.7975 | 13.7475 | 0 | 223.1325
50 | PISO | [11 empty] | 295.75 |  | 17.37%
50.1 | Losa Interior de Concreto de 2,500 PSI, t= 2" | m2 | 16.25 | 5.2 | 6 | 1.75 | 0 | 12.95 | 84.5 | 97.5 | 28.4375 | 0 | 210.4375
50.2 | Arenillado sobre cascote de concreto utilizando mortero con proporcion 1:3 | m2 | 16.25 | 1.5 | 2.5 | 1.25 | 0 | 5.25 | 24.375 | 40.625 | 20.3125 | 0 | 85.3125
60 | LIMPIEZA FINAL Y ENTREGA | [11 empty] | 10.125 |  | 0.5946%
60.1 | Limpieza y Entrega Final de la Obra | m2 | 20.25 | 0.3 | 0 | 0.2 | 0 | 0.5 | 6.075 | 0 | 4.05 | 0 | 10.125
| COSTO DIRECTO TOTAL | [11 empty] | 1702.8486 | 1617.7575 | 100%
OBRAS COMUNES
10 | OBRAS HIDROSANITARIAS | [11 empty] | 1441 |  | 51.46%
10.1 | Suministro e Instalacion de Tuberias Hidrosanitarias + Agua Residuales | Glb. | 1 | 160 | 191 | 30 | 0 | 381 | 160 | 191 | 30 | 0 | 381
10.2 | Suministro e Instalacion de Pantry de Aluminio de 1 Pana. Incluye Llave de Chorro. | Und | 1 | 15.5 | 81.5 | 4.5 | 0 | 101.5 | 15.5 | 81.5 | 4.5 | 0 | 101.5
10.3 | Suministro e Instalacion de Letrina. | Und | 1 | 0 | 0 | 0 | 180 | 180 | 0 | 0 | 0 | 180 | 180
10.4 | Suministro e Instalacion de Lavandero de Concreto de 2 espacios | Und | 1 | 10.5 | 42 | 6 | 0 | 58.5 | 10.5 | 42 | 6 | 0 | 58.5
10.5 | Pozo de infiltracion de aguas residuales (incluye excavacion) | Und | 1 | 0 | 0 | 0 | 720 | 720 | 0 | 0 | 0 | 720 | 720
20 | ELECTRICIDAD | [11 empty] | 1182.27 |  | 42.22%
20.1 | Canalizacion, Alambrado e Instalacion de 6 Luminarias de Techo + 2 Luminarias Exteriores con sus Respectivos Apagadores + 12 T/C de 120 V + Panel Electrico Principal; de acuerdo a Planos y Detalles Constructivos | Glb. | 1 | 500 | 677.77 | 4.5 | 0 | 1182.27 | 500 | 677.77 | 4.5 | 0 | 1182.27
30 | CONEXIONES ESTRUCTURALES | [11 empty] | 177 |  | 6.321%
30.1 | Conexiones estructurales de Entramado de Piso + Paneles de Pared + Estructura de Techo | Glb. | 1 | 45 | 120 | 12 | 0 | 177 | 45 | 120 | 12 | 0 | 177
| COSTO DIRECTO TOTAL | [11 empty] | 2800.27 | 0 | 100%
VIVIENDA RURAL - FORRO DE MACHIMBRE + LOSA DE CONCRETO + PISO DE CERAMICA - 63.74 m2
PRECIOS DE VENTA (COSTOS DIRECTOS) | [5 empty] | ROOM #1 | ROOM #2 | KITCHEN + SHOWER + SERVICE |  | BATHROOM (LETRINA) |  | RANCHO | OBRAS COMUNES
Precio Total de Venta (Fabricacion + Construccion) |  |  |  | 21682.1581 |  | 5078.1644 | 5078.1644 | 4873.5496 |  | 2149.1611 |  | 1702.8486 | 2800.27
Precio de Venta de Fabricacion |  |  |  | 16037.0805 |  | 4422.3123 | 4422.3123 | 4212.47 |  | 1657.9784 |  | 1322.0075
Monto total en Madera (Material) |  |  |  | 11015.4635 |  | 50.8% |  | 10666.6946
Monto total en Transporte y Equipos |  |  |  | 1587.3386 |  | 7.321% |  | Monto total subsidiando madera |  |  |  | 10666.6946
Monto total en Mano de Obra |  |  |  | 6579.715 |  | 30.35%
Monto total en Materiales |  |  |  | 11296.6345 |  | 52.1% |  |  | 21682.1581
Monto total en Sub-contratos |  |  |  | 2218.47 |  | 10.23%
COSTO Y PRESUPUESTO
ITEM | DESCRIPCION | U/M | CANT | COSTOS DIRECTOS UNITARIOS (U$) |  |  |  |  | COSTOS DIRECTOS TOTALES (U$)
|  |  |  | MANO DE OBRA | MATERIALES | TRANSPORTE Y EQUIPOS | SUB-CONTRATOS | COSTO UNITARIO | MANO DE OBRA | MATERIALES | TRANSPORTE Y EQUIPOS | SUB-CONTRATOS | COSTO TOTAL
ROOM 1
40 | PAREDES | [11 empty] | 2469.8233
40.1 | Armado e Instalacion de Framing - Esqueleteado de Madera, utlizando piezas con dimensiones comerciales de 2" x 4", con parales de distanciamiento maximo @ 36" | PT | 604.6667 | 0.45 | 1 | 0.1 | 0 | 1.55 | 272.1 | 604.6667 | 60.4667 | 0 | 937.2333
40.2 | Herrajes de fijacion de Framing. Clavo Hilti BK 27 | Glb. | 1 | 0 | 20.15 | 5 | 0 | 25.15 | 0 | 20.15 | 5 | 0 | 25.15
40.3 | Instalacion de Framing - Esqueleteado de Madera, utlizando piezas con dimensiones comerciales de 2" x 4", con parales de distanciamiento maximo @ 36" | PT | 604.6667 | 0.2 | 0.05 | 0.08 | 0 | 0.33 | 120.9333 | 30.2333 | 48.3733 | 0 | 199.54
40.4 | Forro Exterior de paredes con Machimbre Horizontal de Madera, Espejo de 5", t= 3/4". Especie Caoba Africana. Incluye Acabado Aceite Natural para Exteriores + Fijacion con Clavo de Pistola + Tapajuntas de 3/4" x 2 1/2" | PT | 518.5 | 0.9 | 1.2 | 0.1 | 0 | 2.2 | 466.65 | 622.2 | 51.85 | 0 | 1140.7
40.5 | Forro Exterior de paredes con Machimbre Vertical de Madera, Espejo de 5", t= 3/4". Especie Caoba Africana. Incluye Acabado Aceite Natural para Exteriores + Fijacion con Clavo de Pistola | PT | 76 | 0.9 | 1.2 | 0.1 | 0 | 2.2 | 68.4 | 91.2 | 7.6 | 0 | 167.2
| COSTO DIRECTO TOTAL | [11 empty] | 5078.1644
ROOM 2
40 | PAREDES | [11 empty] | 2469.8233
40.1 | Armado de Framing - Esqueleteado de Madera, utlizando piezas con dimensiones comerciales de 2" x 4", con parales de distanciamiento maximo @ 36" | PT | 604.6667 | 0.45 | 1 | 0.1 | 0 | 1.55 | 272.1 | 604.6667 | 60.4667 | 0 | 937.2333
40.2 | Herrajes de fijacion de Framing. Clavo Hilti BK 27 | Glb. | 1 | 0 | 20.15 | 5 | 0 | 25.15 | 0 | 20.15 | 5 | 0 | 25.15
40.3 | Instalacion de Framing - Esqueleteado de Madera, utlizando piezas con dimensiones comerciales de 2" x 4", con parales de distanciamiento maximo @ 36" | PT | 604.6667 | 0.2 | 0.05 | 0.08 | 0 | 0.33 | 120.9333 | 30.2333 | 48.3733 | 0 | 199.54
40.4 | Forro Exterior de paredes con Machimbre Horizontal de Madera, Espejo de 5", t= 3/4". Especie Caoba Africana. Incluye Acabado Aceite Natural para Exteriores + Fijacion con Clavo de Pistola + Tapajuntas de 3/4" x 2 1/2" | PT | 518.5 | 0.9 | 1.2 | 0.1 | 0 | 2.2 | 466.65 | 622.2 | 51.85 | 0 | 1140.7
40.5 | Forro Exterior de paredes con Machimbre Vertical de Madera, Espejo de 5", t= 3/4". Especie Caoba Africana. Incluye Acabado Aceite Natural para Exteriores + Fijacion con Clavo de Pistola | PT | 76 | 0.9 | 1.2 | 0.1 | 0 | 2.2 | 68.4 | 91.2 | 7.6 | 0 | 167.2
| COSTO DIRECTO TOTAL | [11 empty] | 5078.1644
KITCHEN + SHOWER + SERVICE
40 | PAREDES | [11 empty] | 2729.59
40.1 | Armado de Framing - Esqueleteado de Madera, utlizando piezas con dimensiones comerciales de 2" x 4", con parales de distanciamiento maximo @ 36" | PT | 658 | 0.45 | 1 | 0.1 | 0 | 1.55 | 296.1 | 658 | 65.8 | 0 | 1019.9
40.2 | Herrajes de fijacion de Framing. Clavo Hilti BK 27 | Glb. | 1 | 0 | 20.15 | 5 | 0 | 25.15 | 0 | 20.15 | 5 | 0 | 25.15
40.3 | Instalacion de Framing - Esqueleteado de Madera, utlizando piezas con dimensiones comerciales de 2" x 4", con parales de distanciamiento maximo @ 36" | PT | 658 | 0.2 | 0.05 | 0.08 | 0 | 0.33 | 131.6 | 32.9 | 52.64 | 0 | 217.14
40.4 | Forro Exterior de paredes con Machimbre Horizontal de Madera, Espejo de 5", t= 3/4". Especie Caoba Africana. Incluye Acabado Aceite Natural para Exteriores + Fijacion con Clavo de Pistola + Tapajuntas de 3/4" x 2 1/2" | PT | 590 | 0.9 | 1.2 | 0.1 | 0 | 2.2 | 531 | 708 | 59 | 0 | 1298
40.5 | Forro Exterior de paredes con Machimbre Vertical de Madera, Espejo de 5", t= 3/4". Especie Caoba Africana. Incluye Acabado Aceite Natural para Exteriores + Fijacion con Clavo de Pistola | PT | 77 | 0.9 | 1.2 | 0.1 | 0 | 2.2 | 69.3 | 92.4 | 7.7 | 0 | 169.4
| COSTO DIRECTO TOTAL | [11 empty] | 4873.5496
BATHROOM (LETRINA)
40 | PAREDES | [11 empty] | 1146.03
40.1 | Armado de Framing - Esqueleteado de Madera, utlizando piezas con dimensiones comerciales de 2" x 4", con parales de distanciamiento maximo @ 36" | PT | 196 | 0.45 | 1 | 0.1 | 0 | 1.55 | 88.2 | 196 | 19.6 | 0 | 303.8
40.2 | Herrajes de fijacion de Framing. Clavo Hilti BK 27 | Glb. | 1 | 0 | 20.15 | 5 | 0 | 25.15 | 0 | 20.15 | 5 | 0 | 25.15
40.3 | Instalacion de Framing - Esqueleteado de Madera, utlizando piezas con dimensiones comerciales de 2" x 4", con parales de distanciamiento maximo @ 36" | PT | 196 | 0.2 | 0.05 | 0.08 | 0 | 0.33 | 39.2 | 9.8 | 15.68 | 0 | 64.68
40.4 | Forro Exterior de paredes con Machimbre Horizontal de Madera, Espejo de 5", t= 3/4". Especie Caoba Africana. Incluye Acabado Aceite Natural para Exteriores + Fijacion con Clavo de Pistola + Tapajuntas de 3/4" x 2 1/2" | PT | 342 | 0.9 | 1.2 | 0.1 | 0 | 2.2 | 307.8 | 410.4 | 34.2 | 0 | 752.4
| COSTO DIRECTO TOTAL | [11 empty] | 2149.1611
VIVIENDA RURAL - FORRO DE MACHIMBRE + LOSA DE CONCRETO + PISO MACHIMBRE - 63.74 m2
PRECIOS DE VENTA (COSTOS DIRECTOS) | [5 empty] | ROOM #1 | ROOM #2 | KITCHEN + SHOWER + SERVICE |  | BATHROOM (LETRINA) |  | RANCHO | OBRAS COMUNES
Precio Total de Venta (Fabricacion + Construccion) |  |  |  | 22894.544 |  | 5403.6861 | 5403.6861 | 5434.8921 |  | 2149.1611 |  | 1702.8486 | 2800.27
Precio de Venta de Fabricacion |  |  |  | 17933.7539 |  | 4974.229 | 4974.229 | 5005.31 |  | 1657.9784 |  | 1322.0075
Monto total en Madera (Material) |  |  |  | 12867.5469 |  | 56.2% |  | 10026.9971
Monto total en Transporte y Equipos |  |  |  | 1642.6078 |  | 7.175% |  | Monto total subsidiando madera |  |  |  | 10026.9971
Monto total en Mano de Obra |  |  |  | 7078.615 |  | 30.92%
Monto total en Materiales |  |  |  | 11954.8512 |  | 52.22% |  |  | 22894.544
Monto total en Sub-contratos |  |  |  | 2218.47 |  | 9.69%
COSTO Y PRESUPUESTO
ITEM | DESCRIPCION | U/M | CANT | COSTOS DIRECTOS UNITARIOS (U$) |  |  |  |  | COSTOS DIRECTOS TOTALES (U$)
|  |  |  | MANO DE OBRA | MATERIALES | TRANSPORTE Y EQUIPOS | SUB-CONTRATOS | COSTO UNITARIO | MANO DE OBRA | MATERIALES | TRANSPORTE Y EQUIPOS | SUB-CONTRATOS | COSTO TOTAL
ROOM 1
70 | PISO | [11 empty] | 551.9167
70.1 | Entramado de Madera, utlizando piezas con dimensiones comerciales de 2" x 2" | PT | 63.3333 | 0.45 | 1 | 0.1 | 0 | 1.55 | 28.5 | 63.3333 | 6.3333 | 0 | 98.1667
70.2 | Forro de Piso de Machimbre con un Espejo de 4" y t= 3/4". Incluye Acabado Aceite Natural a Ambas Caras. Especie Cedro Macho | PT | 206.25 | 0.9 | 1.2 | 0.1 | 0 | 2.2 | 185.625 | 247.5 | 20.625 | 0 | 453.75
| COSTO DIRECTO TOTAL | [11 empty] | 5403.6861
ROOM 2
70 | PISO | [11 empty] | 551.9167
70.1 | Entramado de Madera, utlizando piezas con dimensiones comerciales de 2" x 2" | PT | 63.3333 | 0.45 | 1 | 0.1 | 0 | 1.55 | 28.5 | 63.3333 | 6.3333 | 0 | 98.1667
70.2 | Forro de Piso de Machimbre con un Espejo de 4" y t= 3/4". Incluye Acabado Aceite Natural a Ambas Caras. Especie Cedro Macho | PT | 206.25 | 0.9 | 1.2 | 0.1 | 0 | 2.2 | 185.625 | 247.5 | 20.625 | 0 | 453.75
| COSTO DIRECTO TOTAL | [11 empty] | 5403.6861
KITCHEN + SHOWER + SERVICE
70 | PISO | [11 empty] | 792.84
70.1 | Entramado de Madera, utlizando piezas con dimensiones comerciales de 2" x 2" | PT | 190 | 0.45 | 1 | 0.1 | 0 | 1.55 | 85.5 | 190 | 19 | 0 | 294.5
70.2 | Forro de Piso de Machimbre con un Espejo de 4" y t= 3/4". Incluye Acabado Aceite Natural a Ambas Caras. Especie Cedro Macho | PT | 206.25 | 0.9 | 1.2 | 0.1 | 0 | 2.2 | 185.625 | 247.5 | 20.625 | 0 | 453.75
70.3 | Losa de Concreto de 2,500 PSI para Area de Lavandero | m2 | 2.45 | 5.2 | 6 | 1.75 | 0 | 12.95 | 12.74 | 14.7 | 4.2875 | 0 | 31.7275
70.4 | Arenillado de Losa de Concreto para Area de Lavandero | m2 | 2.45 | 1.5 | 2.5 | 1.25 | 0 | 5.25 | 3.675 | 6.125 | 3.0625 | 0 | 12.8625
| COSTO DIRECTO TOTAL | [11 empty] | 5434.8921

## Rural B PC
PROYECTO DE VIVIENDA SOCIAL
VIVIENDA RURAL - MODELO B SIN TERRAZA - 59.58 m2
VIVIENDA RURAL - FORRO DE PLYCEM + FUNDACIONES DE PEDESTALES DE CONCRETO + PISO DE PLYCEM & CERAMICA- 59.58m2
PRECIOS DE VENTA (COSTOS DIRECTOS) | [5 empty] | ROOM #1 + ROOM #2 + KITCHEN + SHOWER + SERVICE + SALA + PORCHE |  |  |  | BATHROOM (LETRINA) |  | OBRAS COMUNES
Precio Total de Venta (Fabricacion + Construccion) |  |  |  | 25250.9723 |  | 20768.7536 |  |  |  | 1681.9487 |  | 2800.27
Precio de Venta de Fabricacion |  |  |  | 17981.9276 |  | 16791.1616 |  |  |  | 1190.766
Monto total en Madera (Material) |  |  |  | 8865.1362 |  | 35.11% |  | 16385.8361
Monto total en Transporte y Equipos |  |  |  | 1748.6942 |  | 6.925% |  | Monto total subsidiando madera |  |  |  | 16385.8361
Monto total en Mano de Obra |  |  |  | 7225.867 |  | 28.62%
Monto total en Materiales |  |  |  | 15376.4111 |  | 60.89% |  |  | 25250.9723
Monto total en Sub-contratos |  |  |  | 900 |  | 3.564%
COSTO Y PRESUPUESTO
ITEM | DESCRIPCION | U/M | CANT | COSTOS DIRECTOS UNITARIOS (U$) |  |  |  |  | COSTOS DIRECTOS TOTALES (U$)
|  |  |  | MANO DE OBRA | MATERIALES | TRANSPORTE Y EQUIPOS | SUB-CONTRATOS | COSTO UNITARIO | MANO DE OBRA | MATERIALES | TRANSPORTE Y EQUIPOS | SUB-CONTRATOS | COSTO TOTAL
ROOM 1 + ROOM 2 + KITCHEN + SHOWER + SERVICE + SALA + PORCHE
10 | PRELIMINARES | [11 empty] | 59.0382 |  | 0.2843%
10.1 | Limpieza Inicial | m2 | 75.69 | 0.15 | 0 | 0.2 | 0 | 0.35 | 11.3535 | 0 | 15.138 | 0 | 26.4915
10.2 | Trazo y Nivelacion | m2 | 75.69 | 0.18 | 0.15 | 0.1 | 0 | 0.43 | 13.6242 | 11.3535 | 7.569 | 0 | 32.5467
20 | MOVIMIENTO DE TIERRA | [11 empty] | 221.3346 |  | 1.066%
20.1 | Corte | m3 | 22.72 | 0.6 | 0 | 0.63 | 0 | 1.23 | 13.632 | 0 | 14.3136 | 0 | 27.9456
20.2 | Relleno y Compactacion. Ver E.T | m3 | 37.86 | 0.5 | 1 | 0.75 | 0 | 2.25 | 18.93 | 37.86 | 28.395 | 0 | 85.185
20.3 | Botar tierra Sobrante de Excavación a 2 km de Distancia (considerar abundamiento de 27%) | m3 | 28.8544 | 1 | 0 | 2.75 | 0 | 3.75 | 28.8544 | 0 | 79.3496 | 0 | 108.204
30 | FUNDACIONES | [11 empty] | 3659.3742 |  | 17.62%
30.1 | Excavacion Manual en Suelo Natural | m3 | 24.64 | 2 | 0 | 0.58 | 0 | 2.58 | 49.28 | 0 | 14.2912 | 0 | 63.5712
30.2 | Relleno y Compactacion Manual, Mejoramiento de Suelo del 0.20 m de alto. Ver E.T | m3 | 4.1 | 3 | 3.25 | 2 | 0 | 8.25 | 12.3 | 13.325 | 8.2 | 0 | 33.825
30.3 | Botar tierra Sobrante de Excavación a 2 km de Distancia (considerar abundamiento de 27%) | m3 | 31.2928 | 1 | 0 | 2.75 | 0 | 3.75 | 31.2928 | 0 | 86.0552 | 0 | 117.348
30.4 | Acero Estructural Corrugado No. 4, Gr 40 para Zapata Estructural @ 0.10m y A/D, Recubrimiento de 0.05m a ambos lados . Ver E.T | Lbs | 1760 | 0.25 | 0.3 | 0.05 | 0 | 0.6 | 440 | 528 | 88 | 0 | 1056
30.5 | Acero Estructural Corrugado No. 3, Gr 40 para Pedestal de 0.30 m x 0.30 m, Recubrimiento de 0.05m a ambos lados . Ver E.T | Lbs | 1372 | 0.2 | 0.3 | 0.05 | 0 | 0.55 | 274.4 | 411.6 | 68.6 | 0 | 754.6
30.6 | Acero Estructural Corrugado No. 2, Gr 40 para Estribos de Pedestal de 0.25 m x 0.25 m. Primeros 5 @ 0.05m, el resto @ 0.10m. Ver E.T | Lbs | 942 | 0.18 | 0.3 | 0.05 | 0 | 0.53 | 169.56 | 282.6 | 47.1 | 0 | 499.26
30.7 | Concreto de 3,000 PSI. de Zapata Aislada + Pedestal. Ver E.T | m3 | 7.54 | 14.25 | 120.75 | 15.5 | 0 | 150.5 | 107.445 | 910.455 | 116.87 | 0 | 1134.77
40 | PAREDES | [11 empty] | 6872.4778 |  | 33.09%
40.1 | Armado e Instalacion de Framing - Esqueleteado de Madera, utlizando piezas con dimensiones comerciales de 2" x 4", con parales de distanciamiento maximo @ 36" | PT | 2118 | 0.45 | 1 | 0.1 | 0 | 1.55 | 953.1 | 2118 | 211.8 | 0 | 3282.9
40.2 | Herrajes de fijacion de Framing. Clavo Hilti BK 27 | Glb. | 1 | 0 | 80.6 | 20 | 0 | 100.6 | 0 | 80.6 | 20 | 0 | 100.6
40.3 | Instalacion de Framing - Esqueleteado de Madera, utlizando piezas con dimensiones comerciales de 2" x 4", con parales de distanciamiento maximo @ 36" | PT | 2118 | 0.2 | 0.05 | 0.08 | 0 | 0.33 | 423.6 | 105.9 | 169.44 | 0 | 698.94
40.4 | Forro Exterior de paredes, con lamina de Fibrocemento (Plyrock) con t=10 mm, empastado y lijado listo para pintar | m2 | 137.17 | 5.5 | 14.84 | 0 | 0 | 20.34 | 754.435 | 2035.6028 | 0 | 0 | 2790.0378
50 | TECHO | [11 empty] | 1889.2275 |  | 9.096%
50.1 | Alfajias de Madera, utilizando Piezas de Medidas Comerciales de 2" x 6" + Clavadores de Madera utilizando Medidas de 2" x 2" | PT | 674 | 0.45 | 1 | 0.1 | 0 | 1.55 | 303.3 | 674 | 67.4 | 0 | 1044.7
50.2 | Cubierta de Techo con Lamina de Zinc Aluminizada Cal. 26 y 14.25' de longitud. Inclute Elementos de Fijacion | m2 | 80.05 | 2.25 | 7.65 | 0.65 | 0 | 10.55 | 180.1125 | 612.3825 | 52.0325 | 0 | 844.5275
60 | CIELO RASO | [11 empty] | 2144.511 |  | 10.33%
60.1 | Cielo Raso Machihembrado de 1" x 3" especie Caoba Africana. Incluye como Acabado Aceite Natural y Matado de Filo en los Bordes. Incluye elementos de fijacion | PT | 1128.69 | 0.6 | 1.2 | 0.1 | 0 | 1.9 | 677.214 | 1354.428 | 112.869 | 0 | 2144.511
70 | PISO | [11 empty] | 3075.5333 |  | 14.81%
70.1 | Entramado de Madera, utlizando piezas con dimensiones comerciales de 2" x 6" + 2 Paneles de Piso con Piezas de 2" x 2" | PT | 738.6667 | 0.45 | 1 | 0.1 | 0 | 1.55 | 332.4 | 738.6667 | 73.8667 | 0 | 1144.9333
70.2 | Forro de Entramado de madera con lamina de Fibrocemento (Plycem) de 18 mm | m2 | 52.87 | 4.5 | 15.1 | 0 | 0 | 19.6 | 237.915 | 798.337 | 0 | 0 | 1036.252
70.3 | Cubierta de Piso de Ceramica para interiores, ladrillo 45cm x 45cm | m2 | 50.96 | 5.5 | 11 | 1.05 | 0 | 17.55 | 280.28 | 560.56 | 53.508 | 0 | 894.348
80 | PUERTAS Y VENTANAS | [11 empty] | 1629.75 |  | 7.847%
80.1 | P-1: Puerta con marco de madera de 1 1/2" x 1 1/2", forro a ambas caras con Lamina de Plywood de t= 1/4" y Sisas de 1 cm, Dimensiones de 77.00 cm x 205.00 cm. Incluye Mocheta de 2" x 4" y Cerradura de Pelota, Madera Especie Cedro Macho. Incluye paletas de madera como rejillas superiores y acabado con aceite natural | Und | 6 | 45 | 102.5 | 8 | 0 | 155.5 | 270 | 615 | 48 | 0 | 933
80.2 | V-1: Ventana de Celosia de Madera especie Cedro Macho y Dimensiones de 160.00 cm x 116.00 cm. Incluye Sistema de Celosia AP-75 para lamas operables | Und | 2 | 16.75 | 93.25 | 4 | 0 | 114 | 33.5 | 186.5 | 8 | 0 | 228
80.3 | V-2: Ventana de Celosia de Madera especie Cedro Macho y Dimensiones de 77.00 cm x 112.00 cm. Incluye Sistema de Celosia AP-75 para lamas operables | Und | 5 | 12.75 | 77 | 4 | 0 | 93.75 | 63.75 | 385 | 20 | 0 | 468.75
90 | ACABADOS | [11 empty] | 1179.662 |  | 5.68%
90.1 | Pintura de paredes internas, incluye una mano de sellador y dos manos de aceite standard | m2 | 137.17 | 0.72 | 3.5 | 0.08 | 0 | 4.3 | 98.7624 | 480.095 | 10.9736 | 0 | 589.831
90.2 | Pintura de paredes externas incluye una mano de sellador y dos manos de aceite standard | m2 | 137.17 | 0.72 | 3.5 | 0.08 | 0 | 4.3 | 98.7624 | 480.095 | 10.9736 | 0 | 589.831
100 | LIMPIEZA FINAL Y ENTREGA | [11 empty] | 37.845 |  | 0.1822%
100.1 | Limpieza y Entrega Final de la Obra | m2 | 75.69 | 0.3 | 0 | 0.2 | 0 | 0.5 | 22.707 | 0 | 15.138 | 0 | 37.845
| COSTO DIRECTO TOTAL | [11 empty] | 20768.7536 | 16791.1616 | 100%
BATHROOM (LETRINA)
10 | PRELIMINARES | [11 empty] | 2.9016 |  | 0.1725%
10.1 | Limpieza Inicial | m2 | 3.72 | 0.15 | 0 | 0.2 | 0 | 0.35 | 0.558 | 0 | 0.744 | 0 | 1.302
10.2 | Trazo y Nivelacion | m2 | 3.72 | 0.18 | 0.15 | 0.1 | 0 | 0.43 | 0.6696 | 0.558 | 0.372 | 0 | 1.5996
20 | MOVIMIENTO DE TIERRA | [11 empty] | 10.8378 |  | 0.6444%
20.1 | Corte | m3 | 1.11 | 0.6 | 0 | 0.63 | 0 | 1.23 | 0.666 | 0 | 0.6993 | 0 | 1.3653
20.2 | Relleno y Compactacion. Ver E.T | m3 | 1.86 | 0.5 | 1 | 0.75 | 0 | 2.25 | 0.93 | 1.86 | 1.395 | 0 | 4.185
20.3 | Botar tierra Sobrante de Excavación a 2 km de Distancia (considerar abundamiento de 27%) | m3 | 1.41 | 1 | 0 | 2.75 | 0 | 3.75 | 1.41 | 0 | 3.8775 | 0 | 5.2875
30 | EXCAVACION LETRINA | [11 empty] | 367.2933 |  | 21.84%
30.1 | Excavacion Manual en Suelo Natural para Letrina, profundidad de 12 m | m3 | 29.76 | 6 | 0 | 1.58 | 0 | 7.58 | 178.56 | 0 | 47.0208 | 0 | 225.5808
30.2 | Botar tierra Sobrante de Excavación a 2 km de Distancia (considerar abundamiento de 27%) | m3 | 37.79 | 1 | 0 | 2.75 | 0 | 3.75 | 37.79 | 0 | 103.9225 | 0 | 141.7125
40 | PAREDES | [11 empty] | 678.8176 |  | 40.36%
40.1 | Armado de Framing - Esqueleteado de Madera, utlizando piezas con dimensiones comerciales de 2" x 4", con parales de distanciamiento maximo @ 36" | PT | 196 | 0.45 | 1 | 0.1 | 0 | 1.55 | 88.2 | 196 | 19.6 | 0 | 303.8
40.2 | Herrajes de fijacion de Framing. Clavo Hilti BK 27 | Glb. | 1 | 0 | 20.15 | 5 | 0 | 25.15 | 0 | 20.15 | 5 | 0 | 25.15
40.3 | Instalacion de Framing - Esqueleteado de Madera, utlizando piezas con dimensiones comerciales de 2" x 4", con parales de distanciamiento maximo @ 36" | PT | 196 | 0.2 | 0.05 | 0.08 | 0 | 0.33 | 39.2 | 9.8 | 15.68 | 0 | 64.68
40.4 | Forro Exterior de paredes, con lamina de Fibrocemento (Plyrock) con t=10 mm, empastado y lijado listo para pintar | m2 | 13.14 | 5.5 | 14.84 | 0 | 0 | 20.34 | 72.27 | 194.9976 | 0 | 0 | 267.2676
40.5 | Suministro e Instalacion de Forro de Saran negro. Incluye empaque y elementos de fijacion | m2 | 0.64 | 5.25 | 20.75 | 2 | 0 | 28 | 3.36 | 13.28 | 1.28 | 0 | 17.92
50 | TECHO | [11 empty] | 243.4444 |  | 14.47%
50.1 | Alfajias de Madera, utilizando Piezas de Medidas Comerciales de 2" x 6" | PT | 90 | 0.45 | 1 | 0.1 | 0 | 1.55 | 40.5 | 90 | 9 | 0 | 139.5
50.2 | Clavadores de Techo de 1" x 2" | PT | 26.5625 | 0.45 | 1 | 0.1 | 0 | 1.55 | 11.9531 | 26.5625 | 2.6562 | 0 | 41.1719
50.3 | Cubierta de Techo con Lamina de Zinc Aluminizada Cal. 26 y 10' de longitud. Incluye Elementos de Fijacion | m2 | 5.95 | 2.25 | 7.65 | 0.65 | 0 | 10.55 | 13.3875 | 45.5175 | 3.8675 | 0 | 62.7725
60 | PISO | [11 empty] | 108.29 |  | 6.438%
60.1 | Cascote de Concreto de 2,500 PSI, t= 2" | m2 | 5.95 | 5.2 | 6 | 1.75 | 0 | 12.95 | 30.94 | 35.7 | 10.4125 | 0 | 77.0525
60.2 | Arenillado de Losa de Concreto para Area de Lavandero | m2 | 5.95 | 1.5 | 2.5 | 1.25 | 0 | 5.25 | 8.925 | 14.875 | 7.4375 | 0 | 31.2375
70 | PUERTAS Y VENTANAS | [11 empty] | 155.5 |  | 9.245%
70.1 | P-1: Puerta con marco de madera de 1 1/2" x 1 1/2", forro a ambas caras con Lamina de Plywood de t= 1/4" y Sisas de 1 cm, Dimensiones de 77.00 cm x 205.00 cm. Incluye Mocheta de 2" x 4" y Cerradura de Pelota, Madera Especie Cedro Macho. Incluye paletas de madera como rejillas superiores y acabado con aceite natural | Und | 1 | 45 | 102.5 | 8 | 0 | 155.5 | 45 | 102.5 | 8 | 0 | 155.5
100 | ACABADOS | [11 empty] | 113.004 |  | 6.719%
100.1 | Pintura de paredes internas, incluye una mano de sellador y dos manos de aceite standard | m2 | 13.14 | 0.72 | 3.5 | 0.08 | 0 | 4.3 | 9.4608 | 45.99 | 1.0512 | 0 | 56.502
100.2 | Pintura de paredes externas incluye una mano de sellador y dos manos de aceite standard | m2 | 13.14 | 0.72 | 3.5 | 0.08 | 0 | 4.3 | 9.4608 | 45.99 | 1.0512 | 0 | 56.502
110 | LIMPIEZA FINAL Y ENTREGA | [11 empty] | 1.86 |  | 0.1106%
110.1 | Limpieza y Entrega Final de la Obra | m2 | 3.72 | 0.3 | 0 | 0.2 | 0 | 0.5 | 1.116 | 0 | 0.744 | 0 | 1.86
| COSTO DIRECTO TOTAL | [11 empty] | 1681.9487 | 1190.766 | 100%
OBRAS COMUNES
10 | OBRAS HIDROSANITARIAS | [11 empty] | 1441 |  | 51.46%
10.1 | Suministro e Instalacion de Tuberias Hidrosanitarias + Agua Residuales | Glb. | 1 | 160 | 191 | 30 | 0 | 381 | 160 | 191 | 30 | 0 | 381
10.2 | Suministro e Instalacion de Pantry de Aluminio de 1 Pana. Incluye Llave de Chorro. | Und | 1 | 15.5 | 81.5 | 4.5 | 0 | 101.5 | 15.5 | 81.5 | 4.5 | 0 | 101.5
10.3 | Suministro e Instalacion de Letrina. | Und | 1 | 0 | 0 | 0 | 180 | 180 | 0 | 0 | 0 | 180 | 180
10.4 | Suministro e Instalacion de Lavandero de Concreto de 2 espacios | Und | 1 | 10.5 | 42 | 6 | 0 | 58.5 | 10.5 | 42 | 6 | 0 | 58.5
10.5 | Pozo de infiltracion de aguas residuales (incluye excavacion) | Und | 1 | 0 | 0 | 0 | 720 | 720 | 0 | 0 | 0 | 720 | 720
20 | ELECTRICIDAD | [11 empty] | 1182.27 |  | 42.22%
20.1 | Canalizacion, Alambrado e Instalacion de 6 Luminarias de Techo + 2 Luminarias Exteriores con sus Respectivos Apagadores + 12 T/C de 120 V + Panel Electrico Principal; de acuerdo a Planos y Detalles Constructivos | Glb. | 1 | 500 | 677.77 | 4.5 | 0 | 1182.27 | 500 | 677.77 | 4.5 | 0 | 1182.27
30 | CONEXIONES ESTRUCTURALES | [11 empty] | 177 |  | 6.321%
30.1 | Conexiones estructurales de Entramado de Piso + Paneles de Pared + Estructura de Techo | Glb. | 1 | 45 | 120 | 12 | 0 | 177 | 45 | 120 | 12 | 0 | 177
| COSTO DIRECTO TOTAL | [11 empty] | 2800.27 | 0 | 100%
VIVIENDA RURAL - FORRO DE MACHIMBRE + FUNDACIONES DE PEDESTALES DE CONCRETO + PISO DE PLYCEM & CERAMICA - 59.58 m2
PRECIOS DE VENTA (COSTOS DIRECTOS) | [5 empty] | ROOM #1 + ROOM #2 + KITCHEN + SHOWER + SERVICE + SALA + PORCHE |  |  |  | BATHROOM (LETRINA) |  | OBRAS COMUNES
Precio Total de Venta (Fabricacion + Construccion) |  |  |  | 27325.9469 |  | 22376.5158 |  |  |  | 2149.1611 |  | 2800.27
Precio de Venta de Fabricacion |  |  |  | 20165.1922 |  | 18398.9238 |  |  |  | 1766.2684
Monto total en Madera (Material) |  |  |  | 14015.3362 |  | 51.29% |  | 13310.6107
Monto total en Transporte y Equipos |  |  |  | 1981.5142 |  | 7.251% |  | Monto total subsidiando madera |  |  |  | 13310.6107
Monto total en Mano de Obra |  |  |  | 8502.702 |  | 31.12%
Monto total en Materiales |  |  |  | 15941.7307 |  | 58.34% |  |  | 27325.9469
Monto total en Sub-contratos |  |  |  | 900 |  | 3.294%
COSTO Y PRESUPUESTO
ITEM | DESCRIPCION | U/M | CANT | COSTOS DIRECTOS UNITARIOS (U$) |  |  |  |  | COSTOS DIRECTOS TOTALES (U$)
|  |  |  | MANO DE OBRA | MATERIALES | TRANSPORTE Y EQUIPOS | SUB-CONTRATOS | COSTO UNITARIO | MANO DE OBRA | MATERIALES | TRANSPORTE Y EQUIPOS | SUB-CONTRATOS | COSTO TOTAL
ROOM 1 + ROOM 2 + KITCHEN + SHOWER + SERVICE + SALA + PORCHE
40 | PAREDES | [11 empty] | 8480.24
40.1 | Armado e Instalacion de Framing - Esqueleteado de Madera, utlizando piezas con dimensiones comerciales de 2" x 4", con parales de distanciamiento maximo @ 36" | PT | 2118 | 0.45 | 1 | 0.1 | 0 | 1.55 | 953.1 | 2118 | 211.8 | 0 | 3282.9
40.2 | Herrajes de fijacion de Framing. Clavo Hilti BK 27 | Glb. | 1 | 0 | 80.6 | 20 | 0 | 100.6 | 0 | 80.6 | 20 | 0 | 100.6
40.3 | Instalacion de Framing - Esqueleteado de Madera, utlizando piezas con dimensiones comerciales de 2" x 4", con parales de distanciamiento maximo @ 36" | PT | 2118 | 0.2 | 0.05 | 0.08 | 0 | 0.33 | 423.6 | 105.9 | 169.44 | 0 | 698.94
40.4 | Forro Exterior de paredes con Machimbre Horizontal de Madera, Espejo de 5", t= 3/4". Especie Caoba Africana. Incluye Acabado Aceite Natural para Exteriores + Fijacion con Clavo de Pistola + Tapajuntas de 3/4" x 2 1/2" | PT | 1735 | 0.9 | 1.2 | 0.1 | 0 | 2.2 | 1561.5 | 2082 | 173.5 | 0 | 3817
40.5 | Forro Exterior de paredes con Machimbre Vertical de Madera, Espejo de 5", t= 3/4". Especie Caoba Africana. Incluye Acabado Aceite Natural para Exteriores + Fijacion con Clavo de Pistola | PT | 264 | 0.9 | 1.2 | 0.1 | 0 | 2.2 | 237.6 | 316.8 | 26.4 | 0 | 580.8
| COSTO DIRECTO TOTAL | [11 empty] | 22376.5158
BATHROOM (LETRINA)
40 | PAREDES | [11 empty] | 1146.03
40.1 | Armado de Framing - Esqueleteado de Madera, utlizando piezas con dimensiones comerciales de 2" x 4", con parales de distanciamiento maximo @ 36" | PT | 196 | 0.45 | 1 | 0.1 | 0 | 1.55 | 88.2 | 196 | 19.6 | 0 | 303.8
40.2 | Herrajes de fijacion de Framing. Clavo Hilti BK 27 | Glb. | 1 | 0 | 20.15 | 5 | 0 | 25.15 | 0 | 20.15 | 5 | 0 | 25.15
40.3 | Instalacion de Framing - Esqueleteado de Madera, utlizando piezas con dimensiones comerciales de 2" x 4", con parales de distanciamiento maximo @ 36" | PT | 196 | 0.2 | 0.05 | 0.08 | 0 | 0.33 | 39.2 | 9.8 | 15.68 | 0 | 64.68
40.4 | Forro Exterior de paredes con Machimbre Horizontal de Madera, Espejo de 5", t= 3/4". Especie Caoba Africana. Incluye Acabado Aceite Natural para Exteriores + Fijacion con Clavo de Pistola + Tapajuntas de 3/4" x 2 1/2" | PT | 342 | 0.9 | 1.2 | 0.1 | 0 | 2.2 | 307.8 | 410.4 | 34.2 | 0 | 752.4
| COSTO DIRECTO TOTAL | [11 empty] | 2149.1611
VIVIENDA RURAL - FORRO DE MACHIMBRE + FUNDACIONES DE PEDESTALES DE CONCRETO + PISO MACHIMBRE - 59.58 m2
PRECIOS DE VENTA (COSTOS DIRECTOS) | [5 empty] | ROOM #1 + ROOM #2 + KITCHEN + SHOWER + SERVICE + SALA + PORCHE |  |  |  | BATHROOM (LETRINA) |  | OBRAS COMUNES
Precio Total de Venta (Fabricacion + Construccion) |  |  |  | 27308.9069 |  | 22359.4758 |  |  |  | 2149.1611 |  | 2800.27
Precio de Venta de Fabricacion |  |  |  | 20148.1522 |  | 18381.8838 |  |  |  | 1766.2684
Monto total en Madera (Material) |  |  |  | 15928.8962 |  | 58.33% |  | 11380.0107
Monto total en Transporte y Equipos |  |  |  | 2014.9862 |  | 7.378% |  | Monto total subsidiando madera |  |  |  | 11380.0107
Monto total en Mano de Obra |  |  |  | 8767.327 |  | 32.1%
Monto total en Materiales |  |  |  | 15626.5937 |  | 57.22% |  |  | 27308.9069
Monto total en Sub-contratos |  |  |  | 900 |  | 3.296%
COSTO Y PRESUPUESTO
ITEM | DESCRIPCION | U/M | CANT | COSTOS DIRECTOS UNITARIOS (U$) |  |  |  |  | COSTOS DIRECTOS TOTALES (U$)
|  |  |  | MANO DE OBRA | MATERIALES | TRANSPORTE Y EQUIPOS | SUB-CONTRATOS | COSTO UNITARIO | MANO DE OBRA | MATERIALES | TRANSPORTE Y EQUIPOS | SUB-CONTRATOS | COSTO TOTAL
ROOM 1 + ROOM 2 + KITCHEN + SHOWER + SERVICE + SALA + PORCHE
70 | PISO | [11 empty] | 3058.4933
70.1 | Entramado de Madera, utlizando piezas con dimensiones comerciales de 2" x 6" + 2 Paneles de Piso con Piezas de 2" x 2" | PT | 738.6667 | 0.45 | 1 | 0.1 | 0 | 1.55 | 332.4 | 738.6667 | 73.8667 | 0 | 1144.9333
70.2 | Forro de Piso de Machimbre con un Espejo de 4" y t= 3/4". Incluye Acabado Aceite Natural a Ambas Caras. Especie Cedro Macho | PT | 869.8 | 0.9 | 1.2 | 0.1 | 0 | 2.2 | 782.82 | 1043.76 | 86.98 | 0 | 1913.56
| COSTO DIRECTO TOTAL | [11 empty] | 22359.4758
VIVIENDA RURAL - FORRO DE PLYCEM & MACHIMBRE + FUNDACIONES DE PEDESTALES DE CONCRETO + PISO MACHIMBRE - 59.58 m2
PRECIOS DE VENTA (COSTOS DIRECTOS) | [5 empty] | ROOM #1 + ROOM #2 + KITCHEN + SHOWER + SERVICE + SALA + PORCHE |  |  |  | BATHROOM (LETRINA) |  | OBRAS COMUNES
Precio Total de Venta (Fabricacion + Construccion) |  |  |  | 26570.7796 |  | 21845.9947 |  |  |  | 1924.5149 |  | 2800.27
Precio de Venta de Fabricacion |  |  |  | 19410.0249 |  | 17868.4027 |  |  |  | 1541.6222
Monto total en Madera (Material) |  |  |  | 13644.1962 |  | 51.35% |  | 12926.5834
Monto total en Transporte y Equipos |  |  |  | 1912.4162 |  | 7.197% |  | Monto total subsidiando madera |  |  |  | 12926.5834
Monto total en Mano de Obra |  |  |  | 8249.3895 |  | 31.05%
Monto total en Materiales |  |  |  | 15508.9739 |  | 58.37% |  |  | 26570.7796
Monto total en Sub-contratos |  |  |  | 900 |  | 3.387%
COSTO Y PRESUPUESTO
ITEM | DESCRIPCION | U/M | CANT | COSTOS DIRECTOS UNITARIOS (U$) |  |  |  |  | COSTOS DIRECTOS TOTALES (U$)
|  |  |  | MANO DE OBRA | MATERIALES | TRANSPORTE Y EQUIPOS | SUB-CONTRATOS | COSTO UNITARIO | MANO DE OBRA | MATERIALES | TRANSPORTE Y EQUIPOS | SUB-CONTRATOS | COSTO TOTAL
ROOM 1 + ROOM 2 + KITCHEN + SHOWER + SERVICE + SALA + PORCHE
40 | PAREDES | [11 empty] | 7966.7589
40.1 | Armado e Instalacion de Framing - Esqueleteado de Madera, utlizando piezas con dimensiones comerciales de 2" x 4", con parales de distanciamiento maximo @ 36" | PT | 2118 | 0.45 | 1 | 0.1 | 0 | 1.55 | 953.1 | 2118 | 211.8 | 0 | 3282.9
40.2 | Herrajes de fijacion de Framing. Clavo Hilti BK 27 | Glb. | 1 | 0 | 80.6 | 20 | 0 | 100.6 | 0 | 80.6 | 20 | 0 | 100.6
40.3 | Instalacion de Framing - Esqueleteado de Madera, utlizando piezas con dimensiones comerciales de 2" x 4", con parales de distanciamiento maximo @ 36" | PT | 2118 | 0.2 | 0.05 | 0.08 | 0 | 0.33 | 423.6 | 105.9 | 169.44 | 0 | 698.94
40.4 | Forro Exterior de paredes, con lamina de Fibrocemento (Plyrock) con t=10 mm, empastado y lijado listo para pintar | m2 | 68.585 | 5.5 | 14.84 | 0 | 0 | 20.34 | 377.2175 | 1017.8014 | 0 | 0 | 1395.0189
40.5 | Forro Exterior de paredes con Machimbre Horizontal de Madera, Espejo de 5", t= 3/4". Especie Caoba Africana. Incluye Acabado Aceite Natural para Exteriores + Fijacion con Clavo de Pistola + Tapajuntas de 3/4" x 2 1/2" | PT | 867.5 | 0.9 | 1.2 | 0.1 | 0 | 2.2 | 780.75 | 1041 | 86.75 | 0 | 1908.5
40.6 | Forro Exterior de paredes con Machimbre Vertical de Madera, Espejo de 5", t= 3/4". Especie Caoba Africana. Incluye Acabado Aceite Natural para Exteriores + Fijacion con Clavo de Pistola | PT | 264 | 0.9 | 1.2 | 0.1 | 0 | 2.2 | 237.6 | 316.8 | 26.4 | 0 | 580.8
| COSTO DIRECTO TOTAL | [11 empty] | 21845.9947
BATHROOM (LETRINA)
40 | PAREDES | [11 empty] | 921.3838
40.1 | Armado de Framing - Esqueleteado de Madera, utlizando piezas con dimensiones comerciales de 2" x 4", con parales de distanciamiento maximo @ 36" | PT | 196 | 0.45 | 1 | 0.1 | 0 | 1.55 | 88.2 | 196 | 19.6 | 0 | 303.8
40.2 | Herrajes de fijacion de Framing. Clavo Hilti BK 27 | Glb. | 1 | 0 | 20.15 | 5 | 0 | 25.15 | 0 | 20.15 | 5 | 0 | 25.15
40.3 | Instalacion de Framing - Esqueleteado de Madera, utlizando piezas con dimensiones comerciales de 2" x 4", con parales de distanciamiento maximo @ 36" | PT | 196 | 0.2 | 0.05 | 0.08 | 0 | 0.33 | 39.2 | 9.8 | 15.68 | 0 | 64.68
40.4 | Forro Exterior de paredes, con lamina de Fibrocemento (Plyrock) con t=10 mm, empastado y lijado listo para pintar | m2 | 6.57 | 5.5 | 14.84 | 0 | 0 | 20.34 | 36.135 | 97.4988 | 0 | 0 | 133.6338
40.5 | Suministro e Instalacion de Forro de Saran negro. Incluye empaque y elementos de fijacion | m2 | 0.64 | 5.25 | 20.75 | 2 | 0 | 28 | 3.36 | 13.28 | 1.28 | 0 | 17.92
40.6 | Forro Exterior de paredes con Machimbre Horizontal de Madera, Espejo de 5", t= 3/4". Especie Caoba Africana. Incluye Acabado Aceite Natural para Exteriores + Fijacion con Clavo de Pistola + Tapajuntas de 3/4" x 2 1/2" | PT | 171 | 0.9 | 1.2 | 0.1 | 0 | 2.2 | 153.9 | 205.2 | 17.1 | 0 | 376.2
| COSTO DIRECTO TOTAL | [11 empty] | 1924.5149

## Rural B PM
PROYECTO DE VIVIENDA SOCIAL
VIVIENDA RURAL - MODELO B SIN TERRAZA - 59.58 m2
VIVIENDA RURAL - FORRO DE PLYCEM + FUNDACIONES DE PILOTES DE MADERA + PISO DE PLYCEM & CERAMICA- 59.58m2
PRECIOS DE VENTA (COSTOS DIRECTOS) | [5 empty] | ROOM #1 + ROOM #2 + KITCHEN + SHOWER + SERVICE + SALA + PORCHE |  |  |  | BATHROOM (LETRINA) |  | OBRAS COMUNES
Precio Total de Venta (Fabricacion + Construccion) |  |  |  | 24117.8817 |  | 19635.663 |  |  |  | 1681.9487 |  | 2800.27
Precio de Venta de Fabricacion |  |  |  | 17981.9276 |  | 16791.1616 |  |  |  | 1190.766
Monto total en Madera (Material) |  |  |  | 8865.1362 |  | 36.76% |  | 15252.7455
Monto total en Transporte y Equipos |  |  |  | 1547.373 |  | 6.416% |  | Monto total subsidiando madera |  |  |  | 15252.7455
Monto total en Mano de Obra |  |  |  | 6346.8996 |  | 26.32%
Monto total en Materiales |  |  |  | 14625.2411 |  | 60.64% |  |  | 23419.5137
Monto total en Sub-contratos |  |  |  | 900 |  | 3.732%
COSTO Y PRESUPUESTO
ITEM | DESCRIPCION | U/M | CANT | COSTOS DIRECTOS UNITARIOS (U$) |  |  |  |  | COSTOS DIRECTOS TOTALES (U$)
|  |  |  | MANO DE OBRA | MATERIALES | TRANSPORTE Y EQUIPOS | SUB-CONTRATOS | COSTO UNITARIO | MANO DE OBRA | MATERIALES | TRANSPORTE Y EQUIPOS | SUB-CONTRATOS | COSTO TOTAL
ROOM 1 + ROOM 2 + KITCHEN + SHOWER + SERVICE + SALA + PORCHE
10 | PRELIMINARES | [11 empty] | 59.0382 |  | 0.3007%
10.1 | Limpieza Inicial | m2 | 75.69 | 0.15 | 0 | 0.2 | 0 | 0.35 | 11.3535 | 0 | 15.138 | 0 | 26.4915
10.2 | Trazo y Nivelacion | m2 | 75.69 | 0.18 | 0.15 | 0.1 | 0 | 0.43 | 13.6242 | 11.3535 | 7.569 | 0 | 32.5467
20 | MOVIMIENTO DE TIERRA | [11 empty] | 221.3346 |  | 1.127%
20.1 | Corte | m3 | 22.72 | 0.6 | 0 | 0.63 | 0 | 1.23 | 13.632 | 0 | 14.3136 | 0 | 27.9456
20.2 | Relleno y Compactacion. Ver E.T | m3 | 37.86 | 0.5 | 1 | 0.75 | 0 | 2.25 | 18.93 | 37.86 | 28.395 | 0 | 85.185
20.3 | Botar tierra Sobrante de Excavación a 2 km de Distancia (considerar abundamiento de 27%) | m3 | 28.8544 | 1 | 0 | 2.75 | 0 | 3.75 | 28.8544 | 0 | 79.3496 | 0 | 108.204
30 | FUNDACIONES | [11 empty] | 2526.2836 |  | 12.87%
30.1 | Excavacion Manual en Suelo Natural | m3 | 11.52 | 2 | 0 | 0.58 | 0 | 2.58 | 23.04 | 0 | 6.6816 | 0 | 29.7216
30.2 | Relleno y Compactacion Manual, Mejoramiento de Suelo del 0.20 m de alto. Ver E.T | m3 | 1.16 | 3 | 3.25 | 2 | 0 | 8.25 | 3.48 | 3.77 | 2.32 | 0 | 9.57
30.3 | Botar tierra Sobrante de Excavación a 2 km de Distancia (considerar abundamiento de 27%) | m3 | 14.6304 | 1 | 0 | 2.75 | 0 | 3.75 | 14.6304 | 0 | 40.2336 | 0 | 54.864
30.4 | Concreto de 3,000 PSI. Como Recubrimiento de Pilote. Ver E.T | m3 | 11.52 | 14.25 | 120.75 | 15.5 | 0 | 150.5 | 164.16 | 1391.04 | 178.56 | 0 | 1733.76
30.5 | Pilote de Madera | PT | 450.56 | 0.45 | 1 | 0.1 | 0 | 1.55 | 202.752 | 450.56 | 45.056 | 0 | 698.368
40 | PAREDES | [11 empty] | 6872.4778 |  | 35%
40.1 | Armado e Instalacion de Framing - Esqueleteado de Madera, utlizando piezas con dimensiones comerciales de 2" x 4", con parales de distanciamiento maximo @ 36" | PT | 2118 | 0.45 | 1 | 0.1 | 0 | 1.55 | 953.1 | 2118 | 211.8 | 0 | 3282.9
40.2 | Herrajes de fijacion de Framing. Clavo Hilti BK 27 | Glb. | 1 | 0 | 80.6 | 20 | 0 | 100.6 | 0 | 80.6 | 20 | 0 | 100.6
40.3 | Instalacion de Framing - Esqueleteado de Madera, utlizando piezas con dimensiones comerciales de 2" x 4", con parales de distanciamiento maximo @ 36" | PT | 2118 | 0.2 | 0.05 | 0.08 | 0 | 0.33 | 423.6 | 105.9 | 169.44 | 0 | 698.94
40.4 | Forro Exterior de paredes, con lamina de Fibrocemento (Plyrock) con t=10 mm, empastado y lijado listo para pintar | m2 | 137.17 | 5.5 | 14.84 | 0 | 0 | 20.34 | 754.435 | 2035.6028 | 0 | 0 | 2790.0378
50 | TECHO | [11 empty] | 1889.2275 |  | 9.621%
50.1 | Alfajias de Madera, utilizando Piezas de Medidas Comerciales de 2" x 6" + Clavadores de Madera utilizando Medidas de 2" x 2" | PT | 674 | 0.45 | 1 | 0.1 | 0 | 1.55 | 303.3 | 674 | 67.4 | 0 | 1044.7
50.2 | Cubierta de Techo con Lamina de Zinc Aluminizada Cal. 26 y 14.25' de longitud. Inclute Elementos de Fijacion | m2 | 80.05 | 2.25 | 7.65 | 0.65 | 0 | 10.55 | 180.1125 | 612.3825 | 52.0325 | 0 | 844.5275
60 | CIELO RASO | [11 empty] | 2144.511 |  | 10.92%
60.1 | Cielo Raso Machihembrado de 1" x 3" especie Caoba Africana. Incluye como Acabado Aceite Natural y Matado de Filo en los Bordes. Incluye elementos de fijacion | PT | 1128.69 | 0.6 | 1.2 | 0.1 | 0 | 1.9 | 677.214 | 1354.428 | 112.869 | 0 | 2144.511
70 | PISO | [11 empty] | 3075.5333 |  | 15.66%
70.1 | Entramado de Madera, utlizando piezas con dimensiones comerciales de 2" x 6" + 2 Paneles de Piso con Piezas de 2" x 2" | PT | 738.6667 | 0.45 | 1 | 0.1 | 0 | 1.55 | 332.4 | 738.6667 | 73.8667 | 0 | 1144.9333
70.2 | Forro de Entramado de madera con lamina de Fibrocemento (Plycem) de 18 mm | m2 | 52.87 | 4.5 | 15.1 | 0 | 0 | 19.6 | 237.915 | 798.337 | 0 | 0 | 1036.252
70.3 | Cubierta de Piso de Ceramica para interiores, ladrillo 45cm x 45cm | m2 | 50.96 | 5.5 | 11 | 1.05 | 0 | 17.55 | 280.28 | 560.56 | 53.508 | 0 | 894.348
80 | PUERTAS Y VENTANAS | [11 empty] | 1629.75 |  | 8.3%
80.1 | P-1: Puerta con marco de madera de 1 1/2" x 1 1/2", forro a ambas caras con Lamina de Plywood de t= 1/4" y Sisas de 1 cm, Dimensiones de 77.00 cm x 205.00 cm. Incluye Mocheta de 2" x 4" y Cerradura de Pelota, Madera Especie Cedro Macho. Incluye paletas de madera como rejillas superiores y acabado con aceite natural | Und | 6 | 45 | 102.5 | 8 | 0 | 155.5 | 270 | 615 | 48 | 0 | 933
80.2 | V-1: Ventana de Celosia de Madera especie Cedro Macho y Dimensiones de 160.00 cm x 116.00 cm. Incluye Sistema de Celosia AP-75 para lamas operables | Und | 2 | 16.75 | 93.25 | 4 | 0 | 114 | 33.5 | 186.5 | 8 | 0 | 228
80.3 | V-2: Ventana de Celosia de Madera especie Cedro Macho y Dimensiones de 77.00 cm x 112.00 cm. Incluye Sistema de Celosia AP-75 para lamas operables | Und | 5 | 12.75 | 77 | 4 | 0 | 93.75 | 63.75 | 385 | 20 | 0 | 468.75
90 | ACABADOS | [11 empty] | 1179.662 |  | 6.008%
90.1 | Pintura de paredes internas, incluye una mano de sellador y dos manos de aceite standard | m2 | 137.17 | 0.72 | 3.5 | 0.08 | 0 | 4.3 | 98.7624 | 480.095 | 10.9736 | 0 | 589.831
90.2 | Pintura de paredes externas incluye una mano de sellador y dos manos de aceite standard | m2 | 137.17 | 0.72 | 3.5 | 0.08 | 0 | 4.3 | 98.7624 | 480.095 | 10.9736 | 0 | 589.831
100 | LIMPIEZA FINAL Y ENTREGA | [11 empty] | 37.845 |  | 0.1927%
100.1 | Limpieza y Entrega Final de la Obra | m2 | 75.69 | 0.3 | 0 | 0.2 | 0 | 0.5 | 22.707 | 0 | 15.138 | 0 | 37.845
| COSTO DIRECTO TOTAL | [11 empty] | 19635.663 | 16791.1616 | 100%
BATHROOM (LETRINA)
10 | PRELIMINARES | [11 empty] | 2.9016 |  | 0.1725%
10.1 | Limpieza Inicial | m2 | 3.72 | 0.15 | 0 | 0.2 | 0 | 0.35 | 0.558 | 0 | 0.744 | 0 | 1.302
10.2 | Trazo y Nivelacion | m2 | 3.72 | 0.18 | 0.15 | 0.1 | 0 | 0.43 | 0.6696 | 0.558 | 0.372 | 0 | 1.5996
20 | MOVIMIENTO DE TIERRA | [11 empty] | 10.8378 |  | 0.6444%
20.1 | Corte | m3 | 1.11 | 0.6 | 0 | 0.63 | 0 | 1.23 | 0.666 | 0 | 0.6993 | 0 | 1.3653
20.2 | Relleno y Compactacion. Ver E.T | m3 | 1.86 | 0.5 | 1 | 0.75 | 0 | 2.25 | 0.93 | 1.86 | 1.395 | 0 | 4.185
20.3 | Botar tierra Sobrante de Excavación a 2 km de Distancia (considerar abundamiento de 27%) | m3 | 1.41 | 1 | 0 | 2.75 | 0 | 3.75 | 1.41 | 0 | 3.8775 | 0 | 5.2875
30 | EXCAVACION LETRINA | [11 empty] | 367.2933 |  | 21.84%
30.1 | Excavacion Manual en Suelo Natural para Letrina, profundidad de 12 m | m3 | 29.76 | 6 | 0 | 1.58 | 0 | 7.58 | 178.56 | 0 | 47.0208 | 0 | 225.5808
30.2 | Botar tierra Sobrante de Excavación a 2 km de Distancia (considerar abundamiento de 27%) | m3 | 37.79 | 1 | 0 | 2.75 | 0 | 3.75 | 37.79 | 0 | 103.9225 | 0 | 141.7125
40 | PAREDES | [11 empty] | 678.8176 |  | 40.36%
40.1 | Armado de Framing - Esqueleteado de Madera, utlizando piezas con dimensiones comerciales de 2" x 4", con parales de distanciamiento maximo @ 36" | PT | 196 | 0.45 | 1 | 0.1 | 0 | 1.55 | 88.2 | 196 | 19.6 | 0 | 303.8
40.2 | Herrajes de fijacion de Framing. Clavo Hilti BK 27 | Glb. | 1 | 0 | 20.15 | 5 | 0 | 25.15 | 0 | 20.15 | 5 | 0 | 25.15
40.3 | Instalacion de Framing - Esqueleteado de Madera, utlizando piezas con dimensiones comerciales de 2" x 4", con parales de distanciamiento maximo @ 36" | PT | 196 | 0.2 | 0.05 | 0.08 | 0 | 0.33 | 39.2 | 9.8 | 15.68 | 0 | 64.68
40.4 | Forro Exterior de paredes, con lamina de Fibrocemento (Plyrock) con t=10 mm, empastado y lijado listo para pintar | m2 | 13.14 | 5.5 | 14.84 | 0 | 0 | 20.34 | 72.27 | 194.9976 | 0 | 0 | 267.2676
40.5 | Suministro e Instalacion de Forro de Saran negro. Incluye empaque y elementos de fijacion | m2 | 0.64 | 5.25 | 20.75 | 2 | 0 | 28 | 3.36 | 13.28 | 1.28 | 0 | 17.92
50 | TECHO | [11 empty] | 243.4444 |  | 14.47%
50.1 | Alfajias de Madera, utilizando Piezas de Medidas Comerciales de 2" x 6" | PT | 90 | 0.45 | 1 | 0.1 | 0 | 1.55 | 40.5 | 90 | 9 | 0 | 139.5
50.2 | Clavadores de Techo de 1" x 2" | PT | 26.5625 | 0.45 | 1 | 0.1 | 0 | 1.55 | 11.9531 | 26.5625 | 2.6562 | 0 | 41.1719
50.3 | Cubierta de Techo con Lamina de Zinc Aluminizada Cal. 26 y 10' de longitud. Incluye Elementos de Fijacion | m2 | 5.95 | 2.25 | 7.65 | 0.65 | 0 | 10.55 | 13.3875 | 45.5175 | 3.8675 | 0 | 62.7725
60 | PISO | [11 empty] | 108.29 |  | 6.438%
60.1 | Cascote de Concreto de 2,500 PSI, t= 2" | m2 | 5.95 | 5.2 | 6 | 1.75 | 0 | 12.95 | 30.94 | 35.7 | 10.4125 | 0 | 77.0525
60.2 | Arenillado de Losa de Concreto para Area de Lavandero | m2 | 5.95 | 1.5 | 2.5 | 1.25 | 0 | 5.25 | 8.925 | 14.875 | 7.4375 | 0 | 31.2375
70 | PUERTAS Y VENTANAS | [11 empty] | 155.5 |  | 9.245%
70.1 | P-1: Puerta con marco de madera de 1 1/2" x 1 1/2", forro a ambas caras con Lamina de Plywood de t= 1/4" y Sisas de 1 cm, Dimensiones de 77.00 cm x 205.00 cm. Incluye Mocheta de 2" x 4" y Cerradura de Pelota, Madera Especie Cedro Macho. Incluye paletas de madera como rejillas superiores y acabado con aceite natural | Und | 1 | 45 | 102.5 | 8 | 0 | 155.5 | 45 | 102.5 | 8 | 0 | 155.5
100 | ACABADOS | [11 empty] | 113.004 |  | 6.719%
100.1 | Pintura de paredes internas, incluye una mano de sellador y dos manos de aceite standard | m2 | 13.14 | 0.72 | 3.5 | 0.08 | 0 | 4.3 | 9.4608 | 45.99 | 1.0512 | 0 | 56.502
100.2 | Pintura de paredes externas incluye una mano de sellador y dos manos de aceite standard | m2 | 13.14 | 0.72 | 3.5 | 0.08 | 0 | 4.3 | 9.4608 | 45.99 | 1.0512 | 0 | 56.502
110 | LIMPIEZA FINAL Y ENTREGA | [11 empty] | 1.86 |  | 0.1106%
110.1 | Limpieza y Entrega Final de la Obra | m2 | 3.72 | 0.3 | 0 | 0.2 | 0 | 0.5 | 1.116 | 0 | 0.744 | 0 | 1.86
| COSTO DIRECTO TOTAL | [11 empty] | 1681.9487 | 1190.766 | 100%
OBRAS COMUNES
10 | OBRAS HIDROSANITARIAS | [11 empty] | 1441 |  | 51.46%
10.1 | Suministro e Instalacion de Tuberias Hidrosanitarias + Agua Residuales | Glb. | 1 | 160 | 191 | 30 | 0 | 381 | 160 | 191 | 30 | 0 | 381
10.2 | Suministro e Instalacion de Pantry de Aluminio de 1 Pana. Incluye Llave de Chorro. | Und | 1 | 15.5 | 81.5 | 4.5 | 0 | 101.5 | 15.5 | 81.5 | 4.5 | 0 | 101.5
10.3 | Suministro e Instalacion de Letrina. | Und | 1 | 0 | 0 | 0 | 180 | 180 | 0 | 0 | 0 | 180 | 180
10.4 | Suministro e Instalacion de Lavandero de Concreto de 2 espacios | Und | 1 | 10.5 | 42 | 6 | 0 | 58.5 | 10.5 | 42 | 6 | 0 | 58.5
10.5 | Pozo de infiltracion de aguas residuales (incluye excavacion) | Und | 1 | 0 | 0 | 0 | 720 | 720 | 0 | 0 | 0 | 720 | 720
20 | ELECTRICIDAD | [11 empty] | 1182.27 |  | 42.22%
20.1 | Canalizacion, Alambrado e Instalacion de 6 Luminarias de Techo + 2 Luminarias Exteriores con sus Respectivos Apagadores + 12 T/C de 120 V + Panel Electrico Principal; de acuerdo a Planos y Detalles Constructivos | Glb. | 1 | 500 | 677.77 | 4.5 | 0 | 1182.27 | 500 | 677.77 | 4.5 | 0 | 1182.27
30 | CONEXIONES ESTRUCTURALES | [11 empty] | 177 |  | 6.321%
30.1 | Conexiones estructurales de Entramado de Piso + Paneles de Pared + Estructura de Techo | Glb. | 1 | 45 | 120 | 12 | 0 | 177 | 45 | 120 | 12 | 0 | 177
| COSTO DIRECTO TOTAL | [11 empty] | 2800.27 | 0 | 100%
VIVIENDA RURAL - FORRO DE MACHIMBRE + FUNDACIONES DE PILOTES DE MADERA + PISO DE PLYCEM & CERAMICA - 59.58 m2
PRECIOS DE VENTA (COSTOS DIRECTOS) | [5 empty] | ROOM #1 + ROOM #2 + KITCHEN + SHOWER + SERVICE + SALA + PORCHE |  |  |  | BATHROOM (LETRINA) |  | OBRAS COMUNES
Precio Total de Venta (Fabricacion + Construccion) |  |  |  | 26192.8563 |  | 21243.4252 |  |  |  | 2149.1611 |  | 2800.27
Precio de Venta de Fabricacion |  |  |  | 20165.1922 |  | 18398.9238 |  |  |  | 1766.2684
Monto total en Madera (Material) |  |  |  | 14015.3362 |  | 53.51% |  | 12177.5201
Monto total en Transporte y Equipos |  |  |  | 1780.193 |  | 6.796% |  | Monto total subsidiando madera |  |  |  | 12177.5201
Monto total en Mano de Obra |  |  |  | 7623.7346 |  | 29.11%
Monto total en Materiales |  |  |  | 15190.5607 |  | 58% |  |  | 25494.4883
Monto total en Sub-contratos |  |  |  | 900 |  | 3.436%
COSTO Y PRESUPUESTO
ITEM | DESCRIPCION | U/M | CANT | COSTOS DIRECTOS UNITARIOS (U$) |  |  |  |  | COSTOS DIRECTOS TOTALES (U$)
|  |  |  | MANO DE OBRA | MATERIALES | TRANSPORTE Y EQUIPOS | SUB-CONTRATOS | COSTO UNITARIO | MANO DE OBRA | MATERIALES | TRANSPORTE Y EQUIPOS | SUB-CONTRATOS | COSTO TOTAL
ROOM 1 + ROOM 2 + KITCHEN + SHOWER + SERVICE + SALA + PORCHE
40 | PAREDES | [11 empty] | 8480.24
40.1 | Armado e Instalacion de Framing - Esqueleteado de Madera, utlizando piezas con dimensiones comerciales de 2" x 4", con parales de distanciamiento maximo @ 36" | PT | 2118 | 0.45 | 1 | 0.1 | 0 | 1.55 | 953.1 | 2118 | 211.8 | 0 | 3282.9
40.2 | Herrajes de fijacion de Framing. Clavo Hilti BK 27 | Glb. | 1 | 0 | 80.6 | 20 | 0 | 100.6 | 0 | 80.6 | 20 | 0 | 100.6
40.3 | Instalacion de Framing - Esqueleteado de Madera, utlizando piezas con dimensiones comerciales de 2" x 4", con parales de distanciamiento maximo @ 36" | PT | 2118 | 0.2 | 0.05 | 0.08 | 0 | 0.33 | 423.6 | 105.9 | 169.44 | 0 | 698.94
40.4 | Forro Exterior de paredes con Machimbre Horizontal de Madera, Espejo de 5", t= 3/4". Especie Caoba Africana. Incluye Acabado Aceite Natural para Exteriores + Fijacion con Clavo de Pistola + Tapajuntas de 3/4" x 2 1/2" | PT | 1735 | 0.9 | 1.2 | 0.1 | 0 | 2.2 | 1561.5 | 2082 | 173.5 | 0 | 3817
40.5 | Forro Exterior de paredes con Machimbre Vertical de Madera, Espejo de 5", t= 3/4". Especie Caoba Africana. Incluye Acabado Aceite Natural para Exteriores + Fijacion con Clavo de Pistola | PT | 264 | 0.9 | 1.2 | 0.1 | 0 | 2.2 | 237.6 | 316.8 | 26.4 | 0 | 580.8
| COSTO DIRECTO TOTAL | [11 empty] | 21243.4252
BATHROOM (LETRINA)
40 | PAREDES | [11 empty] | 1146.03
40.1 | Armado de Framing - Esqueleteado de Madera, utlizando piezas con dimensiones comerciales de 2" x 4", con parales de distanciamiento maximo @ 36" | PT | 196 | 0.45 | 1 | 0.1 | 0 | 1.55 | 88.2 | 196 | 19.6 | 0 | 303.8
40.2 | Herrajes de fijacion de Framing. Clavo Hilti BK 27 | Glb. | 1 | 0 | 20.15 | 5 | 0 | 25.15 | 0 | 20.15 | 5 | 0 | 25.15
40.3 | Instalacion de Framing - Esqueleteado de Madera, utlizando piezas con dimensiones comerciales de 2" x 4", con parales de distanciamiento maximo @ 36" | PT | 196 | 0.2 | 0.05 | 0.08 | 0 | 0.33 | 39.2 | 9.8 | 15.68 | 0 | 64.68
40.4 | Forro Exterior de paredes con Machimbre Horizontal de Madera, Espejo de 5", t= 3/4". Especie Caoba Africana. Incluye Acabado Aceite Natural para Exteriores + Fijacion con Clavo de Pistola + Tapajuntas de 3/4" x 2 1/2" | PT | 342 | 0.9 | 1.2 | 0.1 | 0 | 2.2 | 307.8 | 410.4 | 34.2 | 0 | 752.4
| COSTO DIRECTO TOTAL | [11 empty] | 2149.1611
VIVIENDA RURAL - FORRO DE MACHIMBRE + FUNDACIONES DE PILOTES DE MADERA + PISO MACHIMBRE - 59.58 m2
PRECIOS DE VENTA (COSTOS DIRECTOS) | [5 empty] | ROOM #1 + ROOM #2 + KITCHEN + SHOWER + SERVICE + SALA + PORCHE |  |  |  | BATHROOM (LETRINA) |  | OBRAS COMUNES
Precio Total de Venta (Fabricacion + Construccion) |  |  |  | 26175.8163 |  | 21226.3852 |  |  |  | 2149.1611 |  | 2800.27
Precio de Venta de Fabricacion |  |  |  | 20148.1522 |  | 18381.8838 |  |  |  | 1766.2684
Monto total en Madera (Material) |  |  |  | 15928.8962 |  | 60.85% |  | 10246.9201
Monto total en Transporte y Equipos |  |  |  | 1813.665 |  | 6.929% |  | Monto total subsidiando madera |  |  |  | 10246.9201
Monto total en Mano de Obra |  |  |  | 7888.3596 |  | 30.14%
Monto total en Materiales |  |  |  | 14875.4237 |  | 56.83% |  |  | 25477.4483
Monto total en Sub-contratos |  |  |  | 900 |  | 3.438%
COSTO Y PRESUPUESTO
ITEM | DESCRIPCION | U/M | CANT | COSTOS DIRECTOS UNITARIOS (U$) |  |  |  |  | COSTOS DIRECTOS TOTALES (U$)
|  |  |  | MANO DE OBRA | MATERIALES | TRANSPORTE Y EQUIPOS | SUB-CONTRATOS | COSTO UNITARIO | MANO DE OBRA | MATERIALES | TRANSPORTE Y EQUIPOS | SUB-CONTRATOS | COSTO TOTAL
ROOM 1 + ROOM 2 + KITCHEN + SHOWER + SERVICE + SALA + PORCHE
70 | PISO | [11 empty] | 3058.4933
70.1 | Entramado de Madera, utlizando piezas con dimensiones comerciales de 2" x 6" + 2 Paneles de Piso con Piezas de 2" x 2" | PT | 738.6667 | 0.45 | 1 | 0.1 | 0 | 1.55 | 332.4 | 738.6667 | 73.8667 | 0 | 1144.9333
70.2 | Forro de Piso de Machimbre con un Espejo de 4" y t= 3/4". Incluye Acabado Aceite Natural a Ambas Caras. Especie Cedro Macho | PT | 869.8 | 0.9 | 1.2 | 0.1 | 0 | 2.2 | 782.82 | 1043.76 | 86.98 | 0 | 1913.56
| COSTO DIRECTO TOTAL | [11 empty] | 21226.3852
VIVIENDA RURAL - FORRO DE PLYCEM & MACHIMBRE + FUNDACIONES DE PILOTES DE MADERA + PISO MACHIMBRE - 59.58 m2
PRECIOS DE VENTA (COSTOS DIRECTOS) | [5 empty] | ROOM #1 + ROOM #2 + KITCHEN + SHOWER + SERVICE + SALA + PORCHE |  |  |  | BATHROOM (LETRINA) |  | OBRAS COMUNES
Precio Total de Venta (Fabricacion + Construccion) |  |  |  | 25437.689 |  | 20712.9041 |  |  |  | 1924.5149 |  | 2800.27
Precio de Venta de Fabricacion |  |  |  | 19410.0249 |  | 17868.4027 |  |  |  | 1541.6222
Monto total en Madera (Material) |  |  |  | 13644.1962 |  | 53.64% |  | 11793.4928
Monto total en Transporte y Equipos |  |  |  | 1711.095 |  | 6.727% |  | Monto total subsidiando madera |  |  |  | 11793.4928
Monto total en Mano de Obra |  |  |  | 7370.4221 |  | 28.97%
Monto total en Materiales |  |  |  | 14757.8039 |  | 58.02% |  |  | 24739.321
Monto total en Sub-contratos |  |  |  | 900 |  | 3.538%
COSTO Y PRESUPUESTO
ITEM | DESCRIPCION | U/M | CANT | COSTOS DIRECTOS UNITARIOS (U$) |  |  |  |  | COSTOS DIRECTOS TOTALES (U$)
|  |  |  | MANO DE OBRA | MATERIALES | TRANSPORTE Y EQUIPOS | SUB-CONTRATOS | COSTO UNITARIO | MANO DE OBRA | MATERIALES | TRANSPORTE Y EQUIPOS | SUB-CONTRATOS | COSTO TOTAL
ROOM 1 + ROOM 2 + KITCHEN + SHOWER + SERVICE + SALA + PORCHE
40 | PAREDES | [11 empty] | 7966.7589
40.1 | Armado e Instalacion de Framing - Esqueleteado de Madera, utlizando piezas con dimensiones comerciales de 2" x 4", con parales de distanciamiento maximo @ 36" | PT | 2118 | 0.45 | 1 | 0.1 | 0 | 1.55 | 953.1 | 2118 | 211.8 | 0 | 3282.9
40.2 | Herrajes de fijacion de Framing. Clavo Hilti BK 27 | Glb. | 1 | 0 | 80.6 | 20 | 0 | 100.6 | 0 | 80.6 | 20 | 0 | 100.6
40.3 | Instalacion de Framing - Esqueleteado de Madera, utlizando piezas con dimensiones comerciales de 2" x 4", con parales de distanciamiento maximo @ 36" | PT | 2118 | 0.2 | 0.05 | 0.08 | 0 | 0.33 | 423.6 | 105.9 | 169.44 | 0 | 698.94
40.4 | Forro Exterior de paredes, con lamina de Fibrocemento (Plyrock) con t=10 mm, empastado y lijado listo para pintar | m2 | 68.585 | 5.5 | 14.84 | 0 | 0 | 20.34 | 377.2175 | 1017.8014 | 0 | 0 | 1395.0189
40.5 | Forro Exterior de paredes con Machimbre Horizontal de Madera, Espejo de 5", t= 3/4". Especie Caoba Africana. Incluye Acabado Aceite Natural para Exteriores + Fijacion con Clavo de Pistola + Tapajuntas de 3/4" x 2 1/2" | PT | 867.5 | 0.9 | 1.2 | 0.1 | 0 | 2.2 | 780.75 | 1041 | 86.75 | 0 | 1908.5
40.6 | Forro Exterior de paredes con Machimbre Vertical de Madera, Espejo de 5", t= 3/4". Especie Caoba Africana. Incluye Acabado Aceite Natural para Exteriores + Fijacion con Clavo de Pistola | PT | 264 | 0.9 | 1.2 | 0.1 | 0 | 2.2 | 237.6 | 316.8 | 26.4 | 0 | 580.8
| COSTO DIRECTO TOTAL | [11 empty] | 20712.9041
BATHROOM (LETRINA)
40 | PAREDES | [11 empty] | 921.3838
40.1 | Armado de Framing - Esqueleteado de Madera, utlizando piezas con dimensiones comerciales de 2" x 4", con parales de distanciamiento maximo @ 36" | PT | 196 | 0.45 | 1 | 0.1 | 0 | 1.55 | 88.2 | 196 | 19.6 | 0 | 303.8
40.2 | Herrajes de fijacion de Framing. Clavo Hilti BK 27 | Glb. | 1 | 0 | 20.15 | 5 | 0 | 25.15 | 0 | 20.15 | 5 | 0 | 25.15
40.3 | Instalacion de Framing - Esqueleteado de Madera, utlizando piezas con dimensiones comerciales de 2" x 4", con parales de distanciamiento maximo @ 36" | PT | 196 | 0.2 | 0.05 | 0.08 | 0 | 0.33 | 39.2 | 9.8 | 15.68 | 0 | 64.68
40.4 | Forro Exterior de paredes, con lamina de Fibrocemento (Plyrock) con t=10 mm, empastado y lijado listo para pintar | m2 | 6.57 | 5.5 | 14.84 | 0 | 0 | 20.34 | 36.135 | 97.4988 | 0 | 0 | 133.6338
40.5 | Suministro e Instalacion de Forro de Saran negro. Incluye empaque y elementos de fijacion | m2 | 0.64 | 5.25 | 20.75 | 2 | 0 | 28 | 3.36 | 13.28 | 1.28 | 0 | 17.92
40.6 | Forro Exterior de paredes con Machimbre Horizontal de Madera, Espejo de 5", t= 3/4". Especie Caoba Africana. Incluye Acabado Aceite Natural para Exteriores + Fijacion con Clavo de Pistola + Tapajuntas de 3/4" x 2 1/2" | PT | 171 | 0.9 | 1.2 | 0.1 | 0 | 2.2 | 153.9 | 205.2 | 17.1 | 0 | 376.2
| COSTO DIRECTO TOTAL | [11 empty] | 1924.5149

## Rural B LC
PROYECTO DE VIVIENDA SOCIAL
VIVIENDA RURAL - MODELO B SIN TERRAZA - 59.58 m2
VIVIENDA RURAL - FORRO DE PLYCEM + LOSA DE CONCRETO + PISO DE CERAMICA- 59.58m2
PRECIOS DE VENTA (COSTOS DIRECTOS) | [5 empty] | ROOM #1 + ROOM #2 + KITCHEN + SHOWER + SERVICE + SALA + PORCHE |  |  |  | BATHROOM (LETRINA) |  | OBRAS COMUNES
Precio Total de Venta (Fabricacion + Construccion) |  |  |  | 21267.6798 |  | 16785.4612 |  |  |  | 1681.9487 |  | 2800.27
Precio de Venta de Fabricacion |  |  |  | 16216.8528 |  | 15026.0868 |  |  |  | 1190.766
Monto total en Madera (Material) |  |  |  | 7720.2029 |  | 36.3% |  | 13547.477
Monto total en Transporte y Equipos |  |  |  | 1540.1879 |  | 7.242% |  | Monto total subsidiando madera |  |  |  | 13547.477
Monto total en Mano de Obra |  |  |  | 6238.5595 |  | 29.33%
Monto total en Materiales |  |  |  | 12588.9324 |  | 59.19% |  |  | 21267.6799
Monto total en Sub-contratos |  |  |  | 900 |  | 4.232%
COSTO Y PRESUPUESTO
ITEM | DESCRIPCION | U/M | CANT | COSTOS DIRECTOS UNITARIOS (U$) |  |  |  |  | COSTOS DIRECTOS TOTALES (U$)
|  |  |  | MANO DE OBRA | MATERIALES | TRANSPORTE Y EQUIPOS | SUB-CONTRATOS | COSTO UNITARIO | MANO DE OBRA | MATERIALES | TRANSPORTE Y EQUIPOS | SUB-CONTRATOS | COSTO TOTAL
ROOM 1 + ROOM 2 + KITCHEN + SHOWER + SERVICE + SALA + PORCHE
10 | PRELIMINARES | [11 empty] | 59.0382 |  | 0.3517%
10.1 | Limpieza Inicial | m2 | 75.69 | 0.15 | 0 | 0.2 | 0 | 0.35 | 11.3535 | 0 | 15.138 | 0 | 26.4915
10.2 | Trazo y Nivelacion | m2 | 75.69 | 0.18 | 0.15 | 0.1 | 0 | 0.43 | 13.6242 | 11.3535 | 7.569 | 0 | 32.5467
20 | MOVIMIENTO DE TIERRA | [11 empty] | 221.3346 |  | 1.319%
20.1 | Corte | m3 | 22.72 | 0.6 | 0 | 0.63 | 0 | 1.23 | 13.632 | 0 | 14.3136 | 0 | 27.9456
20.2 | Relleno y Compactacion. Ver E.T | m3 | 37.86 | 0.5 | 1 | 0.75 | 0 | 2.25 | 18.93 | 37.86 | 28.395 | 0 | 85.185
20.3 | Botar tierra Sobrante de Excavación a 2 km de Distancia (considerar abundamiento de 27%) | m3 | 28.8544 | 1 | 0 | 2.75 | 0 | 3.75 | 28.8544 | 0 | 79.3496 | 0 | 108.204
30 | FUNDACIONES | [11 empty] | 1441.1566 |  | 8.586%
30.1 | Excavacion Manual en Suelo Natural | m3 | 11.19 | 2 | 0 | 0.58 | 0 | 2.58 | 22.38 | 0 | 6.4902 | 0 | 28.8702
30.2 | Botar tierra Sobrante de Excavación a 2 km de Distancia (considerar abundamiento de 27%) | m3 | 14.2113 | 1 | 0 | 2.75 | 0 | 3.75 | 14.2113 | 0 | 39.0811 | 0 | 53.2924
30.3 | Losa de Concreto de 2,500 PSI para Area de Lavandero | m2 | 74.67 | 5.2 | 6 | 1.75 | 0 | 12.95 | 388.284 | 448.02 | 130.6725 | 0 | 966.9765
30.4 | Arenillado de Losa de Concreto para Area de Lavandero | m2 | 74.67 | 1.5 | 2.5 | 1.25 | 0 | 5.25 | 112.005 | 186.675 | 93.3375 | 0 | 392.0175
40 | PAREDES | [11 empty] | 6872.4778 |  | 40.94%
40.1 | Armado e Instalacion de Framing - Esqueleteado de Madera, utlizando piezas con dimensiones comerciales de 2" x 4", con parales de distanciamiento maximo @ 36" | PT | 2118 | 0.45 | 1 | 0.1 | 0 | 1.55 | 953.1 | 2118 | 211.8 | 0 | 3282.9
40.2 | Herrajes de fijacion de Framing. Clavo Hilti BK 27 | Glb. | 1 | 0 | 80.6 | 20 | 0 | 100.6 | 0 | 80.6 | 20 | 0 | 100.6
40.3 | Instalacion de Framing - Esqueleteado de Madera, utlizando piezas con dimensiones comerciales de 2" x 4", con parales de distanciamiento maximo @ 36" | PT | 2118 | 0.2 | 0.05 | 0.08 | 0 | 0.33 | 423.6 | 105.9 | 169.44 | 0 | 698.94
40.4 | Forro Exterior de paredes, con lamina de Fibrocemento (Plyrock) con t=10 mm, empastado y lijado listo para pintar | m2 | 137.17 | 5.5 | 14.84 | 0 | 0 | 20.34 | 754.435 | 2035.6028 | 0 | 0 | 2790.0378
50 | TECHO | [11 empty] | 1889.2275 |  | 11.26%
50.1 | Alfajias de Madera, utilizando Piezas de Medidas Comerciales de 2" x 6" + Clavadores de Madera utilizando Medidas de 2" x 2" | PT | 674 | 0.45 | 1 | 0.1 | 0 | 1.55 | 303.3 | 674 | 67.4 | 0 | 1044.7
50.2 | Cubierta de Techo con Lamina de Zinc Aluminizada Cal. 26 y 14.25' de longitud. Inclute Elementos de Fijacion | m2 | 80.05 | 2.25 | 7.65 | 0.65 | 0 | 10.55 | 180.1125 | 612.3825 | 52.0325 | 0 | 844.5275
60 | CIELO RASO | [11 empty] | 2144.511 |  | 12.78%
60.1 | Cielo Raso Machihembrado de 1" x 3" especie Caoba Africana. Incluye como Acabado Aceite Natural y Matado de Filo en los Bordes. Incluye elementos de fijacion | PT | 1128.69 | 0.6 | 1.2 | 0.1 | 0 | 1.9 | 677.214 | 1354.428 | 112.869 | 0 | 2144.511
70 | PISO | [11 empty] | 1310.4585 |  | 7.807%
70.1 | Cubierta de Piso de Ceramica para interiores, ladrillo 45cm x 45cm | m2 | 74.67 | 5.5 | 11 | 1.05 | 0 | 17.55 | 410.685 | 821.37 | 78.4035 | 0 | 1310.4585
80 | PUERTAS Y VENTANAS | [11 empty] | 1629.75 |  | 9.709%
80.1 | P-1: Puerta con marco de madera de 1 1/2" x 1 1/2", forro a ambas caras con Lamina de Plywood de t= 1/4" y Sisas de 1 cm, Dimensiones de 77.00 cm x 205.00 cm. Incluye Mocheta de 2" x 4" y Cerradura de Pelota, Madera Especie Cedro Macho. Incluye paletas de madera como rejillas superiores y acabado con aceite natural | Und | 6 | 45 | 102.5 | 8 | 0 | 155.5 | 270 | 615 | 48 | 0 | 933
80.2 | V-1: Ventana de Celosia de Madera especie Cedro Macho y Dimensiones de 160.00 cm x 116.00 cm. Incluye Sistema de Celosia AP-75 para lamas operables | Und | 2 | 16.75 | 93.25 | 4 | 0 | 114 | 33.5 | 186.5 | 8 | 0 | 228
80.3 | V-2: Ventana de Celosia de Madera especie Cedro Macho y Dimensiones de 77.00 cm x 112.00 cm. Incluye Sistema de Celosia AP-75 para lamas operables | Und | 5 | 12.75 | 77 | 4 | 0 | 93.75 | 63.75 | 385 | 20 | 0 | 468.75
90 | ACABADOS | [11 empty] | 1179.662 |  | 7.028%
90.1 | Pintura de paredes internas, incluye una mano de sellador y dos manos de aceite standard | m2 | 137.17 | 0.72 | 3.5 | 0.08 | 0 | 4.3 | 98.7624 | 480.095 | 10.9736 | 0 | 589.831
90.2 | Pintura de paredes externas incluye una mano de sellador y dos manos de aceite standard | m2 | 137.17 | 0.72 | 3.5 | 0.08 | 0 | 4.3 | 98.7624 | 480.095 | 10.9736 | 0 | 589.831
100 | LIMPIEZA FINAL Y ENTREGA | [11 empty] | 37.845 |  | 0.2255%
100.1 | Limpieza y Entrega Final de la Obra | m2 | 75.69 | 0.3 | 0 | 0.2 | 0 | 0.5 | 22.707 | 0 | 15.138 | 0 | 37.845
| COSTO DIRECTO TOTAL | [11 empty] | 16785.4612 | 15026.0868 | 100%
BATHROOM (LETRINA)
10 | PRELIMINARES | [11 empty] | 2.9016 |  | 0.1725%
10.1 | Limpieza Inicial | m2 | 3.72 | 0.15 | 0 | 0.2 | 0 | 0.35 | 0.558 | 0 | 0.744 | 0 | 1.302
10.2 | Trazo y Nivelacion | m2 | 3.72 | 0.18 | 0.15 | 0.1 | 0 | 0.43 | 0.6696 | 0.558 | 0.372 | 0 | 1.5996
20 | MOVIMIENTO DE TIERRA | [11 empty] | 10.8378 |  | 0.6444%
20.1 | Corte | m3 | 1.11 | 0.6 | 0 | 0.63 | 0 | 1.23 | 0.666 | 0 | 0.6993 | 0 | 1.3653
20.2 | Relleno y Compactacion. Ver E.T | m3 | 1.86 | 0.5 | 1 | 0.75 | 0 | 2.25 | 0.93 | 1.86 | 1.395 | 0 | 4.185
20.3 | Botar tierra Sobrante de Excavación a 2 km de Distancia (considerar abundamiento de 27%) | m3 | 1.41 | 1 | 0 | 2.75 | 0 | 3.75 | 1.41 | 0 | 3.8775 | 0 | 5.2875
30 | EXCAVACION LETRINA | [11 empty] | 367.2933 |  | 21.84%
30.1 | Excavacion Manual en Suelo Natural para Letrina, profundidad de 12 m | m3 | 29.76 | 6 | 0 | 1.58 | 0 | 7.58 | 178.56 | 0 | 47.0208 | 0 | 225.5808
30.2 | Botar tierra Sobrante de Excavación a 2 km de Distancia (considerar abundamiento de 27%) | m3 | 37.79 | 1 | 0 | 2.75 | 0 | 3.75 | 37.79 | 0 | 103.9225 | 0 | 141.7125
40 | PAREDES | [11 empty] | 678.8176 |  | 40.36%
40.1 | Armado de Framing - Esqueleteado de Madera, utlizando piezas con dimensiones comerciales de 2" x 4", con parales de distanciamiento maximo @ 36" | PT | 196 | 0.45 | 1 | 0.1 | 0 | 1.55 | 88.2 | 196 | 19.6 | 0 | 303.8
40.2 | Herrajes de fijacion de Framing. Clavo Hilti BK 27 | Glb. | 1 | 0 | 20.15 | 5 | 0 | 25.15 | 0 | 20.15 | 5 | 0 | 25.15
40.3 | Instalacion de Framing - Esqueleteado de Madera, utlizando piezas con dimensiones comerciales de 2" x 4", con parales de distanciamiento maximo @ 36" | PT | 196 | 0.2 | 0.05 | 0.08 | 0 | 0.33 | 39.2 | 9.8 | 15.68 | 0 | 64.68
40.4 | Forro Exterior de paredes, con lamina de Fibrocemento (Plyrock) con t=10 mm, empastado y lijado listo para pintar | m2 | 13.14 | 5.5 | 14.84 | 0 | 0 | 20.34 | 72.27 | 194.9976 | 0 | 0 | 267.2676
40.5 | Suministro e Instalacion de Forro de Saran negro. Incluye empaque y elementos de fijacion | m2 | 0.64 | 5.25 | 20.75 | 2 | 0 | 28 | 3.36 | 13.28 | 1.28 | 0 | 17.92
50 | TECHO | [11 empty] | 243.4444 |  | 14.47%
50.1 | Alfajias de Madera, utilizando Piezas de Medidas Comerciales de 2" x 6" | PT | 90 | 0.45 | 1 | 0.1 | 0 | 1.55 | 40.5 | 90 | 9 | 0 | 139.5
50.2 | Clavadores de Techo de 1" x 2" | PT | 26.5625 | 0.45 | 1 | 0.1 | 0 | 1.55 | 11.9531 | 26.5625 | 2.6562 | 0 | 41.1719
50.3 | Cubierta de Techo con Lamina de Zinc Aluminizada Cal. 26 y 10' de longitud. Incluye Elementos de Fijacion | m2 | 5.95 | 2.25 | 7.65 | 0.65 | 0 | 10.55 | 13.3875 | 45.5175 | 3.8675 | 0 | 62.7725
60 | PISO | [11 empty] | 108.29 |  | 6.438%
60.1 | Cascote de Concreto de 2,500 PSI, t= 2" | m2 | 5.95 | 5.2 | 6 | 1.75 | 0 | 12.95 | 30.94 | 35.7 | 10.4125 | 0 | 77.0525
60.2 | Arenillado de Losa de Concreto para Area de Lavandero | m2 | 5.95 | 1.5 | 2.5 | 1.25 | 0 | 5.25 | 8.925 | 14.875 | 7.4375 | 0 | 31.2375
70 | PUERTAS Y VENTANAS | [11 empty] | 155.5 |  | 9.245%
70.1 | P-1: Puerta con marco de madera de 1 1/2" x 1 1/2", forro a ambas caras con Lamina de Plywood de t= 1/4" y Sisas de 1 cm, Dimensiones de 77.00 cm x 205.00 cm. Incluye Mocheta de 2" x 4" y Cerradura de Pelota, Madera Especie Cedro Macho. Incluye paletas de madera como rejillas superiores y acabado con aceite natural | Und | 1 | 45 | 102.5 | 8 | 0 | 155.5 | 45 | 102.5 | 8 | 0 | 155.5
100 | ACABADOS | [11 empty] | 113.004 |  | 6.719%
100.1 | Pintura de paredes internas, incluye una mano de sellador y dos manos de aceite standard | m2 | 13.14 | 0.72 | 3.5 | 0.08 | 0 | 4.3 | 9.4608 | 45.99 | 1.0512 | 0 | 56.502
100.2 | Pintura de paredes externas incluye una mano de sellador y dos manos de aceite standard | m2 | 13.14 | 0.72 | 3.5 | 0.08 | 0 | 4.3 | 9.4608 | 45.99 | 1.0512 | 0 | 56.502
110 | LIMPIEZA FINAL Y ENTREGA | [11 empty] | 1.86 |  | 0.1106%
110.1 | Limpieza y Entrega Final de la Obra | m2 | 3.72 | 0.3 | 0 | 0.2 | 0 | 0.5 | 1.116 | 0 | 0.744 | 0 | 1.86
| COSTO DIRECTO TOTAL | [11 empty] | 1681.9487 | 1190.766 | 100%
OBRAS COMUNES
10 | OBRAS HIDROSANITARIAS | [11 empty] | 1441 |  | 51.46%
10.1 | Suministro e Instalacion de Tuberias Hidrosanitarias + Agua Residuales | Glb. | 1 | 160 | 191 | 30 | 0 | 381 | 160 | 191 | 30 | 0 | 381
10.2 | Suministro e Instalacion de Pantry de Aluminio de 1 Pana. Incluye Llave de Chorro. | Und | 1 | 15.5 | 81.5 | 4.5 | 0 | 101.5 | 15.5 | 81.5 | 4.5 | 0 | 101.5
10.3 | Suministro e Instalacion de Letrina. | Und | 1 | 0 | 0 | 0 | 180 | 180 | 0 | 0 | 0 | 180 | 180
10.4 | Suministro e Instalacion de Lavandero de Concreto de 2 espacios | Und | 1 | 10.5 | 42 | 6 | 0 | 58.5 | 10.5 | 42 | 6 | 0 | 58.5
10.5 | Pozo de infiltracion de aguas residuales (incluye excavacion) | Und | 1 | 0 | 0 | 0 | 720 | 720 | 0 | 0 | 0 | 720 | 720
20 | ELECTRICIDAD | [11 empty] | 1182.27 |  | 42.22%
20.1 | Canalizacion, Alambrado e Instalacion de 6 Luminarias de Techo + 2 Luminarias Exteriores con sus Respectivos Apagadores + 12 T/C de 120 V + Panel Electrico Principal; de acuerdo a Planos y Detalles Constructivos | Glb. | 1 | 500 | 677.77 | 4.5 | 0 | 1182.27 | 500 | 677.77 | 4.5 | 0 | 1182.27
30 | CONEXIONES ESTRUCTURALES | [11 empty] | 177 |  | 6.321%
30.1 | Conexiones estructurales de Entramado de Piso + Paneles de Pared + Estructura de Techo | Glb. | 1 | 45 | 120 | 12 | 0 | 177 | 45 | 120 | 12 | 0 | 177
| COSTO DIRECTO TOTAL | [11 empty] | 2800.27 | 0 | 100%
VIVIENDA RURAL - FORRO DE MACHIMBRE + LOSA DE CONCRETO + PISO DE CERAMICA - 59.58 m2
PRECIOS DE VENTA (COSTOS DIRECTOS) | [5 empty] | ROOM #1 + ROOM #2 + KITCHEN + SHOWER + SERVICE + SALA + PORCHE |  |  |  | BATHROOM (LETRINA) |  | OBRAS COMUNES
Precio Total de Venta (Fabricacion + Construccion) |  |  |  | 23342.6544 |  | 18393.2234 |  |  |  | 2149.1611 |  | 2800.27
Precio de Venta de Fabricacion |  |  |  | 18400.1174 |  | 16633.849 |  |  |  | 1766.2684
Monto total en Madera (Material) |  |  |  | 12870.4029 |  | 55.14% |  | 10472.2516
Monto total en Transporte y Equipos |  |  |  | 1773.0079 |  | 7.596% |  | Monto total subsidiando madera |  |  |  | 10472.2516
Monto total en Mano de Obra |  |  |  | 7515.3945 |  | 32.2%
Monto total en Materiales |  |  |  | 13154.252 |  | 56.35% |  |  | 23342.6544
Monto total en Sub-contratos |  |  |  | 900 |  | 3.856%
COSTO Y PRESUPUESTO
ITEM | DESCRIPCION | U/M | CANT | COSTOS DIRECTOS UNITARIOS (U$) |  |  |  |  | COSTOS DIRECTOS TOTALES (U$)
|  |  |  | MANO DE OBRA | MATERIALES | TRANSPORTE Y EQUIPOS | SUB-CONTRATOS | COSTO UNITARIO | MANO DE OBRA | MATERIALES | TRANSPORTE Y EQUIPOS | SUB-CONTRATOS | COSTO TOTAL
ROOM 1 + ROOM 2 + KITCHEN + SHOWER + SERVICE + SALA + PORCHE
40 | PAREDES | [11 empty] | 8480.24
40.1 | Armado e Instalacion de Framing - Esqueleteado de Madera, utlizando piezas con dimensiones comerciales de 2" x 4", con parales de distanciamiento maximo @ 36" | PT | 2118 | 0.45 | 1 | 0.1 | 0 | 1.55 | 953.1 | 2118 | 211.8 | 0 | 3282.9
40.2 | Herrajes de fijacion de Framing. Clavo Hilti BK 27 | Glb. | 1 | 0 | 80.6 | 20 | 0 | 100.6 | 0 | 80.6 | 20 | 0 | 100.6
40.3 | Instalacion de Framing - Esqueleteado de Madera, utlizando piezas con dimensiones comerciales de 2" x 4", con parales de distanciamiento maximo @ 36" | PT | 2118 | 0.2 | 0.05 | 0.08 | 0 | 0.33 | 423.6 | 105.9 | 169.44 | 0 | 698.94
40.4 | Forro Exterior de paredes con Machimbre Horizontal de Madera, Espejo de 5", t= 3/4". Especie Caoba Africana. Incluye Acabado Aceite Natural para Exteriores + Fijacion con Clavo de Pistola + Tapajuntas de 3/4" x 2 1/2" | PT | 1735 | 0.9 | 1.2 | 0.1 | 0 | 2.2 | 1561.5 | 2082 | 173.5 | 0 | 3817
40.5 | Forro Exterior de paredes con Machimbre Vertical de Madera, Espejo de 5", t= 3/4". Especie Caoba Africana. Incluye Acabado Aceite Natural para Exteriores + Fijacion con Clavo de Pistola | PT | 264 | 0.9 | 1.2 | 0.1 | 0 | 2.2 | 237.6 | 316.8 | 26.4 | 0 | 580.8
| COSTO DIRECTO TOTAL | [11 empty] | 18393.2234
BATHROOM (LETRINA)
40 | PAREDES | [11 empty] | 1146.03
40.1 | Armado de Framing - Esqueleteado de Madera, utlizando piezas con dimensiones comerciales de 2" x 4", con parales de distanciamiento maximo @ 36" | PT | 196 | 0.45 | 1 | 0.1 | 0 | 1.55 | 88.2 | 196 | 19.6 | 0 | 303.8
40.2 | Herrajes de fijacion de Framing. Clavo Hilti BK 27 | Glb. | 1 | 0 | 20.15 | 5 | 0 | 25.15 | 0 | 20.15 | 5 | 0 | 25.15
40.3 | Instalacion de Framing - Esqueleteado de Madera, utlizando piezas con dimensiones comerciales de 2" x 4", con parales de distanciamiento maximo @ 36" | PT | 196 | 0.2 | 0.05 | 0.08 | 0 | 0.33 | 39.2 | 9.8 | 15.68 | 0 | 64.68
40.4 | Forro Exterior de paredes con Machimbre Horizontal de Madera, Espejo de 5", t= 3/4". Especie Caoba Africana. Incluye Acabado Aceite Natural para Exteriores + Fijacion con Clavo de Pistola + Tapajuntas de 3/4" x 2 1/2" | PT | 342 | 0.9 | 1.2 | 0.1 | 0 | 2.2 | 307.8 | 410.4 | 34.2 | 0 | 752.4
| COSTO DIRECTO TOTAL | [11 empty] | 2149.1611
VIVIENDA RURAL - FORRO DE MACHIMBRE + LOSA DE CONCRETO + PISO MACHIMBRE - 59.58 m2
PRECIOS DE VENTA (COSTOS DIRECTOS) | [5 empty] | ROOM #1 + ROOM #2 + KITCHEN + SHOWER + SERVICE + SALA + PORCHE |  |  |  | BATHROOM (LETRINA) |  | OBRAS COMUNES
Precio Total de Venta (Fabricacion + Construccion) |  |  |  | 24338.4226 |  | 19388.9915 |  |  |  | 2149.1611 |  | 2800.27
Precio de Venta de Fabricacion |  |  |  | 19395.8855 |  | 17629.6172 |  |  |  | 1766.2684
Monto total en Madera (Material) |  |  |  | 15176.6295 |  | 62.36% |  | 9161.7931
Monto total en Transporte y Equipos |  |  |  | 1806.9178 |  | 7.424% |  | Monto total subsidiando madera |  |  |  | 9161.7931
Monto total en Mano de Obra |  |  |  | 8001.5295 |  | 32.88%
Monto total en Materiales |  |  |  | 13629.9753 |  | 56% |  |  | 24338.4226
Monto total en Sub-contratos |  |  |  | 900 |  | 3.698%
COSTO Y PRESUPUESTO
ITEM | DESCRIPCION | U/M | CANT | COSTOS DIRECTOS UNITARIOS (U$) |  |  |  |  | COSTOS DIRECTOS TOTALES (U$)
|  |  |  | MANO DE OBRA | MATERIALES | TRANSPORTE Y EQUIPOS | SUB-CONTRATOS | COSTO UNITARIO | MANO DE OBRA | MATERIALES | TRANSPORTE Y EQUIPOS | SUB-CONTRATOS | COSTO TOTAL
ROOM 1 + ROOM 2 + KITCHEN + SHOWER + SERVICE + SALA + PORCHE
70 | PISO | [11 empty] | 2306.2267
70.1 | Entramado de Madera, utlizando piezas con dimensiones comerciales de 2" x 2" | PT | 253.3333 | 0.45 | 1 | 0.1 | 0 | 1.55 | 114 | 253.3333 | 25.3333 | 0 | 392.6667
70.2 | Forro de Piso de Machimbre con un Espejo de 4" y t= 3/4". Incluye Acabado Aceite Natural a Ambas Caras. Especie Cedro Macho | PT | 869.8 | 0.9 | 1.2 | 0.1 | 0 | 2.2 | 782.82 | 1043.76 | 86.98 | 0 | 1913.56
| COSTO DIRECTO TOTAL | [11 empty] | 19388.9915
VIVIENDA RURAL - FORRO DE PLYCEM & MACHIMBRE + LOSA DE CONCRETO + PISO MACHIMBRE - 59.58 m2
PRECIOS DE VENTA (COSTOS DIRECTOS) | [5 empty] | ROOM #1 + ROOM #2 + KITCHEN + SHOWER + SERVICE + SALA + PORCHE |  |  |  | BATHROOM (LETRINA) |  | OBRAS COMUNES
Precio Total de Venta (Fabricacion + Construccion) |  |  |  | 23600.2953 |  | 18875.5104 |  |  |  | 1924.5149 |  | 2800.27
Precio de Venta de Fabricacion |  |  |  | 18657.7582 |  | 17116.1361 |  |  |  | 1541.6222
Monto total en Madera (Material) |  |  |  | 12891.9295 |  | 54.63% |  | 10708.3658
Monto total en Transporte y Equipos |  |  |  | 1704.3478 |  | 7.222% |  | Monto total subsidiando madera |  |  |  | 10708.3658
Monto total en Mano de Obra |  |  |  | 7483.592 |  | 31.71%
Monto total en Materiales |  |  |  | 13512.3555 |  | 57.26% |  |  | 23600.2953
Monto total en Sub-contratos |  |  |  | 900 |  | 3.814%
COSTO Y PRESUPUESTO
ITEM | DESCRIPCION | U/M | CANT | COSTOS DIRECTOS UNITARIOS (U$) |  |  |  |  | COSTOS DIRECTOS TOTALES (U$)
|  |  |  | MANO DE OBRA | MATERIALES | TRANSPORTE Y EQUIPOS | SUB-CONTRATOS | COSTO UNITARIO | MANO DE OBRA | MATERIALES | TRANSPORTE Y EQUIPOS | SUB-CONTRATOS | COSTO TOTAL
ROOM 1 + ROOM 2 + KITCHEN + SHOWER + SERVICE + SALA + PORCHE
40 | PAREDES | [11 empty] | 7966.7589
40.1 | Armado e Instalacion de Framing - Esqueleteado de Madera, utlizando piezas con dimensiones comerciales de 2" x 4", con parales de distanciamiento maximo @ 36" | PT | 2118 | 0.45 | 1 | 0.1 | 0 | 1.55 | 953.1 | 2118 | 211.8 | 0 | 3282.9
40.2 | Herrajes de fijacion de Framing. Clavo Hilti BK 27 | Glb. | 1 | 0 | 80.6 | 20 | 0 | 100.6 | 0 | 80.6 | 20 | 0 | 100.6
40.3 | Instalacion de Framing - Esqueleteado de Madera, utlizando piezas con dimensiones comerciales de 2" x 4", con parales de distanciamiento maximo @ 36" | PT | 2118 | 0.2 | 0.05 | 0.08 | 0 | 0.33 | 423.6 | 105.9 | 169.44 | 0 | 698.94
40.4 | Forro Exterior de paredes, con lamina de Fibrocemento (Plyrock) con t=10 mm, empastado y lijado listo para pintar | m2 | 68.585 | 5.5 | 14.84 | 0 | 0 | 20.34 | 377.2175 | 1017.8014 | 0 | 0 | 1395.0189
40.5 | Forro Exterior de paredes con Machimbre Horizontal de Madera, Espejo de 5", t= 3/4". Especie Caoba Africana. Incluye Acabado Aceite Natural para Exteriores + Fijacion con Clavo de Pistola + Tapajuntas de 3/4" x 2 1/2" | PT | 867.5 | 0.9 | 1.2 | 0.1 | 0 | 2.2 | 780.75 | 1041 | 86.75 | 0 | 1908.5
40.6 | Forro Exterior de paredes con Machimbre Vertical de Madera, Espejo de 5", t= 3/4". Especie Caoba Africana. Incluye Acabado Aceite Natural para Exteriores + Fijacion con Clavo de Pistola | PT | 264 | 0.9 | 1.2 | 0.1 | 0 | 2.2 | 237.6 | 316.8 | 26.4 | 0 | 580.8
| COSTO DIRECTO TOTAL | [11 empty] | 18875.5104
BATHROOM (LETRINA)
40 | PAREDES | [11 empty] | 921.3838
40.1 | Armado de Framing - Esqueleteado de Madera, utlizando piezas con dimensiones comerciales de 2" x 4", con parales de distanciamiento maximo @ 36" | PT | 196 | 0.45 | 1 | 0.1 | 0 | 1.55 | 88.2 | 196 | 19.6 | 0 | 303.8
40.2 | Herrajes de fijacion de Framing. Clavo Hilti BK 27 | Glb. | 1 | 0 | 20.15 | 5 | 0 | 25.15 | 0 | 20.15 | 5 | 0 | 25.15
40.3 | Instalacion de Framing - Esqueleteado de Madera, utlizando piezas con dimensiones comerciales de 2" x 4", con parales de distanciamiento maximo @ 36" | PT | 196 | 0.2 | 0.05 | 0.08 | 0 | 0.33 | 39.2 | 9.8 | 15.68 | 0 | 64.68
40.4 | Forro Exterior de paredes, con lamina de Fibrocemento (Plyrock) con t=10 mm, empastado y lijado listo para pintar | m2 | 6.57 | 5.5 | 14.84 | 0 | 0 | 20.34 | 36.135 | 97.4988 | 0 | 0 | 133.6338
40.5 | Suministro e Instalacion de Forro de Saran negro. Incluye empaque y elementos de fijacion | m2 | 0.64 | 5.25 | 20.75 | 2 | 0 | 28 | 3.36 | 13.28 | 1.28 | 0 | 17.92
40.6 | Forro Exterior de paredes con Machimbre Horizontal de Madera, Espejo de 5", t= 3/4". Especie Caoba Africana. Incluye Acabado Aceite Natural para Exteriores + Fijacion con Clavo de Pistola + Tapajuntas de 3/4" x 2 1/2" | PT | 171 | 0.9 | 1.2 | 0.1 | 0 | 2.2 | 153.9 | 205.2 | 17.1 | 0 | 376.2
| COSTO DIRECTO TOTAL | [11 empty] | 1924.5149

## Rural C
PROYECTO DE VIVIENDA SOCIAL
VIVIENDA RURAL - MODELO C CON TERRAZA - 59.58 m2
VIVIENDA RURAL - CON TERRAZA - 59.58m2
PRECIOS DE VENTA (COSTOS DIRECTOS)
Precio Total de Venta (Fabricacion + Construccion) |  |  |  | 641.4065
Precio de Venta de Fabricacion |  |  |  | 266.1613
Monto total en Madera (Material) |  |  |  | 103.7208 |  | 16.17% |  | 537.6856
Monto total en Transporte y Equipos |  |  |  | 162.2644 |  | 25.3% |  | Monto total subsidiando madera |  |  |  | 537.6856
Monto total en Mano de Obra |  |  |  | 202.8054 |  | 31.62%
Monto total en Materiales |  |  |  | 216.3367 |  | 33.73% |  |  | 641.4065
Monto total en Sub-contratos |  |  |  | 60 |  | 9.354%
COSTO Y PRESUPUESTO
ITEM | DESCRIPCION | U/M | CANT | COSTOS DIRECTOS UNITARIOS (U$) |  |  |  |  | COSTOS DIRECTOS TOTALES (U$)
|  |  |  | MANO DE OBRA | MATERIALES | TRANSPORTE Y EQUIPOS | SUB-CONTRATOS | COSTO UNITARIO | MANO DE OBRA | MATERIALES | TRANSPORTE Y EQUIPOS | SUB-CONTRATOS | COSTO TOTAL
ROOM 1 + ROOM 2 + KITCHEN + SHOWER + SERVICE + SALA + PORCHE
10 | PRELIMINARES | [11 empty] | 9.2742 |  | 1.446%
10.1 | Limpieza Inicial | m2 | 11.89 | 0.15 | 0 | 0.2 | 0 | 0.35 | 1.7835 | 0 | 2.378 | 0 | 4.1615
10.2 | Trazo y Nivelacion | m2 | 11.89 | 0.18 | 0.15 | 0.1 | 0 | 0.43 | 2.1402 | 1.7835 | 1.189 | 0 | 5.1127
20 | MOVIMIENTO DE TIERRA | [11 empty] | 34.7807 |  | 5.423%
20.1 | Corte | m3 | 3.57 | 0.6 | 0 | 0.63 | 0 | 1.23 | 2.142 | 0 | 2.2491 | 0 | 4.3911
20.2 | Relleno y Compactacion. Ver E.T | m3 | 5.95 | 0.5 | 1 | 0.75 | 0 | 2.25 | 2.975 | 5.95 | 4.4625 | 0 | 13.3875
20.3 | Botar tierra Sobrante de Excavación a 2 km de Distancia (considerar abundamiento de 27%) | m3 | 4.5339 | 1 | 0 | 2.75 | 0 | 3.75 | 4.5339 | 0 | 12.4682 | 0 | 17.0021
30 | FUNDACIONES | [11 empty] | 180.9192 |  | 28.21%
30.1 | Excavacion Manual en Suelo Natural | m3 | 24.64 | 2 | 0 | 0.58 | 0 | 2.58 | 49.28 | 0 | 14.2912 | 0 | 63.5712
30.2 | Botar tierra Sobrante de Excavación a 2 km de Distancia (considerar abundamiento de 27%) | m3 | 31.2928 | 1 | 0 | 2.75 | 0 | 3.75 | 31.2928 | 0 | 86.0552 | 0 | 117.348
40 | PISO | [11 empty] | 144.326 |  | 22.5%
30.3 | Losa de Concreto de 2,500 PSI para Area de Lavandero | m2 | 7.93 | 5.2 | 6 | 1.75 | 0 | 12.95 | 41.236 | 47.58 | 13.8775 | 0 | 102.6935
30.4 | Arenillado de Losa de Concreto para Area de Lavandero | m2 | 7.93 | 1.5 | 2.5 | 1.25 | 0 | 5.25 | 11.895 | 19.825 | 9.9125 | 0 | 41.6325
50 | TECHO | [11 empty] | 206.1613 |  | 32.14%
50.1 | Alfajias de Madera, utilizando Piezas de Medidas Comerciales de 2" x 6" + Clavadores de Madera utilizando Medidas de 2" x 2" | PT | 66.9167 | 0.45 | 1 | 0.1 | 0 | 1.55 | 30.1125 | 66.9167 | 6.6917 | 0 | 103.7208
50.2 | Cubierta de Techo con Lamina de Zinc Aluminizada Cal. 26 y 14.25' de longitud. Inclute Elementos de Fijacion | m2 | 9.71 | 2.25 | 7.65 | 0.65 | 0 | 10.55 | 21.8475 | 74.2815 | 6.3115 | 0 | 102.4405
60 | COLUMNA | [11 empty] | 60 |  | 9.354%
60.1 | Columnas Rollizas de Eucalipto de 6" de Diametro y 10´ de Largo, fumigadas, lijadas y listas para pintar | Und | 1 | 0 | 0 | 0 | 60 | 60 | 0 | 0 | 0 | 60 | 60
100 | LIMPIEZA FINAL Y ENTREGA | [11 empty] | 5.945 |  | 0.9269%
100.1 | Limpieza y Entrega Final de la Obra | m2 | 11.89 | 0.3 | 0 | 0.2 | 0 | 0.5 | 3.567 | 0 | 2.378 | 0 | 5.945
| COSTO DIRECTO TOTAL | [11 empty] | 641.4065 | 0 | 100%

## Rural D PC
PROYECTO DE VIVIENDA SOCIAL
VIVIENDA RURAL - MODELO D - VERSION COMPACTA Y TECHO EXTENDIDO - 42.48 m2
VIVIENDA RURAL - FORRO DE PLYCEM + FUNDACIONES DE PEDESTALES DE CONCRETO + PISO DE PLYCEM & CERAMICA- 42.48 m2
PRECIOS DE VENTA (COSTOS DIRECTOS) | [5 empty] | ROOM #1 + ROOM #2 + KITCHEN + SHOWER + SERVICE + SALA + PORCHE |  |  |  | BATHROOM (LETRINA) |  | OBRAS COMUNES
Precio Total de Venta (Fabricacion + Construccion) |  |  |  | 19290.7085 |  | 14808.4898 |  |  |  | 1681.9487 |  | 2800.27
Precio de Venta de Fabricacion |  |  |  | 12765.8703 |  | 11575.1044 |  |  |  | 1190.766
Monto total en Madera (Material) |  |  |  | 6260.3233 |  | 32.45% |  | 13030.3851
Monto total en Transporte y Equipos |  |  |  | 1428.0527 |  | 7.403% |  | Monto total subsidiando madera |  |  |  | 13030.3851
Monto total en Mano de Obra |  |  |  | 5573.626 |  | 28.89%
Monto total en Materiales |  |  |  | 11389.0298 |  | 59.04% |  |  | 19290.7085
Monto total en Sub-contratos |  |  |  | 900 |  | 4.665%
COSTO Y PRESUPUESTO
ITEM | DESCRIPCION | U/M | CANT | COSTOS DIRECTOS UNITARIOS (U$) |  |  |  |  | COSTOS DIRECTOS TOTALES (U$)
|  |  |  | MANO DE OBRA | MATERIALES | TRANSPORTE Y EQUIPOS | SUB-CONTRATOS | COSTO UNITARIO | MANO DE OBRA | MATERIALES | TRANSPORTE Y EQUIPOS | SUB-CONTRATOS | COSTO TOTAL
ROOM 1 + ROOM 2 + KITCHEN + SHOWER + SERVICE + SALA + PORCHE
10 | PRELIMINARES | [11 empty] | 49.7016 |  | 0.3356%
10.1 | Limpieza Inicial | m2 | 63.72 | 0.15 | 0 | 0.2 | 0 | 0.35 | 9.558 | 0 | 12.744 | 0 | 22.302
10.2 | Trazo y Nivelacion | m2 | 63.72 | 0.18 | 0.15 | 0.1 | 0 | 0.43 | 11.4696 | 9.558 | 6.372 | 0 | 27.3996
20 | MOVIMIENTO DE TIERRA | [11 empty] | 186.2616 |  | 1.258%
20.1 | Corte | m3 | 19.12 | 0.6 | 0 | 0.63 | 0 | 1.23 | 11.472 | 0 | 12.0456 | 0 | 23.5176
20.2 | Relleno y Compactacion. Ver E.T | m3 | 31.86 | 0.5 | 1 | 0.75 | 0 | 2.25 | 15.93 | 31.86 | 23.895 | 0 | 71.685
20.3 | Botar tierra Sobrante de Excavación a 2 km de Distancia (considerar abundamiento de 27%) | m3 | 24.2824 | 1 | 0 | 2.75 | 0 | 3.75 | 24.2824 | 0 | 66.7766 | 0 | 91.059
30 | FUNDACIONES | [11 empty] | 2965.5622 |  | 20.03%
30.1 | Excavacion Manual en Suelo Natural | m3 | 19.97 | 2 | 0 | 0.58 | 0 | 2.58 | 39.94 | 0 | 11.5826 | 0 | 51.5226
30.2 | Relleno y Compactacion Manual, Mejoramiento de Suelo del 0.20 m de alto. Ver E.T | m3 | 3.33 | 3 | 3.25 | 2 | 0 | 8.25 | 9.99 | 10.8225 | 6.66 | 0 | 27.4725
30.3 | Botar tierra Sobrante de Excavación a 2 km de Distancia (considerar abundamiento de 27%) | m3 | 25.3619 | 1 | 0 | 2.75 | 0 | 3.75 | 25.3619 | 0 | 69.7452 | 0 | 95.1071
30.4 | Acero Estructural Corrugado No. 4, Gr 40 para Zapata Estructural @ 0.10m y A/D, Recubrimiento de 0.05m a ambos lados . Ver E.T | Lbs | 1430 | 0.25 | 0.3 | 0.05 | 0 | 0.6 | 357.5 | 429 | 71.5 | 0 | 858
30.5 | Acero Estructural Corrugado No. 3, Gr 40 para Pedestal de 0.30 m x 0.30 m, Recubrimiento de 0.05m a ambos lados . Ver E.T | Lbs | 1100 | 0.2 | 0.3 | 0.05 | 0 | 0.55 | 220 | 330 | 55 | 0 | 605
30.6 | Acero Estructural Corrugado No. 2, Gr 40 para Estribos de Pedestal de 0.25 m x 0.25 m. Primeros 5 @ 0.05m, el resto @ 0.10m. Ver E.T | Lbs | 763 | 0.18 | 0.3 | 0.05 | 0 | 0.53 | 137.34 | 228.9 | 38.15 | 0 | 404.39
30.7 | Concreto de 3,000 PSI. de Zapata Aislada + Pedestal. Ver E.T | m3 | 6.14 | 14.25 | 120.75 | 15.5 | 0 | 150.5 | 87.495 | 741.405 | 95.17 | 0 | 924.07
40 | PAREDES | [11 empty] | 4653.0731 |  | 31.42%
40.1 | Armado e Instalacion de Framing - Esqueleteado de Madera, utlizando piezas con dimensiones comerciales de 2" x 4", con parales de distanciamiento maximo @ 36" | PT | 1502.3333 | 0.45 | 1 | 0.1 | 0 | 1.55 | 676.05 | 1502.3333 | 150.2333 | 0 | 2328.6167
40.2 | Herrajes de fijacion de Framing. Clavo Hilti BK 27 | Glb. | 1 | 0 | 80.6 | 20 | 0 | 100.6 | 0 | 80.6 | 20 | 0 | 100.6
40.3 | Instalacion de Framing - Esqueleteado de Madera, utlizando piezas con dimensiones comerciales de 2" x 4", con parales de distanciamiento maximo @ 36" | PT | 1502.3333 | 0.2 | 0.05 | 0.08 | 0 | 0.33 | 300.4667 | 75.1167 | 120.1867 | 0 | 495.77
40.4 | Forro Exterior de paredes, con lamina de Fibrocemento (Plyrock) con t=10 mm, empastado y lijado listo para pintar | m2 | 84.96 | 5.5 | 14.84 | 0 | 0 | 20.34 | 467.28 | 1260.8064 | 0 | 0 | 1728.0864
50 | TECHO | [11 empty] | 1540.624 |  | 10.4%
50.1 | Alfajias de Madera, utilizando Piezas de Medidas Comerciales de 2" x 6" + Clavadores de Madera utilizando Medidas de 2" x 2" | PT | 522.6042 | 0.45 | 1 | 0.1 | 0 | 1.55 | 235.1719 | 522.6042 | 52.2604 | 0 | 810.0365
50.2 | Cubierta de Techo con Lamina de Zinc Aluminizada Cal. 26 y 14.25' de longitud. Inclute Elementos de Fijacion | m2 | 69.25 | 2.25 | 7.65 | 0.65 | 0 | 10.55 | 155.8125 | 529.7625 | 45.0125 | 0 | 730.5875
60 | CIELO RASO | [11 empty] | 1395.265 |  | 9.422%
60.1 | Cielo Raso Machihembrado de 1" x 3" especie Caoba Africana. Incluye como Acabado Aceite Natural y Matado de Filo en los Bordes. Incluye elementos de fijacion | PT | 734.35 | 0.6 | 1.2 | 0.1 | 0 | 1.9 | 440.61 | 881.22 | 73.435 | 0 | 1395.265
70 | PISO | [11 empty] | 2001.8343 |  | 13.52%
70.1 | Entramado de Madera, utlizando piezas con dimensiones comerciales de 2" x 6" + 2 Paneles de Piso con Piezas de 2" x 2" | PT | 439.6667 | 0.45 | 1 | 0.1 | 0 | 1.55 | 197.85 | 439.6667 | 43.9667 | 0 | 681.4833
70.2 | Forro de Entramado de madera con lamina de Fibrocemento (Plycem) de 18 mm | m2 | 30.74 | 4.5 | 15.1 | 0 | 0 | 19.6 | 138.33 | 464.174 | 0 | 0 | 602.504
70.3 | Cubierta de Piso de Ceramica para interiores, ladrillo 45cm x 45cm | m2 | 30.74 | 5.5 | 11 | 1.05 | 0 | 17.55 | 169.07 | 338.14 | 32.277 | 0 | 539.487
70.4 | Cascote de Concreto de 2,500 PSI, t= 2" | m2 | 9.8 | 5.2 | 6 | 1.75 | 0 | 12.95 | 50.96 | 58.8 | 17.15 | 0 | 126.91
70.5 | Arenillado de Losa de Concreto para Area de Lavandero | m2 | 9.8 | 1.5 | 2.5 | 1.25 | 0 | 5.25 | 14.7 | 24.5 | 12.25 | 0 | 51.45
80 | PUERTAS Y VENTANAS | [11 empty] | 1442.25 |  | 9.739%
80.1 | P-1: Puerta con marco de madera de 1 1/2" x 1 1/2", forro a ambas caras con Lamina de Plywood de t= 1/4" y Sisas de 1 cm, Dimensiones de 77.00 cm x 205.00 cm. Incluye Mocheta de 2" x 4" y Cerradura de Pelota, Madera Especie Cedro Macho. Incluye paletas de madera como rejillas superiores y acabado con aceite natural | Und | 6 | 45 | 102.5 | 8 | 0 | 155.5 | 270 | 615 | 48 | 0 | 933
80.2 | V-1: Ventana de Celosia de Madera especie Cedro Macho y Dimensiones de 160.00 cm x 116.00 cm. Incluye Sistema de Celosia AP-75 para lamas operables | Und | 2 | 16.75 | 93.25 | 4 | 0 | 114 | 33.5 | 186.5 | 8 | 0 | 228
80.3 | V-2: Ventana de Celosia de Madera especie Cedro Macho y Dimensiones de 77.00 cm x 112.00 cm. Incluye Sistema de Celosia AP-75 para lamas operables | Und | 3 | 12.75 | 77 | 4 | 0 | 93.75 | 38.25 | 231 | 12 | 0 | 281.25
90 | ACABADOS | [11 empty] | 542.058 |  | 3.66%
90.1 | Pintura de paredes internas, incluye una mano de sellador y dos manos de aceite standard | m2 | 63.03 | 0.72 | 3.5 | 0.08 | 0 | 4.3 | 45.3816 | 220.605 | 5.0424 | 0 | 271.029
90.2 | Pintura de paredes externas incluye una mano de sellador y dos manos de aceite standard | m2 | 63.03 | 0.72 | 3.5 | 0.08 | 0 | 4.3 | 45.3816 | 220.605 | 5.0424 | 0 | 271.029
100 | LIMPIEZA FINAL Y ENTREGA | [11 empty] | 31.86 |  | 0.2151%
100.1 | Limpieza y Entrega Final de la Obra | m2 | 63.72 | 0.3 | 0 | 0.2 | 0 | 0.5 | 19.116 | 0 | 12.744 | 0 | 31.86
| COSTO DIRECTO TOTAL | [11 empty] | 14808.4898 | 11575.1044 | 100%
BATHROOM (LETRINA)
10 | PRELIMINARES | [11 empty] | 2.9016 |  | 0.1725%
10.1 | Limpieza Inicial | m2 | 3.72 | 0.15 | 0 | 0.2 | 0 | 0.35 | 0.558 | 0 | 0.744 | 0 | 1.302
10.2 | Trazo y Nivelacion | m2 | 3.72 | 0.18 | 0.15 | 0.1 | 0 | 0.43 | 0.6696 | 0.558 | 0.372 | 0 | 1.5996
20 | MOVIMIENTO DE TIERRA | [11 empty] | 10.8378 |  | 0.6444%
20.1 | Corte | m3 | 1.11 | 0.6 | 0 | 0.63 | 0 | 1.23 | 0.666 | 0 | 0.6993 | 0 | 1.3653
20.2 | Relleno y Compactacion. Ver E.T | m3 | 1.86 | 0.5 | 1 | 0.75 | 0 | 2.25 | 0.93 | 1.86 | 1.395 | 0 | 4.185
20.3 | Botar tierra Sobrante de Excavación a 2 km de Distancia (considerar abundamiento de 27%) | m3 | 1.41 | 1 | 0 | 2.75 | 0 | 3.75 | 1.41 | 0 | 3.8775 | 0 | 5.2875
30 | EXCAVACION LETRINA | [11 empty] | 367.2933 |  | 21.84%
30.1 | Excavacion Manual en Suelo Natural para Letrina, profundidad de 12 m | m3 | 29.76 | 6 | 0 | 1.58 | 0 | 7.58 | 178.56 | 0 | 47.0208 | 0 | 225.5808
30.2 | Botar tierra Sobrante de Excavación a 2 km de Distancia (considerar abundamiento de 27%) | m3 | 37.79 | 1 | 0 | 2.75 | 0 | 3.75 | 37.79 | 0 | 103.9225 | 0 | 141.7125
40 | PAREDES | [11 empty] | 678.8176 |  | 40.36%
40.1 | Armado de Framing - Esqueleteado de Madera, utlizando piezas con dimensiones comerciales de 2" x 4", con parales de distanciamiento maximo @ 36" | PT | 196 | 0.45 | 1 | 0.1 | 0 | 1.55 | 88.2 | 196 | 19.6 | 0 | 303.8
40.2 | Herrajes de fijacion de Framing. Clavo Hilti BK 27 | Glb. | 1 | 0 | 20.15 | 5 | 0 | 25.15 | 0 | 20.15 | 5 | 0 | 25.15
40.3 | Instalacion de Framing - Esqueleteado de Madera, utlizando piezas con dimensiones comerciales de 2" x 4", con parales de distanciamiento maximo @ 36" | PT | 196 | 0.2 | 0.05 | 0.08 | 0 | 0.33 | 39.2 | 9.8 | 15.68 | 0 | 64.68
40.4 | Forro Exterior de paredes, con lamina de Fibrocemento (Plyrock) con t=10 mm, empastado y lijado listo para pintar | m2 | 13.14 | 5.5 | 14.84 | 0 | 0 | 20.34 | 72.27 | 194.9976 | 0 | 0 | 267.2676
40.5 | Suministro e Instalacion de Forro de Saran negro. Incluye empaque y elementos de fijacion | m2 | 0.64 | 5.25 | 20.75 | 2 | 0 | 28 | 3.36 | 13.28 | 1.28 | 0 | 17.92
50 | TECHO | [11 empty] | 243.4444 |  | 14.47%
50.1 | Alfajias de Madera, utilizando Piezas de Medidas Comerciales de 2" x 6" | PT | 90 | 0.45 | 1 | 0.1 | 0 | 1.55 | 40.5 | 90 | 9 | 0 | 139.5
50.2 | Clavadores de Techo de 1" x 2" | PT | 26.5625 | 0.45 | 1 | 0.1 | 0 | 1.55 | 11.9531 | 26.5625 | 2.6562 | 0 | 41.1719
50.3 | Cubierta de Techo con Lamina de Zinc Aluminizada Cal. 26 y 10' de longitud. Incluye Elementos de Fijacion | m2 | 5.95 | 2.25 | 7.65 | 0.65 | 0 | 10.55 | 13.3875 | 45.5175 | 3.8675 | 0 | 62.7725
60 | PISO | [11 empty] | 108.29 |  | 6.438%
60.1 | Cascote de Concreto de 2,500 PSI, t= 2" | m2 | 5.95 | 5.2 | 6 | 1.75 | 0 | 12.95 | 30.94 | 35.7 | 10.4125 | 0 | 77.0525
60.2 | Arenillado de Losa de Concreto para Area de Lavandero | m2 | 5.95 | 1.5 | 2.5 | 1.25 | 0 | 5.25 | 8.925 | 14.875 | 7.4375 | 0 | 31.2375
70 | PUERTAS Y VENTANAS | [11 empty] | 155.5 |  | 9.245%
70.1 | P-1: Puerta con marco de madera de 1 1/2" x 1 1/2", forro a ambas caras con Lamina de Plywood de t= 1/4" y Sisas de 1 cm, Dimensiones de 77.00 cm x 205.00 cm. Incluye Mocheta de 2" x 4" y Cerradura de Pelota, Madera Especie Cedro Macho. Incluye paletas de madera como rejillas superiores y acabado con aceite natural | Und | 1 | 45 | 102.5 | 8 | 0 | 155.5 | 45 | 102.5 | 8 | 0 | 155.5
100 | ACABADOS | [11 empty] | 113.004 |  | 6.719%
100.1 | Pintura de paredes internas, incluye una mano de sellador y dos manos de aceite standard | m2 | 13.14 | 0.72 | 3.5 | 0.08 | 0 | 4.3 | 9.4608 | 45.99 | 1.0512 | 0 | 56.502
100.2 | Pintura de paredes externas incluye una mano de sellador y dos manos de aceite standard | m2 | 13.14 | 0.72 | 3.5 | 0.08 | 0 | 4.3 | 9.4608 | 45.99 | 1.0512 | 0 | 56.502
110 | LIMPIEZA FINAL Y ENTREGA | [11 empty] | 1.86 |  | 0.1106%
110.1 | Limpieza y Entrega Final de la Obra | m2 | 3.72 | 0.3 | 0 | 0.2 | 0 | 0.5 | 1.116 | 0 | 0.744 | 0 | 1.86
| COSTO DIRECTO TOTAL | [11 empty] | 1681.9487 | 1190.766 | 100%
OBRAS COMUNES
10 | OBRAS HIDROSANITARIAS | [11 empty] | 1441 |  | 51.46%
10.1 | Suministro e Instalacion de Tuberias Hidrosanitarias + Agua Residuales | Glb. | 1 | 160 | 191 | 30 | 0 | 381 | 160 | 191 | 30 | 0 | 381
10.2 | Suministro e Instalacion de Pantry de Aluminio de 1 Pana. Incluye Llave de Chorro. | Und | 1 | 15.5 | 81.5 | 4.5 | 0 | 101.5 | 15.5 | 81.5 | 4.5 | 0 | 101.5
10.3 | Suministro e Instalacion de Letrina. | Und | 1 | 0 | 0 | 0 | 180 | 180 | 0 | 0 | 0 | 180 | 180
10.4 | Suministro e Instalacion de Lavandero de Concreto de 2 espacios | Und | 1 | 10.5 | 42 | 6 | 0 | 58.5 | 10.5 | 42 | 6 | 0 | 58.5
10.5 | Pozo de infiltracion de aguas residuales (incluye excavacion) | Und | 1 | 0 | 0 | 0 | 720 | 720 | 0 | 0 | 0 | 720 | 720
20 | ELECTRICIDAD | [11 empty] | 1182.27 |  | 42.22%
20.1 | Canalizacion, Alambrado e Instalacion de 6 Luminarias de Techo + 2 Luminarias Exteriores con sus Respectivos Apagadores + 12 T/C de 120 V + Panel Electrico Principal; de acuerdo a Planos y Detalles Constructivos | Glb. | 1 | 500 | 677.77 | 4.5 | 0 | 1182.27 | 500 | 677.77 | 4.5 | 0 | 1182.27
30 | CONEXIONES ESTRUCTURALES | [11 empty] | 177 |  | 6.321%
30.1 | Conexiones estructurales de Entramado de Piso + Paneles de Pared + Estructura de Techo | Glb. | 1 | 45 | 120 | 12 | 0 | 177 | 45 | 120 | 12 | 0 | 177
| COSTO DIRECTO TOTAL | [11 empty] | 2800.27 | 0 | 100%
VIVIENDA RURAL - FORRO DE MACHIMBRE + FUNDACIONES DE PEDESTALES DE CONCRETO + PISO DE PLYCEM & CERAMICA - 42.48 m2
PRECIOS DE VENTA (COSTOS DIRECTOS) | [5 empty] | ROOM #1 + ROOM #2 + KITCHEN + SHOWER + SERVICE + SALA + PORCHE |  |  |  | BATHROOM (LETRINA) |  | OBRAS COMUNES
Precio Total de Venta (Fabricacion + Construccion) |  |  |  | 20753.8745 |  | 15804.4434 |  |  |  | 2149.1611 |  | 2800.27
Precio de Venta de Fabricacion |  |  |  | 14337.3263 |  | 12571.058 |  |  |  | 1766.2684
Monto total en Madera (Material) |  |  |  | 9736.7633 |  | 46.92% |  | 11017.1111
Monto total en Transporte y Equipos |  |  |  | 1584.7927 |  | 7.636% |  | Monto total subsidiando madera |  |  |  | 11017.1111
Monto total en Mano de Obra |  |  |  | 6452.896 |  | 31.09%
Monto total en Materiales |  |  |  | 11816.1858 |  | 56.93% |  |  | 20753.8745
Monto total en Sub-contratos |  |  |  | 900 |  | 4.337%
COSTO Y PRESUPUESTO
ITEM | DESCRIPCION | U/M | CANT | COSTOS DIRECTOS UNITARIOS (U$) |  |  |  |  | COSTOS DIRECTOS TOTALES (U$)
|  |  |  | MANO DE OBRA | MATERIALES | TRANSPORTE Y EQUIPOS | SUB-CONTRATOS | COSTO UNITARIO | MANO DE OBRA | MATERIALES | TRANSPORTE Y EQUIPOS | SUB-CONTRATOS | COSTO TOTAL
ROOM 1 + ROOM 2 + KITCHEN + SHOWER + SERVICE + SALA + PORCHE
40 | PAREDES | [11 empty] | 5649.0267
40.1 | Armado e Instalacion de Framing - Esqueleteado de Madera, utlizando piezas con dimensiones comerciales de 2" x 4", con parales de distanciamiento maximo @ 36" | PT | 1502.3333 | 0.45 | 1 | 0.1 | 0 | 1.55 | 676.05 | 1502.3333 | 150.2333 | 0 | 2328.6167
40.2 | Herrajes de fijacion de Framing. Clavo Hilti BK 27 | Glb. | 1 | 0 | 80.6 | 20 | 0 | 100.6 | 0 | 80.6 | 20 | 0 | 100.6
40.3 | Instalacion de Framing - Esqueleteado de Madera, utlizando piezas con dimensiones comerciales de 2" x 4", con parales de distanciamiento maximo @ 36" | PT | 1502.3333 | 0.2 | 0.05 | 0.08 | 0 | 0.33 | 300.4667 | 75.1167 | 120.1867 | 0 | 495.77
40.4 | Forro Exterior de paredes con Machimbre Horizontal de Madera, Espejo de 5", t= 3/4". Especie Caoba Africana. Incluye Acabado Aceite Natural para Exteriores + Fijacion con Clavo de Pistola + Tapajuntas de 3/4" x 2 1/2" | PT | 1074.62 | 0.9 | 1.2 | 0.1 | 0 | 2.2 | 967.158 | 1289.544 | 107.462 | 0 | 2364.164
40.5 | Forro Exterior de paredes con Machimbre Vertical de Madera, Espejo de 5", t= 3/4". Especie Caoba Africana. Incluye Acabado Aceite Natural para Exteriores + Fijacion con Clavo de Pistola | PT | 163.58 | 0.9 | 1.2 | 0.1 | 0 | 2.2 | 147.222 | 196.296 | 16.358 | 0 | 359.876
| COSTO DIRECTO TOTAL | [11 empty] | 15804.4434
BATHROOM (LETRINA)
40 | PAREDES | [11 empty] | 1146.03
40.1 | Armado de Framing - Esqueleteado de Madera, utlizando piezas con dimensiones comerciales de 2" x 4", con parales de distanciamiento maximo @ 36" | PT | 196 | 0.45 | 1 | 0.1 | 0 | 1.55 | 88.2 | 196 | 19.6 | 0 | 303.8
40.2 | Herrajes de fijacion de Framing. Clavo Hilti BK 27 | Glb. | 1 | 0 | 20.15 | 5 | 0 | 25.15 | 0 | 20.15 | 5 | 0 | 25.15
40.3 | Instalacion de Framing - Esqueleteado de Madera, utlizando piezas con dimensiones comerciales de 2" x 4", con parales de distanciamiento maximo @ 36" | PT | 196 | 0.2 | 0.05 | 0.08 | 0 | 0.33 | 39.2 | 9.8 | 15.68 | 0 | 64.68
40.4 | Forro Exterior de paredes con Machimbre Horizontal de Madera, Espejo de 5", t= 3/4". Especie Caoba Africana. Incluye Acabado Aceite Natural para Exteriores + Fijacion con Clavo de Pistola + Tapajuntas de 3/4" x 2 1/2" | PT | 342 | 0.9 | 1.2 | 0.1 | 0 | 2.2 | 307.8 | 410.4 | 34.2 | 0 | 752.4
| COSTO DIRECTO TOTAL | [11 empty] | 2149.1611
VIVIENDA RURAL - FORRO DE MACHIMBRE + FUNDACIONES DE PEDESTALES DE CONCRETO + PISO MACHIMBRE - 42.48 m2
PRECIOS DE VENTA (COSTOS DIRECTOS) | [5 empty] | ROOM #1 + ROOM #2 + KITCHEN + SHOWER + SERVICE + SALA + PORCHE |  |  |  | BATHROOM (LETRINA) |  | OBRAS COMUNES
Precio Total de Venta (Fabricacion + Construccion) |  |  |  | 20724.4675 |  | 15775.0364 |  |  |  | 2149.1611 |  | 2800.27
Precio de Venta de Fabricacion |  |  |  | 14307.9193 |  | 12541.651 |  |  |  | 1766.2684
Monto total en Madera (Material) |  |  |  | 10849.3473 |  | 52.35% |  | 9875.1201
Monto total en Transporte y Equipos |  |  |  | 1603.0877 |  | 7.735% |  | Monto total subsidiando madera |  |  |  | 9875.1201
Monto total en Mano de Obra |  |  |  | 6600.644 |  | 31.85%
Monto total en Materiales |  |  |  | 11620.7358 |  | 56.07% |  |  | 20724.4675
Monto total en Sub-contratos |  |  |  | 900 |  | 4.343%
COSTO Y PRESUPUESTO
ITEM | DESCRIPCION | U/M | CANT | COSTOS DIRECTOS UNITARIOS (U$) |  |  |  |  | COSTOS DIRECTOS TOTALES (U$)
|  |  |  | MANO DE OBRA | MATERIALES | TRANSPORTE Y EQUIPOS | SUB-CONTRATOS | COSTO UNITARIO | MANO DE OBRA | MATERIALES | TRANSPORTE Y EQUIPOS | SUB-CONTRATOS | COSTO TOTAL
ROOM 1 + ROOM 2 + KITCHEN + SHOWER + SERVICE + SALA + PORCHE
70 | PISO | [11 empty] | 1972.4273
70.1 | Entramado de Madera, utlizando piezas con dimensiones comerciales de 2" x 6" + 2 Paneles de Piso con Piezas de 2" x 2" | PT | 439.6667 | 0.45 | 1 | 0.1 | 0 | 1.55 | 197.85 | 439.6667 | 43.9667 | 0 | 681.4833
70.2 | Forro de Piso de Machimbre con un Espejo de 4" y t= 3/4". Incluye Acabado Aceite Natural a Ambas Caras. Especie Cedro Macho | PT | 505.72 | 0.9 | 1.2 | 0.1 | 0 | 2.2 | 455.148 | 606.864 | 50.572 | 0 | 1112.584
70.4 | Cascote de Concreto de 2,500 PSI, t= 2" | m2 | 9.8 | 5.2 | 6 | 1.75 | 0 | 12.95 | 50.96 | 58.8 | 17.15 | 0 | 126.91
70.5 | Arenillado de Losa de Concreto para Area de Lavandero | m2 | 9.8 | 1.5 | 2.5 | 1.25 | 0 | 5.25 | 14.7 | 24.5 | 12.25 | 0 | 51.45
| COSTO DIRECTO TOTAL | [11 empty] | 15775.0364
VIVIENDA RURAL - FORRO DE PLYCEM & MACHIMBRE + FUNDACIONES DE PEDESTALES DE CONCRETO + PISO MACHIMBRE - 42.48 m2
PRECIOS DE VENTA (COSTOS DIRECTOS) | [5 empty] | ROOM #1 + ROOM #2 + KITCHEN + SHOWER + SERVICE + SALA + PORCHE |  |  |  | BATHROOM (LETRINA) |  | OBRAS COMUNES
Precio Total de Venta (Fabricacion + Construccion) |  |  |  | 20181.7825 |  | 15456.9976 |  |  |  | 1924.5149 |  | 2800.27
Precio de Venta de Fabricacion |  |  |  | 13765.2343 |  | 12223.6122 |  |  |  | 1541.6222
Monto total en Madera (Material) |  |  |  | 9291.0653 |  | 46.04% |  | 10890.7171
Monto total en Transporte y Equipos |  |  |  | 1533.5367 |  | 7.599% |  | Monto total subsidiando madera |  |  |  | 10890.7171
Monto total en Mano de Obra |  |  |  | 6236.3 |  | 30.9%
Monto total en Materiales |  |  |  | 11511.9458 |  | 57.04% |  |  | 20181.7825
Monto total en Sub-contratos |  |  |  | 900 |  | 4.459% | [5 empty] | 6907.4337
COSTO Y PRESUPUESTO
ITEM | DESCRIPCION | U/M | CANT | COSTOS DIRECTOS UNITARIOS (U$) |  |  |  |  | COSTOS DIRECTOS TOTALES (U$)
|  |  |  | MANO DE OBRA | MATERIALES | TRANSPORTE Y EQUIPOS | SUB-CONTRATOS | COSTO UNITARIO | MANO DE OBRA | MATERIALES | TRANSPORTE Y EQUIPOS | SUB-CONTRATOS | COSTO TOTAL
ROOM 1 + ROOM 2 + KITCHEN + SHOWER + SERVICE + SALA + PORCHE
40 | PAREDES | [11 empty] | 5330.9879
40.1 | Armado e Instalacion de Framing - Esqueleteado de Madera, utlizando piezas con dimensiones comerciales de 2" x 4", con parales de distanciamiento maximo @ 36" | PT | 1502.3333 | 0.45 | 1 | 0.1 | 0 | 1.55 | 676.05 | 1502.3333 | 150.2333 | 0 | 2328.6167
40.2 | Herrajes de fijacion de Framing. Clavo Hilti BK 27 | Glb. | 1 | 0 | 80.6 | 20 | 0 | 100.6 | 0 | 80.6 | 20 | 0 | 100.6
40.3 | Instalacion de Framing - Esqueleteado de Madera, utlizando piezas con dimensiones comerciales de 2" x 4", con parales de distanciamiento maximo @ 36" | PT | 1502.3333 | 0.2 | 0.05 | 0.08 | 0 | 0.33 | 300.4667 | 75.1167 | 120.1867 | 0 | 495.77
40.4 | Forro Exterior de paredes, con lamina de Fibrocemento (Plyrock) con t=10 mm, empastado y lijado listo para pintar | m2 | 42.48 | 5.5 | 14.84 | 0 | 0 | 20.34 | 233.64 | 630.4032 | 0 | 0 | 864.0432
40.5 | Forro Exterior de paredes con Machimbre Horizontal de Madera, Espejo de 5", t= 3/4". Especie Caoba Africana. Incluye Acabado Aceite Natural para Exteriores + Fijacion con Clavo de Pistola + Tapajuntas de 3/4" x 2 1/2" | PT | 537.31 | 0.9 | 1.2 | 0.1 | 0 | 2.2 | 483.579 | 644.772 | 53.731 | 0 | 1182.082
40.6 | Forro Exterior de paredes con Machimbre Vertical de Madera, Espejo de 5", t= 3/4". Especie Caoba Africana. Incluye Acabado Aceite Natural para Exteriores + Fijacion con Clavo de Pistola | PT | 163.58 | 0.9 | 1.2 | 0.1 | 0 | 2.2 | 147.222 | 196.296 | 16.358 | 0 | 359.876
| COSTO DIRECTO TOTAL | [11 empty] | 15456.9976
BATHROOM (LETRINA)
40 | PAREDES | [11 empty] | 921.3838
40.1 | Armado de Framing - Esqueleteado de Madera, utlizando piezas con dimensiones comerciales de 2" x 4", con parales de distanciamiento maximo @ 36" | PT | 196 | 0.45 | 1 | 0.1 | 0 | 1.55 | 88.2 | 196 | 19.6 | 0 | 303.8
40.2 | Herrajes de fijacion de Framing. Clavo Hilti BK 27 | Glb. | 1 | 0 | 20.15 | 5 | 0 | 25.15 | 0 | 20.15 | 5 | 0 | 25.15
40.3 | Instalacion de Framing - Esqueleteado de Madera, utlizando piezas con dimensiones comerciales de 2" x 4", con parales de distanciamiento maximo @ 36" | PT | 196 | 0.2 | 0.05 | 0.08 | 0 | 0.33 | 39.2 | 9.8 | 15.68 | 0 | 64.68
40.4 | Forro Exterior de paredes, con lamina de Fibrocemento (Plyrock) con t=10 mm, empastado y lijado listo para pintar | m2 | 6.57 | 5.5 | 14.84 | 0 | 0 | 20.34 | 36.135 | 97.4988 | 0 | 0 | 133.6338
40.5 | Suministro e Instalacion de Forro de Saran negro. Incluye empaque y elementos de fijacion | m2 | 0.64 | 5.25 | 20.75 | 2 | 0 | 28 | 3.36 | 13.28 | 1.28 | 0 | 17.92
40.6 | Forro Exterior de paredes con Machimbre Horizontal de Madera, Espejo de 5", t= 3/4". Especie Caoba Africana. Incluye Acabado Aceite Natural para Exteriores + Fijacion con Clavo de Pistola + Tapajuntas de 3/4" x 2 1/2" | PT | 171 | 0.9 | 1.2 | 0.1 | 0 | 2.2 | 153.9 | 205.2 | 17.1 | 0 | 376.2
| COSTO DIRECTO TOTAL | [11 empty] | 1924.5149

## Rural D PM
PROYECTO DE VIVIENDA SOCIAL
VIVIENDA RURAL - MODELO D - VERSION COMPACTA Y TECHO EXTENDIDO - 42.48 m2
VIVIENDA RURAL - FORRO DE PLYCEM + FUNDACIONES DE PILOTES DE MADERA + PISO DE PLYCEM & CERAMICA- 42.48 m2
PRECIOS DE VENTA (COSTOS DIRECTOS) | [5 empty] | ROOM #1 + ROOM #2 + KITCHEN + SHOWER + SERVICE + SALA + PORCHE |  |  |  | BATHROOM (LETRINA) |  | OBRAS COMUNES
Precio Total de Venta (Fabricacion + Construccion) |  |  |  | 17893.121 |  | 13410.9024 |  |  |  | 1681.9487 |  | 2800.27
Precio de Venta de Fabricacion |  |  |  | 12765.8703 |  | 11575.1044 |  |  |  | 1190.766
Monto total en Madera (Material) |  |  |  | 6260.3233 |  | 34.99% |  | 11632.7977
Monto total en Transporte y Equipos |  |  |  | 1215.4134 |  | 6.793% |  | Monto total subsidiando madera |  |  |  | 11632.7977
Monto total en Mano de Obra |  |  |  | 4816.9213 |  | 26.92%
Monto total en Materiales |  |  |  | 10393.3623 |  | 58.09% |  |  | 17325.697
Monto total en Sub-contratos |  |  |  | 900 |  | 5.03%
COSTO Y PRESUPUESTO
ITEM | DESCRIPCION | U/M | CANT | COSTOS DIRECTOS UNITARIOS (U$) |  |  |  |  | COSTOS DIRECTOS TOTALES (U$)
|  |  |  | MANO DE OBRA | MATERIALES | TRANSPORTE Y EQUIPOS | SUB-CONTRATOS | COSTO UNITARIO | MANO DE OBRA | MATERIALES | TRANSPORTE Y EQUIPOS | SUB-CONTRATOS | COSTO TOTAL
ROOM 1 + ROOM 2 + KITCHEN + SHOWER + SERVICE + SALA + PORCHE
10 | PRELIMINARES | [11 empty] | 49.7016 |  | 0.3706%
10.1 | Limpieza Inicial | m2 | 63.72 | 0.15 | 0 | 0.2 | 0 | 0.35 | 9.558 | 0 | 12.744 | 0 | 22.302
10.2 | Trazo y Nivelacion | m2 | 63.72 | 0.18 | 0.15 | 0.1 | 0 | 0.43 | 11.4696 | 9.558 | 6.372 | 0 | 27.3996
20 | MOVIMIENTO DE TIERRA | [11 empty] | 186.2616 |  | 1.389%
20.1 | Corte | m3 | 19.12 | 0.6 | 0 | 0.63 | 0 | 1.23 | 11.472 | 0 | 12.0456 | 0 | 23.5176
20.2 | Relleno y Compactacion. Ver E.T | m3 | 31.86 | 0.5 | 1 | 0.75 | 0 | 2.25 | 15.93 | 31.86 | 23.895 | 0 | 71.685
20.3 | Botar tierra Sobrante de Excavación a 2 km de Distancia (considerar abundamiento de 27%) | m3 | 24.2824 | 1 | 0 | 2.75 | 0 | 3.75 | 24.2824 | 0 | 66.7766 | 0 | 91.059
30 | FUNDACIONES | [11 empty] | 1567.9748 |  | 11.69%
30.1 | Excavacion Manual en Suelo Natural | m3 | 9.36 | 2 | 0 | 0.58 | 0 | 2.58 | 18.72 | 0 | 5.4288 | 0 | 24.1488
30.2 | Relleno y Compactacion Manual, Mejoramiento de Suelo del 0.20 m de alto. Ver E.T | m3 | 0.94 | 3 | 3.25 | 2 | 0 | 8.25 | 2.82 | 3.055 | 1.88 | 0 | 7.755
30.3 | Botar tierra Sobrante de Excavación a 2 km de Distancia (considerar abundamiento de 27%) | m3 | 11.8872 | 1 | 0 | 2.75 | 0 | 3.75 | 11.8872 | 0 | 32.6898 | 0 | 44.577
30.4 | Concreto de 3,000 PSI. Como Recubrimiento de Pilote. Ver E.T | m3 | 6.14 | 14.25 | 120.75 | 15.5 | 0 | 150.5 | 87.495 | 741.405 | 95.17 | 0 | 924.07
30.5 | Pilotes de Madera | PT | 366.08 | 0.45 | 1 | 0.1 | 0 | 1.55 | 164.736 | 366.08 | 36.608 | 0 | 567.424
40 | PAREDES | [11 empty] | 4653.0731 |  | 34.7%
40.1 | Armado e Instalacion de Framing - Esqueleteado de Madera, utlizando piezas con dimensiones comerciales de 2" x 4", con parales de distanciamiento maximo @ 36" | PT | 1502.3333 | 0.45 | 1 | 0.1 | 0 | 1.55 | 676.05 | 1502.3333 | 150.2333 | 0 | 2328.6167
40.2 | Herrajes de fijacion de Framing. Clavo Hilti BK 27 | Glb. | 1 | 0 | 80.6 | 20 | 0 | 100.6 | 0 | 80.6 | 20 | 0 | 100.6
40.3 | Instalacion de Framing - Esqueleteado de Madera, utlizando piezas con dimensiones comerciales de 2" x 4", con parales de distanciamiento maximo @ 36" | PT | 1502.3333 | 0.2 | 0.05 | 0.08 | 0 | 0.33 | 300.4667 | 75.1167 | 120.1867 | 0 | 495.77
40.4 | Forro Exterior de paredes, con lamina de Fibrocemento (Plyrock) con t=10 mm, empastado y lijado listo para pintar | m2 | 84.96 | 5.5 | 14.84 | 0 | 0 | 20.34 | 467.28 | 1260.8064 | 0 | 0 | 1728.0864
50 | TECHO | [11 empty] | 1540.624 |  | 11.49%
50.1 | Alfajias de Madera, utilizando Piezas de Medidas Comerciales de 2" x 6" + Clavadores de Madera utilizando Medidas de 2" x 2" | PT | 522.6042 | 0.45 | 1 | 0.1 | 0 | 1.55 | 235.1719 | 522.6042 | 52.2604 | 0 | 810.0365
50.2 | Cubierta de Techo con Lamina de Zinc Aluminizada Cal. 26 y 14.25' de longitud. Inclute Elementos de Fijacion | m2 | 69.25 | 2.25 | 7.65 | 0.65 | 0 | 10.55 | 155.8125 | 529.7625 | 45.0125 | 0 | 730.5875
60 | CIELO RASO | [11 empty] | 1395.265 |  | 10.4%
60.1 | Cielo Raso Machihembrado de 1" x 3" especie Caoba Africana. Incluye como Acabado Aceite Natural y Matado de Filo en los Bordes. Incluye elementos de fijacion | PT | 734.35 | 0.6 | 1.2 | 0.1 | 0 | 1.9 | 440.61 | 881.22 | 73.435 | 0 | 1395.265
70 | PISO | [11 empty] | 2001.8343 |  | 14.93%
70.1 | Entramado de Madera, utlizando piezas con dimensiones comerciales de 2" x 6" + 2 Paneles de Piso con Piezas de 2" x 2" | PT | 439.6667 | 0.45 | 1 | 0.1 | 0 | 1.55 | 197.85 | 439.6667 | 43.9667 | 0 | 681.4833
70.2 | Forro de Entramado de madera con lamina de Fibrocemento (Plycem) de 18 mm | m2 | 30.74 | 4.5 | 15.1 | 0 | 0 | 19.6 | 138.33 | 464.174 | 0 | 0 | 602.504
70.3 | Cubierta de Piso de Ceramica para interiores, ladrillo 45cm x 45cm | m2 | 30.74 | 5.5 | 11 | 1.05 | 0 | 17.55 | 169.07 | 338.14 | 32.277 | 0 | 539.487
70.4 | Cascote de Concreto de 2,500 PSI, t= 2" | m2 | 9.8 | 5.2 | 6 | 1.75 | 0 | 12.95 | 50.96 | 58.8 | 17.15 | 0 | 126.91
70.5 | Arenillado de Losa de Concreto para Area de Lavandero | m2 | 9.8 | 1.5 | 2.5 | 1.25 | 0 | 5.25 | 14.7 | 24.5 | 12.25 | 0 | 51.45
80 | PUERTAS Y VENTANAS | [11 empty] | 1442.25 |  | 10.75%
80.1 | P-1: Puerta con marco de madera de 1 1/2" x 1 1/2", forro a ambas caras con Lamina de Plywood de t= 1/4" y Sisas de 1 cm, Dimensiones de 77.00 cm x 205.00 cm. Incluye Mocheta de 2" x 4" y Cerradura de Pelota, Madera Especie Cedro Macho. Incluye paletas de madera como rejillas superiores y acabado con aceite natural | Und | 6 | 45 | 102.5 | 8 | 0 | 155.5 | 270 | 615 | 48 | 0 | 933
80.2 | V-1: Ventana de Celosia de Madera especie Cedro Macho y Dimensiones de 160.00 cm x 116.00 cm. Incluye Sistema de Celosia AP-75 para lamas operables | Und | 2 | 16.75 | 93.25 | 4 | 0 | 114 | 33.5 | 186.5 | 8 | 0 | 228
80.3 | V-2: Ventana de Celosia de Madera especie Cedro Macho y Dimensiones de 77.00 cm x 112.00 cm. Incluye Sistema de Celosia AP-75 para lamas operables | Und | 3 | 12.75 | 77 | 4 | 0 | 93.75 | 38.25 | 231 | 12 | 0 | 281.25
90 | ACABADOS | [11 empty] | 542.058 |  | 4.042%
90.1 | Pintura de paredes internas, incluye una mano de sellador y dos manos de aceite standard | m2 | 63.03 | 0.72 | 3.5 | 0.08 | 0 | 4.3 | 45.3816 | 220.605 | 5.0424 | 0 | 271.029
90.2 | Pintura de paredes externas incluye una mano de sellador y dos manos de aceite standard | m2 | 63.03 | 0.72 | 3.5 | 0.08 | 0 | 4.3 | 45.3816 | 220.605 | 5.0424 | 0 | 271.029
100 | LIMPIEZA FINAL Y ENTREGA | [11 empty] | 31.86 |  | 0.2376%
100.1 | Limpieza y Entrega Final de la Obra | m2 | 63.72 | 0.3 | 0 | 0.2 | 0 | 0.5 | 19.116 | 0 | 12.744 | 0 | 31.86
| COSTO DIRECTO TOTAL | [11 empty] | 13410.9024 | 11575.1044 | 100%
BATHROOM (LETRINA)
10 | PRELIMINARES | [11 empty] | 2.9016 |  | 0.1725%
10.1 | Limpieza Inicial | m2 | 3.72 | 0.15 | 0 | 0.2 | 0 | 0.35 | 0.558 | 0 | 0.744 | 0 | 1.302
10.2 | Trazo y Nivelacion | m2 | 3.72 | 0.18 | 0.15 | 0.1 | 0 | 0.43 | 0.6696 | 0.558 | 0.372 | 0 | 1.5996
20 | MOVIMIENTO DE TIERRA | [11 empty] | 10.8378 |  | 0.6444%
20.1 | Corte | m3 | 1.11 | 0.6 | 0 | 0.63 | 0 | 1.23 | 0.666 | 0 | 0.6993 | 0 | 1.3653
20.2 | Relleno y Compactacion. Ver E.T | m3 | 1.86 | 0.5 | 1 | 0.75 | 0 | 2.25 | 0.93 | 1.86 | 1.395 | 0 | 4.185
20.3 | Botar tierra Sobrante de Excavación a 2 km de Distancia (considerar abundamiento de 27%) | m3 | 1.41 | 1 | 0 | 2.75 | 0 | 3.75 | 1.41 | 0 | 3.8775 | 0 | 5.2875
30 | EXCAVACION LETRINA | [11 empty] | 367.2933 |  | 21.84%
30.1 | Excavacion Manual en Suelo Natural para Letrina, profundidad de 12 m | m3 | 29.76 | 6 | 0 | 1.58 | 0 | 7.58 | 178.56 | 0 | 47.0208 | 0 | 225.5808
30.2 | Botar tierra Sobrante de Excavación a 2 km de Distancia (considerar abundamiento de 27%) | m3 | 37.79 | 1 | 0 | 2.75 | 0 | 3.75 | 37.79 | 0 | 103.9225 | 0 | 141.7125
40 | PAREDES | [11 empty] | 678.8176 |  | 40.36%
40.1 | Armado de Framing - Esqueleteado de Madera, utlizando piezas con dimensiones comerciales de 2" x 4", con parales de distanciamiento maximo @ 36" | PT | 196 | 0.45 | 1 | 0.1 | 0 | 1.55 | 88.2 | 196 | 19.6 | 0 | 303.8
40.2 | Herrajes de fijacion de Framing. Clavo Hilti BK 27 | Glb. | 1 | 0 | 20.15 | 5 | 0 | 25.15 | 0 | 20.15 | 5 | 0 | 25.15
40.3 | Instalacion de Framing - Esqueleteado de Madera, utlizando piezas con dimensiones comerciales de 2" x 4", con parales de distanciamiento maximo @ 36" | PT | 196 | 0.2 | 0.05 | 0.08 | 0 | 0.33 | 39.2 | 9.8 | 15.68 | 0 | 64.68
40.4 | Forro Exterior de paredes, con lamina de Fibrocemento (Plyrock) con t=10 mm, empastado y lijado listo para pintar | m2 | 13.14 | 5.5 | 14.84 | 0 | 0 | 20.34 | 72.27 | 194.9976 | 0 | 0 | 267.2676
40.5 | Suministro e Instalacion de Forro de Saran negro. Incluye empaque y elementos de fijacion | m2 | 0.64 | 5.25 | 20.75 | 2 | 0 | 28 | 3.36 | 13.28 | 1.28 | 0 | 17.92
50 | TECHO | [11 empty] | 243.4444 |  | 14.47%
50.1 | Alfajias de Madera, utilizando Piezas de Medidas Comerciales de 2" x 6" | PT | 90 | 0.45 | 1 | 0.1 | 0 | 1.55 | 40.5 | 90 | 9 | 0 | 139.5
50.2 | Clavadores de Techo de 1" x 2" | PT | 26.5625 | 0.45 | 1 | 0.1 | 0 | 1.55 | 11.9531 | 26.5625 | 2.6562 | 0 | 41.1719
50.3 | Cubierta de Techo con Lamina de Zinc Aluminizada Cal. 26 y 10' de longitud. Incluye Elementos de Fijacion | m2 | 5.95 | 2.25 | 7.65 | 0.65 | 0 | 10.55 | 13.3875 | 45.5175 | 3.8675 | 0 | 62.7725
60 | PISO | [11 empty] | 108.29 |  | 6.438%
60.1 | Cascote de Concreto de 2,500 PSI, t= 2" | m2 | 5.95 | 5.2 | 6 | 1.75 | 0 | 12.95 | 30.94 | 35.7 | 10.4125 | 0 | 77.0525
60.2 | Arenillado de Losa de Concreto para Area de Lavandero | m2 | 5.95 | 1.5 | 2.5 | 1.25 | 0 | 5.25 | 8.925 | 14.875 | 7.4375 | 0 | 31.2375
70 | PUERTAS Y VENTANAS | [11 empty] | 155.5 |  | 9.245%
70.1 | P-1: Puerta con marco de madera de 1 1/2" x 1 1/2", forro a ambas caras con Lamina de Plywood de t= 1/4" y Sisas de 1 cm, Dimensiones de 77.00 cm x 205.00 cm. Incluye Mocheta de 2" x 4" y Cerradura de Pelota, Madera Especie Cedro Macho. Incluye paletas de madera como rejillas superiores y acabado con aceite natural | Und | 1 | 45 | 102.5 | 8 | 0 | 155.5 | 45 | 102.5 | 8 | 0 | 155.5
100 | ACABADOS | [11 empty] | 113.004 |  | 6.719%
100.1 | Pintura de paredes internas, incluye una mano de sellador y dos manos de aceite standard | m2 | 13.14 | 0.72 | 3.5 | 0.08 | 0 | 4.3 | 9.4608 | 45.99 | 1.0512 | 0 | 56.502
100.2 | Pintura de paredes externas incluye una mano de sellador y dos manos de aceite standard | m2 | 13.14 | 0.72 | 3.5 | 0.08 | 0 | 4.3 | 9.4608 | 45.99 | 1.0512 | 0 | 56.502
110 | LIMPIEZA FINAL Y ENTREGA | [11 empty] | 1.86 |  | 0.1106%
110.1 | Limpieza y Entrega Final de la Obra | m2 | 3.72 | 0.3 | 0 | 0.2 | 0 | 0.5 | 1.116 | 0 | 0.744 | 0 | 1.86
| COSTO DIRECTO TOTAL | [11 empty] | 1681.9487 | 1190.766 | 100%
OBRAS COMUNES
10 | OBRAS HIDROSANITARIAS | [11 empty] | 1441 |  | 51.46%
10.1 | Suministro e Instalacion de Tuberias Hidrosanitarias + Agua Residuales | Glb. | 1 | 160 | 191 | 30 | 0 | 381 | 160 | 191 | 30 | 0 | 381
10.2 | Suministro e Instalacion de Pantry de Aluminio de 1 Pana. Incluye Llave de Chorro. | Und | 1 | 15.5 | 81.5 | 4.5 | 0 | 101.5 | 15.5 | 81.5 | 4.5 | 0 | 101.5
10.3 | Suministro e Instalacion de Letrina. | Und | 1 | 0 | 0 | 0 | 180 | 180 | 0 | 0 | 0 | 180 | 180
10.4 | Suministro e Instalacion de Lavandero de Concreto de 2 espacios | Und | 1 | 10.5 | 42 | 6 | 0 | 58.5 | 10.5 | 42 | 6 | 0 | 58.5
10.5 | Pozo de infiltracion de aguas residuales (incluye excavacion) | Und | 1 | 0 | 0 | 0 | 720 | 720 | 0 | 0 | 0 | 720 | 720
20 | ELECTRICIDAD | [11 empty] | 1182.27 |  | 42.22%
20.1 | Canalizacion, Alambrado e Instalacion de 6 Luminarias de Techo + 2 Luminarias Exteriores con sus Respectivos Apagadores + 12 T/C de 120 V + Panel Electrico Principal; de acuerdo a Planos y Detalles Constructivos | Glb. | 1 | 500 | 677.77 | 4.5 | 0 | 1182.27 | 500 | 677.77 | 4.5 | 0 | 1182.27
30 | CONEXIONES ESTRUCTURALES | [11 empty] | 177 |  | 6.321%
30.1 | Conexiones estructurales de Entramado de Piso + Paneles de Pared + Estructura de Techo | Glb. | 1 | 45 | 120 | 12 | 0 | 177 | 45 | 120 | 12 | 0 | 177
| COSTO DIRECTO TOTAL | [11 empty] | 2800.27 | 0 | 100%
VIVIENDA RURAL - FORRO DE MACHIMBRE + FUNDACIONES DE PILOTES DE MADERA + PISO DE PLYCEM & CERAMICA - 42.48 m2
PRECIOS DE VENTA (COSTOS DIRECTOS) | [5 empty] | ROOM #1 + ROOM #2 + KITCHEN + SHOWER + SERVICE + SALA + PORCHE |  |  |  | BATHROOM (LETRINA) |  | OBRAS COMUNES
Precio Total de Venta (Fabricacion + Construccion) |  |  |  | 19356.287 |  | 14406.856 |  |  |  | 2149.1611 |  | 2800.27
Precio de Venta de Fabricacion |  |  |  | 14337.3263 |  | 12571.058 |  |  |  | 1766.2684
Monto total en Madera (Material) |  |  |  | 9736.7633 |  | 50.3% |  | 9619.5237
Monto total en Transporte y Equipos |  |  |  | 1372.1534 |  | 7.089% |  | Monto total subsidiando madera |  |  |  | 9619.5237
Monto total en Mano de Obra |  |  |  | 5696.1913 |  | 29.43%
Monto total en Materiales |  |  |  | 10820.5183 |  | 55.9% |  |  | 18788.863
Monto total en Sub-contratos |  |  |  | 900 |  | 4.65%
COSTO Y PRESUPUESTO
ITEM | DESCRIPCION | U/M | CANT | COSTOS DIRECTOS UNITARIOS (U$) |  |  |  |  | COSTOS DIRECTOS TOTALES (U$)
|  |  |  | MANO DE OBRA | MATERIALES | TRANSPORTE Y EQUIPOS | SUB-CONTRATOS | COSTO UNITARIO | MANO DE OBRA | MATERIALES | TRANSPORTE Y EQUIPOS | SUB-CONTRATOS | COSTO TOTAL
ROOM 1 + ROOM 2 + KITCHEN + SHOWER + SERVICE + SALA + PORCHE
40 | PAREDES | [11 empty] | 5649.0267
40.1 | Armado e Instalacion de Framing - Esqueleteado de Madera, utlizando piezas con dimensiones comerciales de 2" x 4", con parales de distanciamiento maximo @ 36" | PT | 1502.3333 | 0.45 | 1 | 0.1 | 0 | 1.55 | 676.05 | 1502.3333 | 150.2333 | 0 | 2328.6167
40.2 | Herrajes de fijacion de Framing. Clavo Hilti BK 27 | Glb. | 1 | 0 | 80.6 | 20 | 0 | 100.6 | 0 | 80.6 | 20 | 0 | 100.6
40.3 | Instalacion de Framing - Esqueleteado de Madera, utlizando piezas con dimensiones comerciales de 2" x 4", con parales de distanciamiento maximo @ 36" | PT | 1502.3333 | 0.2 | 0.05 | 0.08 | 0 | 0.33 | 300.4667 | 75.1167 | 120.1867 | 0 | 495.77
40.4 | Forro Exterior de paredes con Machimbre Horizontal de Madera, Espejo de 5", t= 3/4". Especie Caoba Africana. Incluye Acabado Aceite Natural para Exteriores + Fijacion con Clavo de Pistola + Tapajuntas de 3/4" x 2 1/2" | PT | 1074.62 | 0.9 | 1.2 | 0.1 | 0 | 2.2 | 967.158 | 1289.544 | 107.462 | 0 | 2364.164
40.5 | Forro Exterior de paredes con Machimbre Vertical de Madera, Espejo de 5", t= 3/4". Especie Caoba Africana. Incluye Acabado Aceite Natural para Exteriores + Fijacion con Clavo de Pistola | PT | 163.58 | 0.9 | 1.2 | 0.1 | 0 | 2.2 | 147.222 | 196.296 | 16.358 | 0 | 359.876
| COSTO DIRECTO TOTAL | [11 empty] | 14406.856
BATHROOM (LETRINA)
40 | PAREDES | [11 empty] | 1146.03
40.1 | Armado de Framing - Esqueleteado de Madera, utlizando piezas con dimensiones comerciales de 2" x 4", con parales de distanciamiento maximo @ 36" | PT | 196 | 0.45 | 1 | 0.1 | 0 | 1.55 | 88.2 | 196 | 19.6 | 0 | 303.8
40.2 | Herrajes de fijacion de Framing. Clavo Hilti BK 27 | Glb. | 1 | 0 | 20.15 | 5 | 0 | 25.15 | 0 | 20.15 | 5 | 0 | 25.15
40.3 | Instalacion de Framing - Esqueleteado de Madera, utlizando piezas con dimensiones comerciales de 2" x 4", con parales de distanciamiento maximo @ 36" | PT | 196 | 0.2 | 0.05 | 0.08 | 0 | 0.33 | 39.2 | 9.8 | 15.68 | 0 | 64.68
40.4 | Forro Exterior de paredes con Machimbre Horizontal de Madera, Espejo de 5", t= 3/4". Especie Caoba Africana. Incluye Acabado Aceite Natural para Exteriores + Fijacion con Clavo de Pistola + Tapajuntas de 3/4" x 2 1/2" | PT | 342 | 0.9 | 1.2 | 0.1 | 0 | 2.2 | 307.8 | 410.4 | 34.2 | 0 | 752.4
| COSTO DIRECTO TOTAL | [11 empty] | 2149.1611
VIVIENDA RURAL - FORRO DE MACHIMBRE + FUNDACIONES DE PILOTES DE MADERA + PISO MACHIMBRE - 42.48 m2
PRECIOS DE VENTA (COSTOS DIRECTOS) | [5 empty] | ROOM #1 + ROOM #2 + KITCHEN + SHOWER + SERVICE + SALA + PORCHE |  |  |  | BATHROOM (LETRINA) |  | OBRAS COMUNES
Precio Total de Venta (Fabricacion + Construccion) |  |  |  | 19326.88 |  | 14377.449 |  |  |  | 2149.1611 |  | 2800.27
Precio de Venta de Fabricacion |  |  |  | 14307.9193 |  | 12541.651 |  |  |  | 1766.2684
Monto total en Madera (Material) |  |  |  | 10849.3473 |  | 56.14% |  | 8477.5327
Monto total en Transporte y Equipos |  |  |  | 1390.4484 |  | 7.194% |  | Monto total subsidiando madera |  |  |  | 8477.5327
Monto total en Mano de Obra |  |  |  | 5843.9393 |  | 30.24%
Monto total en Materiales |  |  |  | 10625.0683 |  | 54.98% |  |  | 18759.456
Monto total en Sub-contratos |  |  |  | 900 |  | 4.657%
COSTO Y PRESUPUESTO
ITEM | DESCRIPCION | U/M | CANT | COSTOS DIRECTOS UNITARIOS (U$) |  |  |  |  | COSTOS DIRECTOS TOTALES (U$)
|  |  |  | MANO DE OBRA | MATERIALES | TRANSPORTE Y EQUIPOS | SUB-CONTRATOS | COSTO UNITARIO | MANO DE OBRA | MATERIALES | TRANSPORTE Y EQUIPOS | SUB-CONTRATOS | COSTO TOTAL
ROOM 1 + ROOM 2 + KITCHEN + SHOWER + SERVICE + SALA + PORCHE
70 | PISO | [11 empty] | 1972.4273
70.1 | Entramado de Madera, utlizando piezas con dimensiones comerciales de 2" x 6" + 2 Paneles de Piso con Piezas de 2" x 2" | PT | 439.6667 | 0.45 | 1 | 0.1 | 0 | 1.55 | 197.85 | 439.6667 | 43.9667 | 0 | 681.4833
70.2 | Forro de Piso de Machimbre con un Espejo de 4" y t= 3/4". Incluye Acabado Aceite Natural a Ambas Caras. Especie Cedro Macho | PT | 505.72 | 0.9 | 1.2 | 0.1 | 0 | 2.2 | 455.148 | 606.864 | 50.572 | 0 | 1112.584
70.4 | Cascote de Concreto de 2,500 PSI, t= 2" | m2 | 9.8 | 5.2 | 6 | 1.75 | 0 | 12.95 | 50.96 | 58.8 | 17.15 | 0 | 126.91
70.5 | Arenillado de Losa de Concreto para Area de Lavandero | m2 | 9.8 | 1.5 | 2.5 | 1.25 | 0 | 5.25 | 14.7 | 24.5 | 12.25 | 0 | 51.45
| COSTO DIRECTO TOTAL | [11 empty] | 14377.449
VIVIENDA RURAL - FORRO DE PLYCEM & MACHIMBRE + FUNDACIONES DE PILOTES DE MADERA + PISO MACHIMBRE - 42.48 m2
PRECIOS DE VENTA (COSTOS DIRECTOS) | [5 empty] | ROOM #1 + ROOM #2 + KITCHEN + SHOWER + SERVICE + SALA + PORCHE |  |  |  | BATHROOM (LETRINA) |  | OBRAS COMUNES
Precio Total de Venta (Fabricacion + Construccion) |  |  |  | 18784.195 |  | 14059.4102 |  |  |  | 1924.5149 |  | 2800.27
Precio de Venta de Fabricacion |  |  |  | 13765.2343 |  | 12223.6122 |  |  |  | 1541.6222
Monto total en Madera (Material) |  |  |  | 9291.0653 |  | 49.46% |  | 9493.1297
Monto total en Transporte y Equipos |  |  |  | 1320.8974 |  | 7.032% |  | Monto total subsidiando madera |  |  |  | 9493.1297
Monto total en Mano de Obra |  |  |  | 5479.5953 |  | 29.17%
Monto total en Materiales |  |  |  | 10516.2783 |  | 55.98% |  |  | 18216.771
Monto total en Sub-contratos |  |  |  | 900 |  | 4.791%
COSTO Y PRESUPUESTO
ITEM | DESCRIPCION | U/M | CANT | COSTOS DIRECTOS UNITARIOS (U$) |  |  |  |  | COSTOS DIRECTOS TOTALES (U$)
|  |  |  | MANO DE OBRA | MATERIALES | TRANSPORTE Y EQUIPOS | SUB-CONTRATOS | COSTO UNITARIO | MANO DE OBRA | MATERIALES | TRANSPORTE Y EQUIPOS | SUB-CONTRATOS | COSTO TOTAL
ROOM 1 + ROOM 2 + KITCHEN + SHOWER + SERVICE + SALA + PORCHE
40 | PAREDES | [11 empty] | 5330.9879
40.1 | Armado e Instalacion de Framing - Esqueleteado de Madera, utlizando piezas con dimensiones comerciales de 2" x 4", con parales de distanciamiento maximo @ 36" | PT | 1502.3333 | 0.45 | 1 | 0.1 | 0 | 1.55 | 676.05 | 1502.3333 | 150.2333 | 0 | 2328.6167
40.2 | Herrajes de fijacion de Framing. Clavo Hilti BK 27 | Glb. | 1 | 0 | 80.6 | 20 | 0 | 100.6 | 0 | 80.6 | 20 | 0 | 100.6
40.3 | Instalacion de Framing - Esqueleteado de Madera, utlizando piezas con dimensiones comerciales de 2" x 4", con parales de distanciamiento maximo @ 36" | PT | 1502.3333 | 0.2 | 0.05 | 0.08 | 0 | 0.33 | 300.4667 | 75.1167 | 120.1867 | 0 | 495.77
40.4 | Forro Exterior de paredes, con lamina de Fibrocemento (Plyrock) con t=10 mm, empastado y lijado listo para pintar | m2 | 42.48 | 5.5 | 14.84 | 0 | 0 | 20.34 | 233.64 | 630.4032 | 0 | 0 | 864.0432
40.5 | Forro Exterior de paredes con Machimbre Horizontal de Madera, Espejo de 5", t= 3/4". Especie Caoba Africana. Incluye Acabado Aceite Natural para Exteriores + Fijacion con Clavo de Pistola + Tapajuntas de 3/4" x 2 1/2" | PT | 537.31 | 0.9 | 1.2 | 0.1 | 0 | 2.2 | 483.579 | 644.772 | 53.731 | 0 | 1182.082
40.6 | Forro Exterior de paredes con Machimbre Vertical de Madera, Espejo de 5", t= 3/4". Especie Caoba Africana. Incluye Acabado Aceite Natural para Exteriores + Fijacion con Clavo de Pistola | PT | 163.58 | 0.9 | 1.2 | 0.1 | 0 | 2.2 | 147.222 | 196.296 | 16.358 | 0 | 359.876
| COSTO DIRECTO TOTAL | [11 empty] | 14059.4102
BATHROOM (LETRINA)
40 | PAREDES | [11 empty] | 921.3838
40.1 | Armado de Framing - Esqueleteado de Madera, utlizando piezas con dimensiones comerciales de 2" x 4", con parales de distanciamiento maximo @ 36" | PT | 196 | 0.45 | 1 | 0.1 | 0 | 1.55 | 88.2 | 196 | 19.6 | 0 | 303.8
40.2 | Herrajes de fijacion de Framing. Clavo Hilti BK 27 | Glb. | 1 | 0 | 20.15 | 5 | 0 | 25.15 | 0 | 20.15 | 5 | 0 | 25.15
40.3 | Instalacion de Framing - Esqueleteado de Madera, utlizando piezas con dimensiones comerciales de 2" x 4", con parales de distanciamiento maximo @ 36" | PT | 196 | 0.2 | 0.05 | 0.08 | 0 | 0.33 | 39.2 | 9.8 | 15.68 | 0 | 64.68
40.4 | Forro Exterior de paredes, con lamina de Fibrocemento (Plyrock) con t=10 mm, empastado y lijado listo para pintar | m2 | 6.57 | 5.5 | 14.84 | 0 | 0 | 20.34 | 36.135 | 97.4988 | 0 | 0 | 133.6338
40.5 | Suministro e Instalacion de Forro de Saran negro. Incluye empaque y elementos de fijacion | m2 | 0.64 | 5.25 | 20.75 | 2 | 0 | 28 | 3.36 | 13.28 | 1.28 | 0 | 17.92
40.6 | Forro Exterior de paredes con Machimbre Horizontal de Madera, Espejo de 5", t= 3/4". Especie Caoba Africana. Incluye Acabado Aceite Natural para Exteriores + Fijacion con Clavo de Pistola + Tapajuntas de 3/4" x 2 1/2" | PT | 171 | 0.9 | 1.2 | 0.1 | 0 | 2.2 | 153.9 | 205.2 | 17.1 | 0 | 376.2
| COSTO DIRECTO TOTAL | [11 empty] | 1924.5149

## Rural D LC
PROYECTO DE VIVIENDA SOCIAL
VIVIENDA RURAL - MODELO D - VERSION COMPACTA Y TECHO EXTENDIDO - 42.48 m2
VIVIENDA RURAL - FORRO DE PLYCEM + LOSA DE CONCRETO + PISO DE CERAMICA- 42.48 m2
PRECIOS DE VENTA (COSTOS DIRECTOS) | [5 empty] | ROOM #1 + ROOM #2 + KITCHEN + SHOWER + SERVICE + SALA + PORCHE |  |  |  | BATHROOM (LETRINA) |  | OBRAS COMUNES
Precio Total de Venta (Fabricacion + Construccion) |  |  |  | 16382.0489 |  | 11899.8302 |  |  |  | 1681.9487 |  | 2800.27
Precio de Venta de Fabricacion |  |  |  | 11672.775 |  | 10482.009 |  |  |  | 1190.766
Monto total en Madera (Material) |  |  |  | 5578.84 |  | 34.05% |  | 10803.2088
Monto total en Transporte y Equipos |  |  |  | 1244.1183 |  | 7.594% |  | Monto total subsidiando madera |  |  |  | 10803.2088
Monto total en Mano de Obra |  |  |  | 4838.2989 |  | 29.53%
Monto total en Materiales |  |  |  | 9399.6317 |  | 57.38% |  |  | 16382.0488
Monto total en Sub-contratos |  |  |  | 900 |  | 5.494% | [5 empty] | 1149.9979
COSTO Y PRESUPUESTO
ITEM | DESCRIPCION | U/M | CANT | COSTOS DIRECTOS UNITARIOS (U$) |  |  |  |  | COSTOS DIRECTOS TOTALES (U$)
|  |  |  | MANO DE OBRA | MATERIALES | TRANSPORTE Y EQUIPOS | SUB-CONTRATOS | COSTO UNITARIO | MANO DE OBRA | MATERIALES | TRANSPORTE Y EQUIPOS | SUB-CONTRATOS | COSTO TOTAL
ROOM 1 + ROOM 2 + KITCHEN + SHOWER + SERVICE + SALA + PORCHE
10 | PRELIMINARES | [11 empty] | 49.7016 |  | 0.4177%
10.1 | Limpieza Inicial | m2 | 63.72 | 0.15 | 0 | 0.2 | 0 | 0.35 | 9.558 | 0 | 12.744 | 0 | 22.302
10.2 | Trazo y Nivelacion | m2 | 63.72 | 0.18 | 0.15 | 0.1 | 0 | 0.43 | 11.4696 | 9.558 | 6.372 | 0 | 27.3996
20 | MOVIMIENTO DE TIERRA | [11 empty] | 186.2616 |  | 1.565%
20.1 | Corte | m3 | 19.12 | 0.6 | 0 | 0.63 | 0 | 1.23 | 11.472 | 0 | 12.0456 | 0 | 23.5176
20.2 | Relleno y Compactacion. Ver E.T | m3 | 31.86 | 0.5 | 1 | 0.75 | 0 | 2.25 | 15.93 | 31.86 | 23.895 | 0 | 71.685
20.3 | Botar tierra Sobrante de Excavación a 2 km de Distancia (considerar abundamiento de 27%) | m3 | 24.2824 | 1 | 0 | 2.75 | 0 | 3.75 | 24.2824 | 0 | 66.7766 | 0 | 91.059
30 | FUNDACIONES | [11 empty] | 1149.9979 |  | 9.664%
30.1 | Excavacion Manual en Suelo Natural | m3 | 8.94 | 2 | 0 | 0.58 | 0 | 2.58 | 17.88 | 0 | 5.1852 | 0 | 23.0652
30.2 | Botar tierra Sobrante de Excavación a 2 km de Distancia (considerar abundamiento de 27%) | m3 | 11.3538 | 1 | 0 | 2.75 | 0 | 3.75 | 11.3538 | 0 | 31.2229 | 0 | 42.5767
30.3 | Losa de Concreto de 2,500 PSI para Area de Lavandero | m2 | 59.58 | 5.2 | 6 | 1.75 | 0 | 12.95 | 309.816 | 357.48 | 104.265 | 0 | 771.561
30.4 | Arenillado de Losa de Concreto para Area de Lavandero | m2 | 59.58 | 1.5 | 2.5 | 1.25 | 0 | 5.25 | 89.37 | 148.95 | 74.475 | 0 | 312.795
40 | PAREDES | [11 empty] | 4653.0731 |  | 39.1%
40.1 | Armado e Instalacion de Framing - Esqueleteado de Madera, utlizando piezas con dimensiones comerciales de 2" x 4", con parales de distanciamiento maximo @ 36" | PT | 1502.3333 | 0.45 | 1 | 0.1 | 0 | 1.55 | 676.05 | 1502.3333 | 150.2333 | 0 | 2328.6167
40.2 | Herrajes de fijacion de Framing. Clavo Hilti BK 27 | Glb. | 1 | 0 | 80.6 | 20 | 0 | 100.6 | 0 | 80.6 | 20 | 0 | 100.6
40.3 | Instalacion de Framing - Esqueleteado de Madera, utlizando piezas con dimensiones comerciales de 2" x 4", con parales de distanciamiento maximo @ 36" | PT | 1502.3333 | 0.2 | 0.05 | 0.08 | 0 | 0.33 | 300.4667 | 75.1167 | 120.1867 | 0 | 495.77
40.4 | Forro Exterior de paredes, con lamina de Fibrocemento (Plyrock) con t=10 mm, empastado y lijado listo para pintar | m2 | 84.96 | 5.5 | 14.84 | 0 | 0 | 20.34 | 467.28 | 1260.8064 | 0 | 0 | 1728.0864
50 | TECHO | [11 empty] | 1540.624 |  | 12.95%
50.1 | Alfajias de Madera, utilizando Piezas de Medidas Comerciales de 2" x 6" + Clavadores de Madera utilizando Medidas de 2" x 2" | PT | 522.6042 | 0.45 | 1 | 0.1 | 0 | 1.55 | 235.1719 | 522.6042 | 52.2604 | 0 | 810.0365
50.2 | Cubierta de Techo con Lamina de Zinc Aluminizada Cal. 26 y 14.25' de longitud. Inclute Elementos de Fijacion | m2 | 69.25 | 2.25 | 7.65 | 0.65 | 0 | 10.55 | 155.8125 | 529.7625 | 45.0125 | 0 | 730.5875
60 | CIELO RASO | [11 empty] | 1395.265 |  | 11.73%
60.1 | Cielo Raso Machihembrado de 1" x 3" especie Caoba Africana. Incluye como Acabado Aceite Natural y Matado de Filo en los Bordes. Incluye elementos de fijacion | PT | 734.35 | 0.6 | 1.2 | 0.1 | 0 | 1.9 | 440.61 | 881.22 | 73.435 | 0 | 1395.265
70 | PISO | [11 empty] | 908.739 |  | 7.637%
70.3 | Cubierta de Piso de Ceramica para interiores, ladrillo 45cm x 45cm | m2 | 51.78 | 5.5 | 11 | 1.05 | 0 | 17.55 | 284.79 | 569.58 | 54.369 | 0 | 908.739
80 | PUERTAS Y VENTANAS | [11 empty] | 1442.25 |  | 12.12%
80.1 | P-1: Puerta con marco de madera de 1 1/2" x 1 1/2", forro a ambas caras con Lamina de Plywood de t= 1/4" y Sisas de 1 cm, Dimensiones de 77.00 cm x 205.00 cm. Incluye Mocheta de 2" x 4" y Cerradura de Pelota, Madera Especie Cedro Macho. Incluye paletas de madera como rejillas superiores y acabado con aceite natural | Und | 6 | 45 | 102.5 | 8 | 0 | 155.5 | 270 | 615 | 48 | 0 | 933
80.2 | V-1: Ventana de Celosia de Madera especie Cedro Macho y Dimensiones de 160.00 cm x 116.00 cm. Incluye Sistema de Celosia AP-75 para lamas operables | Und | 2 | 16.75 | 93.25 | 4 | 0 | 114 | 33.5 | 186.5 | 8 | 0 | 228
80.3 | V-2: Ventana de Celosia de Madera especie Cedro Macho y Dimensiones de 77.00 cm x 112.00 cm. Incluye Sistema de Celosia AP-75 para lamas operables | Und | 3 | 12.75 | 77 | 4 | 0 | 93.75 | 38.25 | 231 | 12 | 0 | 281.25
90 | ACABADOS | [11 empty] | 542.058 |  | 4.555%
90.1 | Pintura de paredes internas, incluye una mano de sellador y dos manos de aceite standard | m2 | 63.03 | 0.72 | 3.5 | 0.08 | 0 | 4.3 | 45.3816 | 220.605 | 5.0424 | 0 | 271.029
90.2 | Pintura de paredes externas incluye una mano de sellador y dos manos de aceite standard | m2 | 63.03 | 0.72 | 3.5 | 0.08 | 0 | 4.3 | 45.3816 | 220.605 | 5.0424 | 0 | 271.029
100 | LIMPIEZA FINAL Y ENTREGA | [11 empty] | 31.86 |  | 0.2677%
100.1 | Limpieza y Entrega Final de la Obra | m2 | 63.72 | 0.3 | 0 | 0.2 | 0 | 0.5 | 19.116 | 0 | 12.744 | 0 | 31.86
| COSTO DIRECTO TOTAL | [11 empty] | 11899.8302 | 10482.009 | 100%
BATHROOM (LETRINA)
10 | PRELIMINARES | [11 empty] | 2.9016 |  | 0.1725%
10.1 | Limpieza Inicial | m2 | 3.72 | 0.15 | 0 | 0.2 | 0 | 0.35 | 0.558 | 0 | 0.744 | 0 | 1.302
10.2 | Trazo y Nivelacion | m2 | 3.72 | 0.18 | 0.15 | 0.1 | 0 | 0.43 | 0.6696 | 0.558 | 0.372 | 0 | 1.5996
20 | MOVIMIENTO DE TIERRA | [11 empty] | 10.8378 |  | 0.6444%
20.1 | Corte | m3 | 1.11 | 0.6 | 0 | 0.63 | 0 | 1.23 | 0.666 | 0 | 0.6993 | 0 | 1.3653
20.2 | Relleno y Compactacion. Ver E.T | m3 | 1.86 | 0.5 | 1 | 0.75 | 0 | 2.25 | 0.93 | 1.86 | 1.395 | 0 | 4.185
20.3 | Botar tierra Sobrante de Excavación a 2 km de Distancia (considerar abundamiento de 27%) | m3 | 1.41 | 1 | 0 | 2.75 | 0 | 3.75 | 1.41 | 0 | 3.8775 | 0 | 5.2875
30 | EXCAVACION LETRINA | [11 empty] | 367.2933 |  | 21.84%
30.1 | Excavacion Manual en Suelo Natural para Letrina, profundidad de 12 m | m3 | 29.76 | 6 | 0 | 1.58 | 0 | 7.58 | 178.56 | 0 | 47.0208 | 0 | 225.5808
30.2 | Botar tierra Sobrante de Excavación a 2 km de Distancia (considerar abundamiento de 27%) | m3 | 37.79 | 1 | 0 | 2.75 | 0 | 3.75 | 37.79 | 0 | 103.9225 | 0 | 141.7125
40 | PAREDES | [11 empty] | 678.8176 |  | 40.36%
40.1 | Armado de Framing - Esqueleteado de Madera, utlizando piezas con dimensiones comerciales de 2" x 4", con parales de distanciamiento maximo @ 36" | PT | 196 | 0.45 | 1 | 0.1 | 0 | 1.55 | 88.2 | 196 | 19.6 | 0 | 303.8
40.2 | Herrajes de fijacion de Framing. Clavo Hilti BK 27 | Glb. | 1 | 0 | 20.15 | 5 | 0 | 25.15 | 0 | 20.15 | 5 | 0 | 25.15
40.3 | Instalacion de Framing - Esqueleteado de Madera, utlizando piezas con dimensiones comerciales de 2" x 4", con parales de distanciamiento maximo @ 36" | PT | 196 | 0.2 | 0.05 | 0.08 | 0 | 0.33 | 39.2 | 9.8 | 15.68 | 0 | 64.68
40.4 | Forro Exterior de paredes, con lamina de Fibrocemento (Plyrock) con t=10 mm, empastado y lijado listo para pintar | m2 | 13.14 | 5.5 | 14.84 | 0 | 0 | 20.34 | 72.27 | 194.9976 | 0 | 0 | 267.2676
40.5 | Suministro e Instalacion de Forro de Saran negro. Incluye empaque y elementos de fijacion | m2 | 0.64 | 5.25 | 20.75 | 2 | 0 | 28 | 3.36 | 13.28 | 1.28 | 0 | 17.92
50 | TECHO | [11 empty] | 243.4444 |  | 14.47%
50.1 | Alfajias de Madera, utilizando Piezas de Medidas Comerciales de 2" x 6" | PT | 90 | 0.45 | 1 | 0.1 | 0 | 1.55 | 40.5 | 90 | 9 | 0 | 139.5
50.2 | Clavadores de Techo de 1" x 2" | PT | 26.5625 | 0.45 | 1 | 0.1 | 0 | 1.55 | 11.9531 | 26.5625 | 2.6562 | 0 | 41.1719
50.3 | Cubierta de Techo con Lamina de Zinc Aluminizada Cal. 26 y 10' de longitud. Incluye Elementos de Fijacion | m2 | 5.95 | 2.25 | 7.65 | 0.65 | 0 | 10.55 | 13.3875 | 45.5175 | 3.8675 | 0 | 62.7725
60 | PISO | [11 empty] | 108.29 |  | 6.438%
60.1 | Cascote de Concreto de 2,500 PSI, t= 2" | m2 | 5.95 | 5.2 | 6 | 1.75 | 0 | 12.95 | 30.94 | 35.7 | 10.4125 | 0 | 77.0525
60.2 | Arenillado de Losa de Concreto para Area de Lavandero | m2 | 5.95 | 1.5 | 2.5 | 1.25 | 0 | 5.25 | 8.925 | 14.875 | 7.4375 | 0 | 31.2375
70 | PUERTAS Y VENTANAS | [11 empty] | 155.5 |  | 9.245%
70.1 | P-1: Puerta con marco de madera de 1 1/2" x 1 1/2", forro a ambas caras con Lamina de Plywood de t= 1/4" y Sisas de 1 cm, Dimensiones de 77.00 cm x 205.00 cm. Incluye Mocheta de 2" x 4" y Cerradura de Pelota, Madera Especie Cedro Macho. Incluye paletas de madera como rejillas superiores y acabado con aceite natural | Und | 1 | 45 | 102.5 | 8 | 0 | 155.5 | 45 | 102.5 | 8 | 0 | 155.5
100 | ACABADOS | [11 empty] | 113.004 |  | 6.719%
100.1 | Pintura de paredes internas, incluye una mano de sellador y dos manos de aceite standard | m2 | 13.14 | 0.72 | 3.5 | 0.08 | 0 | 4.3 | 9.4608 | 45.99 | 1.0512 | 0 | 56.502
100.2 | Pintura de paredes externas incluye una mano de sellador y dos manos de aceite standard | m2 | 13.14 | 0.72 | 3.5 | 0.08 | 0 | 4.3 | 9.4608 | 45.99 | 1.0512 | 0 | 56.502
110 | LIMPIEZA FINAL Y ENTREGA | [11 empty] | 1.86 |  | 0.1106%
110.1 | Limpieza y Entrega Final de la Obra | m2 | 3.72 | 0.3 | 0 | 0.2 | 0 | 0.5 | 1.116 | 0 | 0.744 | 0 | 1.86
| COSTO DIRECTO TOTAL | [11 empty] | 1681.9487 | 1190.766 | 100%
OBRAS COMUNES
10 | OBRAS HIDROSANITARIAS | [11 empty] | 1441 |  | 51.46%
10.1 | Suministro e Instalacion de Tuberias Hidrosanitarias + Agua Residuales | Glb. | 1 | 160 | 191 | 30 | 0 | 381 | 160 | 191 | 30 | 0 | 381
10.2 | Suministro e Instalacion de Pantry de Aluminio de 1 Pana. Incluye Llave de Chorro. | Und | 1 | 15.5 | 81.5 | 4.5 | 0 | 101.5 | 15.5 | 81.5 | 4.5 | 0 | 101.5
10.3 | Suministro e Instalacion de Letrina. | Und | 1 | 0 | 0 | 0 | 180 | 180 | 0 | 0 | 0 | 180 | 180
10.4 | Suministro e Instalacion de Lavandero de Concreto de 2 espacios | Und | 1 | 10.5 | 42 | 6 | 0 | 58.5 | 10.5 | 42 | 6 | 0 | 58.5
10.5 | Pozo de infiltracion de aguas residuales (incluye excavacion) | Und | 1 | 0 | 0 | 0 | 720 | 720 | 0 | 0 | 0 | 720 | 720
20 | ELECTRICIDAD | [11 empty] | 1182.27 |  | 42.22%
20.1 | Canalizacion, Alambrado e Instalacion de 6 Luminarias de Techo + 2 Luminarias Exteriores con sus Respectivos Apagadores + 12 T/C de 120 V + Panel Electrico Principal; de acuerdo a Planos y Detalles Constructivos | Glb. | 1 | 500 | 677.77 | 4.5 | 0 | 1182.27 | 500 | 677.77 | 4.5 | 0 | 1182.27
30 | CONEXIONES ESTRUCTURALES | [11 empty] | 177 |  | 6.321%
30.1 | Conexiones estructurales de Entramado de Piso + Paneles de Pared + Estructura de Techo | Glb. | 1 | 45 | 120 | 12 | 0 | 177 | 45 | 120 | 12 | 0 | 177
| COSTO DIRECTO TOTAL | [11 empty] | 2800.27 | 0 | 100%
VIVIENDA RURAL - FORRO DE MACHIMBRE + LOSA DE CONCRETO + PISO DE CERAMICA - 42.48 m2
PRECIOS DE VENTA (COSTOS DIRECTOS) | [5 empty] | ROOM #1 + ROOM #2 + KITCHEN + SHOWER + SERVICE + SALA + PORCHE |  |  |  | BATHROOM (LETRINA) |  | OBRAS COMUNES
Precio Total de Venta (Fabricacion + Construccion) |  |  |  | 17845.2149 |  | 12895.7838 |  |  |  | 2149.1611 |  | 2800.27
Precio de Venta de Fabricacion |  |  |  | 13244.231 |  | 11477.9626 |  |  |  | 1766.2684
Monto total en Madera (Material) |  |  |  | 9055.28 |  | 50.74% |  | 8789.9348
Monto total en Transporte y Equipos |  |  |  | 1400.8583 |  | 7.85% |  | Monto total subsidiando madera |  |  |  | 8789.9348
Monto total en Mano de Obra |  |  |  | 5717.5689 |  | 32.04%
Monto total en Materiales |  |  |  | 9826.7877 |  | 55.07% |  |  | 17845.2148
Monto total en Sub-contratos |  |  |  | 900 |  | 5.043%
COSTO Y PRESUPUESTO
ITEM | DESCRIPCION | U/M | CANT | COSTOS DIRECTOS UNITARIOS (U$) |  |  |  |  | COSTOS DIRECTOS TOTALES (U$)
|  |  |  | MANO DE OBRA | MATERIALES | TRANSPORTE Y EQUIPOS | SUB-CONTRATOS | COSTO UNITARIO | MANO DE OBRA | MATERIALES | TRANSPORTE Y EQUIPOS | SUB-CONTRATOS | COSTO TOTAL
ROOM 1 + ROOM 2 + KITCHEN + SHOWER + SERVICE + SALA + PORCHE
40 | PAREDES | [11 empty] | 5649.0267
40.1 | Armado e Instalacion de Framing - Esqueleteado de Madera, utlizando piezas con dimensiones comerciales de 2" x 4", con parales de distanciamiento maximo @ 36" | PT | 1502.3333 | 0.45 | 1 | 0.1 | 0 | 1.55 | 676.05 | 1502.3333 | 150.2333 | 0 | 2328.6167
40.2 | Herrajes de fijacion de Framing. Clavo Hilti BK 27 | Glb. | 1 | 0 | 80.6 | 20 | 0 | 100.6 | 0 | 80.6 | 20 | 0 | 100.6
40.3 | Instalacion de Framing - Esqueleteado de Madera, utlizando piezas con dimensiones comerciales de 2" x 4", con parales de distanciamiento maximo @ 36" | PT | 1502.3333 | 0.2 | 0.05 | 0.08 | 0 | 0.33 | 300.4667 | 75.1167 | 120.1867 | 0 | 495.77
40.4 | Forro Exterior de paredes con Machimbre Horizontal de Madera, Espejo de 5", t= 3/4". Especie Caoba Africana. Incluye Acabado Aceite Natural para Exteriores + Fijacion con Clavo de Pistola + Tapajuntas de 3/4" x 2 1/2" | PT | 1074.62 | 0.9 | 1.2 | 0.1 | 0 | 2.2 | 967.158 | 1289.544 | 107.462 | 0 | 2364.164
40.5 | Forro Exterior de paredes con Machimbre Vertical de Madera, Espejo de 5", t= 3/4". Especie Caoba Africana. Incluye Acabado Aceite Natural para Exteriores + Fijacion con Clavo de Pistola | PT | 163.58 | 0.9 | 1.2 | 0.1 | 0 | 2.2 | 147.222 | 196.296 | 16.358 | 0 | 359.876
| COSTO DIRECTO TOTAL | [11 empty] | 12895.7838
BATHROOM (LETRINA)
40 | PAREDES | [11 empty] | 1146.03
40.1 | Armado de Framing - Esqueleteado de Madera, utlizando piezas con dimensiones comerciales de 2" x 4", con parales de distanciamiento maximo @ 36" | PT | 196 | 0.45 | 1 | 0.1 | 0 | 1.55 | 88.2 | 196 | 19.6 | 0 | 303.8
40.2 | Herrajes de fijacion de Framing. Clavo Hilti BK 27 | Glb. | 1 | 0 | 20.15 | 5 | 0 | 25.15 | 0 | 20.15 | 5 | 0 | 25.15
40.3 | Instalacion de Framing - Esqueleteado de Madera, utlizando piezas con dimensiones comerciales de 2" x 4", con parales de distanciamiento maximo @ 36" | PT | 196 | 0.2 | 0.05 | 0.08 | 0 | 0.33 | 39.2 | 9.8 | 15.68 | 0 | 64.68
40.4 | Forro Exterior de paredes con Machimbre Horizontal de Madera, Espejo de 5", t= 3/4". Especie Caoba Africana. Incluye Acabado Aceite Natural para Exteriores + Fijacion con Clavo de Pistola + Tapajuntas de 3/4" x 2 1/2" | PT | 342 | 0.9 | 1.2 | 0.1 | 0 | 2.2 | 307.8 | 410.4 | 34.2 | 0 | 752.4
| COSTO DIRECTO TOTAL | [11 empty] | 2149.1611
VIVIENDA RURAL - FORRO DE MACHIMBRE + LOSA DE CONCRETO + PISO MACHIMBRE - 42.48 m2
PRECIOS DE VENTA (COSTOS DIRECTOS) | [5 empty] | ROOM #1 + ROOM #2 + KITCHEN + SHOWER + SERVICE + SALA + PORCHE |  |  |  | BATHROOM (LETRINA) |  | OBRAS COMUNES
Precio Total de Venta (Fabricacion + Construccion) |  |  |  | 18499.7084 |  | 13550.2773 |  |  |  | 2149.1611 |  | 2800.27
Precio de Venta de Fabricacion |  |  |  | 13898.7245 |  | 12132.4561 |  |  |  | 1766.2684
Monto total en Madera (Material) |  |  |  | 10440.1525 |  | 56.43% |  | 8059.5558
Monto total en Transporte y Equipos |  |  |  | 1444.0283 |  | 7.806% |  | Monto total subsidiando madera |  |  |  | 8059.5558
Monto total en Mano de Obra |  |  |  | 6032.6384 |  | 32.61%
Monto total en Materiales |  |  |  | 10123.0417 |  | 54.72% |  |  | 18499.7083
Monto total en Sub-contratos |  |  |  | 900 |  | 4.865%
COSTO Y PRESUPUESTO
ITEM | DESCRIPCION | U/M | CANT | COSTOS DIRECTOS UNITARIOS (U$) |  |  |  |  | COSTOS DIRECTOS TOTALES (U$)
|  |  |  | MANO DE OBRA | MATERIALES | TRANSPORTE Y EQUIPOS | SUB-CONTRATOS | COSTO UNITARIO | MANO DE OBRA | MATERIALES | TRANSPORTE Y EQUIPOS | SUB-CONTRATOS | COSTO TOTAL
ROOM 1 + ROOM 2 + KITCHEN + SHOWER + SERVICE + SALA + PORCHE
70 | PISO | [11 empty] | 1563.2325
70.1 | Entramado de Madera, utlizando piezas con dimensiones comerciales de 2" x 2" | PT | 175.67 | 0.45 | 1 | 0.1 | 0 | 1.55 | 79.0515 | 175.67 | 17.567 | 0 | 272.2885
70.2 | Forro de Piso de Machimbre con un Espejo de 4" y t= 3/4". Incluye Acabado Aceite Natural a Ambas Caras. Especie Cedro Macho | PT | 505.72 | 0.9 | 1.2 | 0.1 | 0 | 2.2 | 455.148 | 606.864 | 50.572 | 0 | 1112.584
70.4 | Cascote de Concreto de 2,500 PSI, t= 2" | m2 | 9.8 | 5.2 | 6 | 1.75 | 0 | 12.95 | 50.96 | 58.8 | 17.15 | 0 | 126.91
70.5 | Arenillado de Losa de Concreto para Area de Lavandero | m2 | 9.8 | 1.5 | 2.5 | 1.25 | 0 | 5.25 | 14.7 | 24.5 | 12.25 | 0 | 51.45
| COSTO DIRECTO TOTAL | [11 empty] | 13550.2773
VIVIENDA RURAL - FORRO DE PLYCEM & MACHIMBRE + LOSA DE CONCRETO + PISO MACHIMBRE - 42.48 m2
PRECIOS DE VENTA (COSTOS DIRECTOS) | [5 empty] | ROOM #1 + ROOM #2 + KITCHEN + SHOWER + SERVICE + SALA + PORCHE |  |  |  | BATHROOM (LETRINA) |  | OBRAS COMUNES
Precio Total de Venta (Fabricacion + Construccion) |  |  |  | 17957.0233 |  | 13232.2385 |  |  |  | 1924.5149 |  | 2800.27
Precio de Venta de Fabricacion |  |  |  | 13356.0395 |  | 11814.4173 |  |  |  | 1541.6222
Monto total en Madera (Material) |  |  |  | 8881.8705 |  | 49.46% |  | 9075.1528
Monto total en Transporte y Equipos |  |  |  | 1374.4773 |  | 7.654% |  | Monto total subsidiando madera |  |  |  | 9075.1528
Monto total en Mano de Obra |  |  |  | 5668.2944 |  | 31.57%
Monto total en Materiales |  |  |  | 10014.2517 |  | 55.77% |  |  | 17957.0233
Monto total en Sub-contratos |  |  |  | 900 |  | 5.012%
COSTO Y PRESUPUESTO
ITEM | DESCRIPCION | U/M | CANT | COSTOS DIRECTOS UNITARIOS (U$) |  |  |  |  | COSTOS DIRECTOS TOTALES (U$)
|  |  |  | MANO DE OBRA | MATERIALES | TRANSPORTE Y EQUIPOS | SUB-CONTRATOS | COSTO UNITARIO | MANO DE OBRA | MATERIALES | TRANSPORTE Y EQUIPOS | SUB-CONTRATOS | COSTO TOTAL
ROOM 1 + ROOM 2 + KITCHEN + SHOWER + SERVICE + SALA + PORCHE
40 | PAREDES | [11 empty] | 5330.9879
40.1 | Armado e Instalacion de Framing - Esqueleteado de Madera, utlizando piezas con dimensiones comerciales de 2" x 4", con parales de distanciamiento maximo @ 36" | PT | 1502.3333 | 0.45 | 1 | 0.1 | 0 | 1.55 | 676.05 | 1502.3333 | 150.2333 | 0 | 2328.6167
40.2 | Herrajes de fijacion de Framing. Clavo Hilti BK 27 | Glb. | 1 | 0 | 80.6 | 20 | 0 | 100.6 | 0 | 80.6 | 20 | 0 | 100.6
40.3 | Instalacion de Framing - Esqueleteado de Madera, utlizando piezas con dimensiones comerciales de 2" x 4", con parales de distanciamiento maximo @ 36" | PT | 1502.3333 | 0.2 | 0.05 | 0.08 | 0 | 0.33 | 300.4667 | 75.1167 | 120.1867 | 0 | 495.77
40.4 | Forro Exterior de paredes, con lamina de Fibrocemento (Plyrock) con t=10 mm, empastado y lijado listo para pintar | m2 | 42.48 | 5.5 | 14.84 | 0 | 0 | 20.34 | 233.64 | 630.4032 | 0 | 0 | 864.0432
40.5 | Forro Exterior de paredes con Machimbre Horizontal de Madera, Espejo de 5", t= 3/4". Especie Caoba Africana. Incluye Acabado Aceite Natural para Exteriores + Fijacion con Clavo de Pistola + Tapajuntas de 3/4" x 2 1/2" | PT | 537.31 | 0.9 | 1.2 | 0.1 | 0 | 2.2 | 483.579 | 644.772 | 53.731 | 0 | 1182.082
40.6 | Forro Exterior de paredes con Machimbre Vertical de Madera, Espejo de 5", t= 3/4". Especie Caoba Africana. Incluye Acabado Aceite Natural para Exteriores + Fijacion con Clavo de Pistola | PT | 163.58 | 0.9 | 1.2 | 0.1 | 0 | 2.2 | 147.222 | 196.296 | 16.358 | 0 | 359.876
| COSTO DIRECTO TOTAL | [11 empty] | 13232.2385
BATHROOM (LETRINA)
40 | PAREDES | [11 empty] | 921.3838
40.1 | Armado de Framing - Esqueleteado de Madera, utlizando piezas con dimensiones comerciales de 2" x 4", con parales de distanciamiento maximo @ 36" | PT | 196 | 0.45 | 1 | 0.1 | 0 | 1.55 | 88.2 | 196 | 19.6 | 0 | 303.8
40.2 | Herrajes de fijacion de Framing. Clavo Hilti BK 27 | Glb. | 1 | 0 | 20.15 | 5 | 0 | 25.15 | 0 | 20.15 | 5 | 0 | 25.15
40.3 | Instalacion de Framing - Esqueleteado de Madera, utlizando piezas con dimensiones comerciales de 2" x 4", con parales de distanciamiento maximo @ 36" | PT | 196 | 0.2 | 0.05 | 0.08 | 0 | 0.33 | 39.2 | 9.8 | 15.68 | 0 | 64.68
40.4 | Forro Exterior de paredes, con lamina de Fibrocemento (Plyrock) con t=10 mm, empastado y lijado listo para pintar | m2 | 6.57 | 5.5 | 14.84 | 0 | 0 | 20.34 | 36.135 | 97.4988 | 0 | 0 | 133.6338
40.5 | Suministro e Instalacion de Forro de Saran negro. Incluye empaque y elementos de fijacion | m2 | 0.64 | 5.25 | 20.75 | 2 | 0 | 28 | 3.36 | 13.28 | 1.28 | 0 | 17.92
40.6 | Forro Exterior de paredes con Machimbre Horizontal de Madera, Espejo de 5", t= 3/4". Especie Caoba Africana. Incluye Acabado Aceite Natural para Exteriores + Fijacion con Clavo de Pistola + Tapajuntas de 3/4" x 2 1/2" | PT | 171 | 0.9 | 1.2 | 0.1 | 0 | 2.2 | 153.9 | 205.2 | 17.1 | 0 | 376.2
| COSTO DIRECTO TOTAL | [11 empty] | 1924.5149

## Rural E PC
PROYECTO DE VIVIENDA SOCIAL
VIVIENDA RURAL - MODELO E - VERSION COMPACTA Y TECHO COMPACTO - 42.48 m2
VIVIENDA RURAL - FORRO DE PLYCEM + FUNDACIONES DE PEDESTALES DE CONCRETO + PISO DE PLYCEM & CERAMICA- 42.48 m2
PRECIOS DE VENTA (COSTOS DIRECTOS) | [5 empty] | ROOM #1 + ROOM #2 + KITCHEN + SHOWER + SERVICE + SALA + PORCHE |  |  |  | BATHROOM (LETRINA) |  | OBRAS COMUNES
Precio Total de Venta (Fabricacion + Construccion) |  |  |  | 19202.4281 |  | 14720.2094 |  |  |  | 1681.9487 |  | 2800.27
Precio de Venta de Fabricacion |  |  |  | 12677.59 |  | 11486.824 |  |  |  | 1190.766
Monto total en Madera (Material) |  |  |  | 6248.214 |  | 32.54% |  | 12954.2141
Monto total en Transporte y Equipos |  |  |  | 1422.5784 |  | 7.408% |  | Monto total subsidiando madera |  |  |  | 12954.2141
Monto total en Mano de Obra |  |  |  | 5553.8653 |  | 28.92%
Monto total en Materiales |  |  |  | 11325.9843 |  | 58.98% |  |  | 19202.4281
Monto total en Sub-contratos |  |  |  | 900 |  | 4.687%
COSTO Y PRESUPUESTO
ITEM | DESCRIPCION | U/M | CANT | COSTOS DIRECTOS UNITARIOS (U$) |  |  |  |  | COSTOS DIRECTOS TOTALES (U$)
|  |  |  | MANO DE OBRA | MATERIALES | TRANSPORTE Y EQUIPOS | SUB-CONTRATOS | COSTO UNITARIO | MANO DE OBRA | MATERIALES | TRANSPORTE Y EQUIPOS | SUB-CONTRATOS | COSTO TOTAL
ROOM 1 + ROOM 2 + KITCHEN + SHOWER + SERVICE + SALA + PORCHE
10 | PRELIMINARES | [11 empty] | 49.7016 |  | 0.3376%
10.1 | Limpieza Inicial | m2 | 63.72 | 0.15 | 0 | 0.2 | 0 | 0.35 | 9.558 | 0 | 12.744 | 0 | 22.302
10.2 | Trazo y Nivelacion | m2 | 63.72 | 0.18 | 0.15 | 0.1 | 0 | 0.43 | 11.4696 | 9.558 | 6.372 | 0 | 27.3996
20 | MOVIMIENTO DE TIERRA | [11 empty] | 186.2616 |  | 1.265%
20.1 | Corte | m3 | 19.12 | 0.6 | 0 | 0.63 | 0 | 1.23 | 11.472 | 0 | 12.0456 | 0 | 23.5176
20.2 | Relleno y Compactacion. Ver E.T | m3 | 31.86 | 0.5 | 1 | 0.75 | 0 | 2.25 | 15.93 | 31.86 | 23.895 | 0 | 71.685
20.3 | Botar tierra Sobrante de Excavación a 2 km de Distancia (considerar abundamiento de 27%) | m3 | 24.2824 | 1 | 0 | 2.75 | 0 | 3.75 | 24.2824 | 0 | 66.7766 | 0 | 91.059
30 | FUNDACIONES | [11 empty] | 2965.5622 |  | 20.15%
30.1 | Excavacion Manual en Suelo Natural | m3 | 19.97 | 2 | 0 | 0.58 | 0 | 2.58 | 39.94 | 0 | 11.5826 | 0 | 51.5226
30.2 | Relleno y Compactacion Manual, Mejoramiento de Suelo del 0.20 m de alto. Ver E.T | m3 | 3.33 | 3 | 3.25 | 2 | 0 | 8.25 | 9.99 | 10.8225 | 6.66 | 0 | 27.4725
30.3 | Botar tierra Sobrante de Excavación a 2 km de Distancia (considerar abundamiento de 27%) | m3 | 25.3619 | 1 | 0 | 2.75 | 0 | 3.75 | 25.3619 | 0 | 69.7452 | 0 | 95.1071
30.4 | Acero Estructural Corrugado No. 4, Gr 40 para Zapata Estructural @ 0.10m y A/D, Recubrimiento de 0.05m a ambos lados . Ver E.T | Lbs | 1430 | 0.25 | 0.3 | 0.05 | 0 | 0.6 | 357.5 | 429 | 71.5 | 0 | 858
30.5 | Acero Estructural Corrugado No. 3, Gr 40 para Pedestal de 0.30 m x 0.30 m, Recubrimiento de 0.05m a ambos lados . Ver E.T | Lbs | 1100 | 0.2 | 0.3 | 0.05 | 0 | 0.55 | 220 | 330 | 55 | 0 | 605
30.6 | Acero Estructural Corrugado No. 2, Gr 40 para Estribos de Pedestal de 0.25 m x 0.25 m. Primeros 5 @ 0.05m, el resto @ 0.10m. Ver E.T | Lbs | 763 | 0.18 | 0.3 | 0.05 | 0 | 0.53 | 137.34 | 228.9 | 38.15 | 0 | 404.39
30.7 | Concreto de 3,000 PSI. de Zapata Aislada + Pedestal. Ver E.T | m3 | 6.14 | 14.25 | 120.75 | 15.5 | 0 | 150.5 | 87.495 | 741.405 | 95.17 | 0 | 924.07
40 | PAREDES | [11 empty] | 4653.0731 |  | 31.61%
40.1 | Armado e Instalacion de Framing - Esqueleteado de Madera, utlizando piezas con dimensiones comerciales de 2" x 4", con parales de distanciamiento maximo @ 36" | PT | 1502.3333 | 0.45 | 1 | 0.1 | 0 | 1.55 | 676.05 | 1502.3333 | 150.2333 | 0 | 2328.6167
40.2 | Herrajes de fijacion de Framing. Clavo Hilti BK 27 | Glb. | 1 | 0 | 80.6 | 20 | 0 | 100.6 | 0 | 80.6 | 20 | 0 | 100.6
40.3 | Instalacion de Framing - Esqueleteado de Madera, utlizando piezas con dimensiones comerciales de 2" x 4", con parales de distanciamiento maximo @ 36" | PT | 1502.3333 | 0.2 | 0.05 | 0.08 | 0 | 0.33 | 300.4667 | 75.1167 | 120.1867 | 0 | 495.77
40.4 | Forro Exterior de paredes, con lamina de Fibrocemento (Plyrock) con t=10 mm, empastado y lijado listo para pintar | m2 | 84.96 | 5.5 | 14.84 | 0 | 0 | 20.34 | 467.28 | 1260.8064 | 0 | 0 | 1728.0864
50 | TECHO | [11 empty] | 1452.3436 |  | 9.866%
50.1 | Alfajias de Madera, utilizando Piezas de Medidas Comerciales de 2" x 6" + Clavadores de Madera utilizando Medidas de 2" x 2" | PT | 514.7917 | 0.45 | 1 | 0.1 | 0 | 1.55 | 231.6563 | 514.7917 | 51.4792 | 0 | 797.9271
50.2 | Cubierta de Techo con Lamina de Zinc Aluminizada Cal. 26 y 14.25' de longitud. Inclute Elementos de Fijacion | m2 | 62.03 | 2.25 | 7.65 | 0.65 | 0 | 10.55 | 139.5675 | 474.5295 | 40.3195 | 0 | 654.4165
60 | CIELO RASO | [11 empty] | 1395.265 |  | 9.479%
60.1 | Cielo Raso Machihembrado de 1" x 3" especie Caoba Africana. Incluye como Acabado Aceite Natural y Matado de Filo en los Bordes. Incluye elementos de fijacion | PT | 734.35 | 0.6 | 1.2 | 0.1 | 0 | 1.9 | 440.61 | 881.22 | 73.435 | 0 | 1395.265
70 | PISO | [11 empty] | 2001.8343 |  | 13.6%
70.1 | Entramado de Madera, utlizando piezas con dimensiones comerciales de 2" x 6" + 2 Paneles de Piso con Piezas de 2" x 2" | PT | 439.6667 | 0.45 | 1 | 0.1 | 0 | 1.55 | 197.85 | 439.6667 | 43.9667 | 0 | 681.4833
70.2 | Forro de Entramado de madera con lamina de Fibrocemento (Plycem) de 18 mm | m2 | 30.74 | 4.5 | 15.1 | 0 | 0 | 19.6 | 138.33 | 464.174 | 0 | 0 | 602.504
70.3 | Cubierta de Piso de Ceramica para interiores, ladrillo 45cm x 45cm | m2 | 30.74 | 5.5 | 11 | 1.05 | 0 | 17.55 | 169.07 | 338.14 | 32.277 | 0 | 539.487
70.4 | Cascote de Concreto de 2,500 PSI, t= 2" | m2 | 9.8 | 5.2 | 6 | 1.75 | 0 | 12.95 | 50.96 | 58.8 | 17.15 | 0 | 126.91
70.5 | Arenillado de Losa de Concreto para Area de Lavandero | m2 | 9.8 | 1.5 | 2.5 | 1.25 | 0 | 5.25 | 14.7 | 24.5 | 12.25 | 0 | 51.45
80 | PUERTAS Y VENTANAS | [11 empty] | 1442.25 |  | 9.798%
80.1 | P-1: Puerta con marco de madera de 1 1/2" x 1 1/2", forro a ambas caras con Lamina de Plywood de t= 1/4" y Sisas de 1 cm, Dimensiones de 77.00 cm x 205.00 cm. Incluye Mocheta de 2" x 4" y Cerradura de Pelota, Madera Especie Cedro Macho. Incluye paletas de madera como rejillas superiores y acabado con aceite natural | Und | 6 | 45 | 102.5 | 8 | 0 | 155.5 | 270 | 615 | 48 | 0 | 933
80.2 | V-1: Ventana de Celosia de Madera especie Cedro Macho y Dimensiones de 160.00 cm x 116.00 cm. Incluye Sistema de Celosia AP-75 para lamas operables | Und | 2 | 16.75 | 93.25 | 4 | 0 | 114 | 33.5 | 186.5 | 8 | 0 | 228
80.3 | V-2: Ventana de Celosia de Madera especie Cedro Macho y Dimensiones de 77.00 cm x 112.00 cm. Incluye Sistema de Celosia AP-75 para lamas operables | Und | 3 | 12.75 | 77 | 4 | 0 | 93.75 | 38.25 | 231 | 12 | 0 | 281.25
90 | ACABADOS | [11 empty] | 542.058 |  | 3.682%
90.1 | Pintura de paredes internas, incluye una mano de sellador y dos manos de aceite standard | m2 | 63.03 | 0.72 | 3.5 | 0.08 | 0 | 4.3 | 45.3816 | 220.605 | 5.0424 | 0 | 271.029
90.2 | Pintura de paredes externas incluye una mano de sellador y dos manos de aceite standard | m2 | 63.03 | 0.72 | 3.5 | 0.08 | 0 | 4.3 | 45.3816 | 220.605 | 5.0424 | 0 | 271.029
100 | LIMPIEZA FINAL Y ENTREGA | [11 empty] | 31.86 |  | 0.2164%
100.1 | Limpieza y Entrega Final de la Obra | m2 | 63.72 | 0.3 | 0 | 0.2 | 0 | 0.5 | 19.116 | 0 | 12.744 | 0 | 31.86
| COSTO DIRECTO TOTAL | [11 empty] | 14720.2094 | 11486.824 | 100%
BATHROOM (LETRINA)
10 | PRELIMINARES | [11 empty] | 2.9016 |  | 0.1725%
10.1 | Limpieza Inicial | m2 | 3.72 | 0.15 | 0 | 0.2 | 0 | 0.35 | 0.558 | 0 | 0.744 | 0 | 1.302
10.2 | Trazo y Nivelacion | m2 | 3.72 | 0.18 | 0.15 | 0.1 | 0 | 0.43 | 0.6696 | 0.558 | 0.372 | 0 | 1.5996
20 | MOVIMIENTO DE TIERRA | [11 empty] | 10.8378 |  | 0.6444%
20.1 | Corte | m3 | 1.11 | 0.6 | 0 | 0.63 | 0 | 1.23 | 0.666 | 0 | 0.6993 | 0 | 1.3653
20.2 | Relleno y Compactacion. Ver E.T | m3 | 1.86 | 0.5 | 1 | 0.75 | 0 | 2.25 | 0.93 | 1.86 | 1.395 | 0 | 4.185
20.3 | Botar tierra Sobrante de Excavación a 2 km de Distancia (considerar abundamiento de 27%) | m3 | 1.41 | 1 | 0 | 2.75 | 0 | 3.75 | 1.41 | 0 | 3.8775 | 0 | 5.2875
30 | EXCAVACION LETRINA | [11 empty] | 367.2933 |  | 21.84%
30.1 | Excavacion Manual en Suelo Natural para Letrina, profundidad de 12 m | m3 | 29.76 | 6 | 0 | 1.58 | 0 | 7.58 | 178.56 | 0 | 47.0208 | 0 | 225.5808
30.2 | Botar tierra Sobrante de Excavación a 2 km de Distancia (considerar abundamiento de 27%) | m3 | 37.79 | 1 | 0 | 2.75 | 0 | 3.75 | 37.79 | 0 | 103.9225 | 0 | 141.7125
40 | PAREDES | [11 empty] | 678.8176 |  | 40.36%
40.1 | Armado de Framing - Esqueleteado de Madera, utlizando piezas con dimensiones comerciales de 2" x 4", con parales de distanciamiento maximo @ 36" | PT | 196 | 0.45 | 1 | 0.1 | 0 | 1.55 | 88.2 | 196 | 19.6 | 0 | 303.8
40.2 | Herrajes de fijacion de Framing. Clavo Hilti BK 27 | Glb. | 1 | 0 | 20.15 | 5 | 0 | 25.15 | 0 | 20.15 | 5 | 0 | 25.15
40.3 | Instalacion de Framing - Esqueleteado de Madera, utlizando piezas con dimensiones comerciales de 2" x 4", con parales de distanciamiento maximo @ 36" | PT | 196 | 0.2 | 0.05 | 0.08 | 0 | 0.33 | 39.2 | 9.8 | 15.68 | 0 | 64.68
40.4 | Forro Exterior de paredes, con lamina de Fibrocemento (Plyrock) con t=10 mm, empastado y lijado listo para pintar | m2 | 13.14 | 5.5 | 14.84 | 0 | 0 | 20.34 | 72.27 | 194.9976 | 0 | 0 | 267.2676
40.5 | Suministro e Instalacion de Forro de Saran negro. Incluye empaque y elementos de fijacion | m2 | 0.64 | 5.25 | 20.75 | 2 | 0 | 28 | 3.36 | 13.28 | 1.28 | 0 | 17.92
50 | TECHO | [11 empty] | 243.4444 |  | 14.47%
50.1 | Alfajias de Madera, utilizando Piezas de Medidas Comerciales de 2" x 6" | PT | 90 | 0.45 | 1 | 0.1 | 0 | 1.55 | 40.5 | 90 | 9 | 0 | 139.5
50.2 | Clavadores de Techo de 1" x 2" | PT | 26.5625 | 0.45 | 1 | 0.1 | 0 | 1.55 | 11.9531 | 26.5625 | 2.6562 | 0 | 41.1719
50.3 | Cubierta de Techo con Lamina de Zinc Aluminizada Cal. 26 y 10' de longitud. Incluye Elementos de Fijacion | m2 | 5.95 | 2.25 | 7.65 | 0.65 | 0 | 10.55 | 13.3875 | 45.5175 | 3.8675 | 0 | 62.7725
60 | PISO | [11 empty] | 108.29 |  | 6.438%
60.1 | Cascote de Concreto de 2,500 PSI, t= 2" | m2 | 5.95 | 5.2 | 6 | 1.75 | 0 | 12.95 | 30.94 | 35.7 | 10.4125 | 0 | 77.0525
60.2 | Arenillado de Losa de Concreto para Area de Lavandero | m2 | 5.95 | 1.5 | 2.5 | 1.25 | 0 | 5.25 | 8.925 | 14.875 | 7.4375 | 0 | 31.2375
70 | PUERTAS Y VENTANAS | [11 empty] | 155.5 |  | 9.245%
70.1 | P-1: Puerta con marco de madera de 1 1/2" x 1 1/2", forro a ambas caras con Lamina de Plywood de t= 1/4" y Sisas de 1 cm, Dimensiones de 77.00 cm x 205.00 cm. Incluye Mocheta de 2" x 4" y Cerradura de Pelota, Madera Especie Cedro Macho. Incluye paletas de madera como rejillas superiores y acabado con aceite natural | Und | 1 | 45 | 102.5 | 8 | 0 | 155.5 | 45 | 102.5 | 8 | 0 | 155.5
100 | ACABADOS | [11 empty] | 113.004 |  | 6.719%
100.1 | Pintura de paredes internas, incluye una mano de sellador y dos manos de aceite standard | m2 | 13.14 | 0.72 | 3.5 | 0.08 | 0 | 4.3 | 9.4608 | 45.99 | 1.0512 | 0 | 56.502
100.2 | Pintura de paredes externas incluye una mano de sellador y dos manos de aceite standard | m2 | 13.14 | 0.72 | 3.5 | 0.08 | 0 | 4.3 | 9.4608 | 45.99 | 1.0512 | 0 | 56.502
110 | LIMPIEZA FINAL Y ENTREGA | [11 empty] | 1.86 |  | 0.1106%
110.1 | Limpieza y Entrega Final de la Obra | m2 | 3.72 | 0.3 | 0 | 0.2 | 0 | 0.5 | 1.116 | 0 | 0.744 | 0 | 1.86
| COSTO DIRECTO TOTAL | [11 empty] | 1681.9487 | 1190.766 | 100%
OBRAS COMUNES
10 | OBRAS HIDROSANITARIAS | [11 empty] | 1441 |  | 51.46%
10.1 | Suministro e Instalacion de Tuberias Hidrosanitarias + Agua Residuales | Glb. | 1 | 160 | 191 | 30 | 0 | 381 | 160 | 191 | 30 | 0 | 381
10.2 | Suministro e Instalacion de Pantry de Aluminio de 1 Pana. Incluye Llave de Chorro. | Und | 1 | 15.5 | 81.5 | 4.5 | 0 | 101.5 | 15.5 | 81.5 | 4.5 | 0 | 101.5
10.3 | Suministro e Instalacion de Letrina. | Und | 1 | 0 | 0 | 0 | 180 | 180 | 0 | 0 | 0 | 180 | 180
10.4 | Suministro e Instalacion de Lavandero de Concreto de 2 espacios | Und | 1 | 10.5 | 42 | 6 | 0 | 58.5 | 10.5 | 42 | 6 | 0 | 58.5
10.5 | Pozo de infiltracion de aguas residuales (incluye excavacion) | Und | 1 | 0 | 0 | 0 | 720 | 720 | 0 | 0 | 0 | 720 | 720
20 | ELECTRICIDAD | [11 empty] | 1182.27 |  | 42.22%
20.1 | Canalizacion, Alambrado e Instalacion de 6 Luminarias de Techo + 2 Luminarias Exteriores con sus Respectivos Apagadores + 12 T/C de 120 V + Panel Electrico Principal; de acuerdo a Planos y Detalles Constructivos | Glb. | 1 | 500 | 677.77 | 4.5 | 0 | 1182.27 | 500 | 677.77 | 4.5 | 0 | 1182.27
30 | CONEXIONES ESTRUCTURALES | [11 empty] | 177 |  | 6.321%
30.1 | Conexiones estructurales de Entramado de Piso + Paneles de Pared + Estructura de Techo | Glb. | 1 | 45 | 120 | 12 | 0 | 177 | 45 | 120 | 12 | 0 | 177
| COSTO DIRECTO TOTAL | [11 empty] | 2800.27 | 0 | 100%
VIVIENDA RURAL - FORRO DE MACHIMBRE + FUNDACIONES DE PEDESTALES DE CONCRETO + PISO DE PLYCEM & CERAMICA - 42.48 m2
PRECIOS DE VENTA (COSTOS DIRECTOS) | [5 empty] | ROOM #1 + ROOM #2 + KITCHEN + SHOWER + SERVICE + SALA + PORCHE |  |  |  | BATHROOM (LETRINA) |  | OBRAS COMUNES
Precio Total de Venta (Fabricacion + Construccion) |  |  |  | 20665.5941 |  | 15716.163 |  |  |  | 2149.1611 |  | 2800.27
Precio de Venta de Fabricacion |  |  |  | 14249.046 |  | 12482.7776 |  |  |  | 1766.2684
Monto total en Madera (Material) |  |  |  | 9724.654 |  | 47.06% |  | 10940.9401
Monto total en Transporte y Equipos |  |  |  | 1579.3184 |  | 7.642% |  | Monto total subsidiando madera |  |  |  | 10940.9401
Monto total en Mano de Obra |  |  |  | 6433.1353 |  | 31.13%
Monto total en Materiales |  |  |  | 11753.1403 |  | 56.87% |  |  | 20665.5941
Monto total en Sub-contratos |  |  |  | 900 |  | 4.355%
COSTO Y PRESUPUESTO
ITEM | DESCRIPCION | U/M | CANT | COSTOS DIRECTOS UNITARIOS (U$) |  |  |  |  | COSTOS DIRECTOS TOTALES (U$)
|  |  |  | MANO DE OBRA | MATERIALES | TRANSPORTE Y EQUIPOS | SUB-CONTRATOS | COSTO UNITARIO | MANO DE OBRA | MATERIALES | TRANSPORTE Y EQUIPOS | SUB-CONTRATOS | COSTO TOTAL
ROOM 1 + ROOM 2 + KITCHEN + SHOWER + SERVICE + SALA + PORCHE
40 | PAREDES | [11 empty] | 5649.0267
40.1 | Armado e Instalacion de Framing - Esqueleteado de Madera, utlizando piezas con dimensiones comerciales de 2" x 4", con parales de distanciamiento maximo @ 36" | PT | 1502.3333 | 0.45 | 1 | 0.1 | 0 | 1.55 | 676.05 | 1502.3333 | 150.2333 | 0 | 2328.6167
40.2 | Herrajes de fijacion de Framing. Clavo Hilti BK 27 | Glb. | 1 | 0 | 80.6 | 20 | 0 | 100.6 | 0 | 80.6 | 20 | 0 | 100.6
40.3 | Instalacion de Framing - Esqueleteado de Madera, utlizando piezas con dimensiones comerciales de 2" x 4", con parales de distanciamiento maximo @ 36" | PT | 1502.3333 | 0.2 | 0.05 | 0.08 | 0 | 0.33 | 300.4667 | 75.1167 | 120.1867 | 0 | 495.77
40.4 | Forro Exterior de paredes con Machimbre Horizontal de Madera, Espejo de 5", t= 3/4". Especie Caoba Africana. Incluye Acabado Aceite Natural para Exteriores + Fijacion con Clavo de Pistola + Tapajuntas de 3/4" x 2 1/2" | PT | 1074.62 | 0.9 | 1.2 | 0.1 | 0 | 2.2 | 967.158 | 1289.544 | 107.462 | 0 | 2364.164
40.5 | Forro Exterior de paredes con Machimbre Vertical de Madera, Espejo de 5", t= 3/4". Especie Caoba Africana. Incluye Acabado Aceite Natural para Exteriores + Fijacion con Clavo de Pistola | PT | 163.58 | 0.9 | 1.2 | 0.1 | 0 | 2.2 | 147.222 | 196.296 | 16.358 | 0 | 359.876
| COSTO DIRECTO TOTAL | [11 empty] | 15716.163
BATHROOM (LETRINA)
40 | PAREDES | [11 empty] | 1146.03
40.1 | Armado de Framing - Esqueleteado de Madera, utlizando piezas con dimensiones comerciales de 2" x 4", con parales de distanciamiento maximo @ 36" | PT | 196 | 0.45 | 1 | 0.1 | 0 | 1.55 | 88.2 | 196 | 19.6 | 0 | 303.8
40.2 | Herrajes de fijacion de Framing. Clavo Hilti BK 27 | Glb. | 1 | 0 | 20.15 | 5 | 0 | 25.15 | 0 | 20.15 | 5 | 0 | 25.15
40.3 | Instalacion de Framing - Esqueleteado de Madera, utlizando piezas con dimensiones comerciales de 2" x 4", con parales de distanciamiento maximo @ 36" | PT | 196 | 0.2 | 0.05 | 0.08 | 0 | 0.33 | 39.2 | 9.8 | 15.68 | 0 | 64.68
40.4 | Forro Exterior de paredes con Machimbre Horizontal de Madera, Espejo de 5", t= 3/4". Especie Caoba Africana. Incluye Acabado Aceite Natural para Exteriores + Fijacion con Clavo de Pistola + Tapajuntas de 3/4" x 2 1/2" | PT | 342 | 0.9 | 1.2 | 0.1 | 0 | 2.2 | 307.8 | 410.4 | 34.2 | 0 | 752.4
| COSTO DIRECTO TOTAL | [11 empty] | 2149.1611
VIVIENDA RURAL - FORRO DE MACHIMBRE + FUNDACIONES DE PEDESTALES DE CONCRETO + PISO MACHIMBRE - 42.48 m2
PRECIOS DE VENTA (COSTOS DIRECTOS) | [5 empty] | ROOM #1 + ROOM #2 + KITCHEN + SHOWER + SERVICE + SALA + PORCHE |  |  |  | BATHROOM (LETRINA) |  | OBRAS COMUNES
Precio Total de Venta (Fabricacion + Construccion) |  |  |  | 20636.1871 |  | 15686.756 |  |  |  | 2149.1611 |  | 2800.27
Precio de Venta de Fabricacion |  |  |  | 14219.639 |  | 12453.3706 |  |  |  | 1766.2684
Monto total en Madera (Material) |  |  |  | 10837.238 |  | 52.52% |  | 9798.9491
Monto total en Transporte y Equipos |  |  |  | 1597.6134 |  | 7.742% |  | Monto total subsidiando madera |  |  |  | 9798.9491
Monto total en Mano de Obra |  |  |  | 6580.8833 |  | 31.89%
Monto total en Materiales |  |  |  | 11557.6903 |  | 56.01% |  |  | 20636.1871
Monto total en Sub-contratos |  |  |  | 900 |  | 4.361%
COSTO Y PRESUPUESTO
ITEM | DESCRIPCION | U/M | CANT | COSTOS DIRECTOS UNITARIOS (U$) |  |  |  |  | COSTOS DIRECTOS TOTALES (U$)
|  |  |  | MANO DE OBRA | MATERIALES | TRANSPORTE Y EQUIPOS | SUB-CONTRATOS | COSTO UNITARIO | MANO DE OBRA | MATERIALES | TRANSPORTE Y EQUIPOS | SUB-CONTRATOS | COSTO TOTAL
ROOM 1 + ROOM 2 + KITCHEN + SHOWER + SERVICE + SALA + PORCHE
70 | PISO | [11 empty] | 1972.4273
70.1 | Entramado de Madera, utlizando piezas con dimensiones comerciales de 2" x 6" + 2 Paneles de Piso con Piezas de 2" x 2" | PT | 439.6667 | 0.45 | 1 | 0.1 | 0 | 1.55 | 197.85 | 439.6667 | 43.9667 | 0 | 681.4833
70.2 | Forro de Piso de Machimbre con un Espejo de 4" y t= 3/4". Incluye Acabado Aceite Natural a Ambas Caras. Especie Cedro Macho | PT | 505.72 | 0.9 | 1.2 | 0.1 | 0 | 2.2 | 455.148 | 606.864 | 50.572 | 0 | 1112.584
70.4 | Cascote de Concreto de 2,500 PSI, t= 2" | m2 | 9.8 | 5.2 | 6 | 1.75 | 0 | 12.95 | 50.96 | 58.8 | 17.15 | 0 | 126.91
70.5 | Arenillado de Losa de Concreto para Area de Lavandero | m2 | 9.8 | 1.5 | 2.5 | 1.25 | 0 | 5.25 | 14.7 | 24.5 | 12.25 | 0 | 51.45
| COSTO DIRECTO TOTAL | [11 empty] | 15686.756
VIVIENDA RURAL - FORRO DE PLYCEM & MACHIMBRE + FUNDACIONES DE PEDESTALES DE CONCRETO + PISO MACHIMBRE - 42.48 m2
PRECIOS DE VENTA (COSTOS DIRECTOS) | [5 empty] | ROOM #1 + ROOM #2 + KITCHEN + SHOWER + SERVICE + SALA + PORCHE |  |  |  | BATHROOM (LETRINA) |  | OBRAS COMUNES
Precio Total de Venta (Fabricacion + Construccion) |  |  |  | 20093.5021 |  | 15368.7172 |  |  |  | 1924.5149 |  | 2800.27
Precio de Venta de Fabricacion |  |  |  | 13676.954 |  | 12135.3318 |  |  |  | 1541.6222
Monto total en Madera (Material) |  |  |  | 9278.956 |  | 46.18% |  | 10814.5461
Monto total en Transporte y Equipos |  |  |  | 1528.0624 |  | 7.605% |  | Monto total subsidiando madera |  |  |  | 10814.5461
Monto total en Mano de Obra |  |  |  | 6216.5393 |  | 30.94%
Monto total en Materiales |  |  |  | 11448.9003 |  | 56.98% |  |  | 20093.5021
Monto total en Sub-contratos |  |  |  | 900 |  | 4.479%
COSTO Y PRESUPUESTO
ITEM | DESCRIPCION | U/M | CANT | COSTOS DIRECTOS UNITARIOS (U$) |  |  |  |  | COSTOS DIRECTOS TOTALES (U$)
|  |  |  | MANO DE OBRA | MATERIALES | TRANSPORTE Y EQUIPOS | SUB-CONTRATOS | COSTO UNITARIO | MANO DE OBRA | MATERIALES | TRANSPORTE Y EQUIPOS | SUB-CONTRATOS | COSTO TOTAL
ROOM 1 + ROOM 2 + KITCHEN + SHOWER + SERVICE + SALA + PORCHE
40 | PAREDES | [11 empty] | 5330.9879
40.1 | Armado e Instalacion de Framing - Esqueleteado de Madera, utlizando piezas con dimensiones comerciales de 2" x 4", con parales de distanciamiento maximo @ 36" | PT | 1502.3333 | 0.45 | 1 | 0.1 | 0 | 1.55 | 676.05 | 1502.3333 | 150.2333 | 0 | 2328.6167
40.2 | Herrajes de fijacion de Framing. Clavo Hilti BK 27 | Glb. | 1 | 0 | 80.6 | 20 | 0 | 100.6 | 0 | 80.6 | 20 | 0 | 100.6
40.3 | Instalacion de Framing - Esqueleteado de Madera, utlizando piezas con dimensiones comerciales de 2" x 4", con parales de distanciamiento maximo @ 36" | PT | 1502.3333 | 0.2 | 0.05 | 0.08 | 0 | 0.33 | 300.4667 | 75.1167 | 120.1867 | 0 | 495.77
40.4 | Forro Exterior de paredes, con lamina de Fibrocemento (Plyrock) con t=10 mm, empastado y lijado listo para pintar | m2 | 42.48 | 5.5 | 14.84 | 0 | 0 | 20.34 | 233.64 | 630.4032 | 0 | 0 | 864.0432
40.5 | Forro Exterior de paredes con Machimbre Horizontal de Madera, Espejo de 5", t= 3/4". Especie Caoba Africana. Incluye Acabado Aceite Natural para Exteriores + Fijacion con Clavo de Pistola + Tapajuntas de 3/4" x 2 1/2" | PT | 537.31 | 0.9 | 1.2 | 0.1 | 0 | 2.2 | 483.579 | 644.772 | 53.731 | 0 | 1182.082
40.6 | Forro Exterior de paredes con Machimbre Vertical de Madera, Espejo de 5", t= 3/4". Especie Caoba Africana. Incluye Acabado Aceite Natural para Exteriores + Fijacion con Clavo de Pistola | PT | 163.58 | 0.9 | 1.2 | 0.1 | 0 | 2.2 | 147.222 | 196.296 | 16.358 | 0 | 359.876
| COSTO DIRECTO TOTAL | [11 empty] | 15368.7172
BATHROOM (LETRINA)
40 | PAREDES | [11 empty] | 921.3838
40.1 | Armado de Framing - Esqueleteado de Madera, utlizando piezas con dimensiones comerciales de 2" x 4", con parales de distanciamiento maximo @ 36" | PT | 196 | 0.45 | 1 | 0.1 | 0 | 1.55 | 88.2 | 196 | 19.6 | 0 | 303.8
40.2 | Herrajes de fijacion de Framing. Clavo Hilti BK 27 | Glb. | 1 | 0 | 20.15 | 5 | 0 | 25.15 | 0 | 20.15 | 5 | 0 | 25.15
40.3 | Instalacion de Framing - Esqueleteado de Madera, utlizando piezas con dimensiones comerciales de 2" x 4", con parales de distanciamiento maximo @ 36" | PT | 196 | 0.2 | 0.05 | 0.08 | 0 | 0.33 | 39.2 | 9.8 | 15.68 | 0 | 64.68
40.4 | Forro Exterior de paredes, con lamina de Fibrocemento (Plyrock) con t=10 mm, empastado y lijado listo para pintar | m2 | 6.57 | 5.5 | 14.84 | 0 | 0 | 20.34 | 36.135 | 97.4988 | 0 | 0 | 133.6338
40.5 | Suministro e Instalacion de Forro de Saran negro. Incluye empaque y elementos de fijacion | m2 | 0.64 | 5.25 | 20.75 | 2 | 0 | 28 | 3.36 | 13.28 | 1.28 | 0 | 17.92
40.6 | Forro Exterior de paredes con Machimbre Horizontal de Madera, Espejo de 5", t= 3/4". Especie Caoba Africana. Incluye Acabado Aceite Natural para Exteriores + Fijacion con Clavo de Pistola + Tapajuntas de 3/4" x 2 1/2" | PT | 171 | 0.9 | 1.2 | 0.1 | 0 | 2.2 | 153.9 | 205.2 | 17.1 | 0 | 376.2
| COSTO DIRECTO TOTAL | [11 empty] | 1924.5149

## Rural E PM
PROYECTO DE VIVIENDA SOCIAL
VIVIENDA RURAL - MODELO E - VERSION COMPACTA Y TECHO EXTENDIDO - 42.48 m2
VIVIENDA RURAL - FORRO DE PLYCEM + FUNDACIONES DE PILOTES DE MADERA + PISO DE PLYCEM & CERAMICA- 42.48 m2
PRECIOS DE VENTA (COSTOS DIRECTOS) | [5 empty] | ROOM #1 + ROOM #2 + KITCHEN + SHOWER + SERVICE + SALA + PORCHE |  |  |  | BATHROOM (LETRINA) |  | OBRAS COMUNES
Precio Total de Venta (Fabricacion + Construccion) |  |  |  | 17804.8407 |  | 13322.622 |  |  |  | 1681.9487 |  | 2800.27
Precio de Venta de Fabricacion |  |  |  | 12677.59 |  | 11486.824 |  |  |  | 1190.766
Monto total en Madera (Material) |  |  |  | 6248.214 |  | 35.09% |  | 11556.6267
Monto total en Transporte y Equipos |  |  |  | 1209.9392 |  | 6.796% |  | Monto total subsidiando madera |  |  |  | 11556.6267
Monto total en Mano de Obra |  |  |  | 4797.1606 |  | 26.94%
Monto total en Materiales |  |  |  | 10330.3168 |  | 58.02% |  |  | 17237.4167
Monto total en Sub-contratos |  |  |  | 900 |  | 5.055%
COSTO Y PRESUPUESTO
ITEM | DESCRIPCION | U/M | CANT | COSTOS DIRECTOS UNITARIOS (U$) |  |  |  |  | COSTOS DIRECTOS TOTALES (U$)
|  |  |  | MANO DE OBRA | MATERIALES | TRANSPORTE Y EQUIPOS | SUB-CONTRATOS | COSTO UNITARIO | MANO DE OBRA | MATERIALES | TRANSPORTE Y EQUIPOS | SUB-CONTRATOS | COSTO TOTAL
ROOM 1 + ROOM 2 + KITCHEN + SHOWER + SERVICE + SALA + PORCHE
10 | PRELIMINARES | [11 empty] | 49.7016 |  | 0.3731%
10.1 | Limpieza Inicial | m2 | 63.72 | 0.15 | 0 | 0.2 | 0 | 0.35 | 9.558 | 0 | 12.744 | 0 | 22.302
10.2 | Trazo y Nivelacion | m2 | 63.72 | 0.18 | 0.15 | 0.1 | 0 | 0.43 | 11.4696 | 9.558 | 6.372 | 0 | 27.3996
20 | MOVIMIENTO DE TIERRA | [11 empty] | 186.2616 |  | 1.398%
20.1 | Corte | m3 | 19.12 | 0.6 | 0 | 0.63 | 0 | 1.23 | 11.472 | 0 | 12.0456 | 0 | 23.5176
20.2 | Relleno y Compactacion. Ver E.T | m3 | 31.86 | 0.5 | 1 | 0.75 | 0 | 2.25 | 15.93 | 31.86 | 23.895 | 0 | 71.685
20.3 | Botar tierra Sobrante de Excavación a 2 km de Distancia (considerar abundamiento de 27%) | m3 | 24.2824 | 1 | 0 | 2.75 | 0 | 3.75 | 24.2824 | 0 | 66.7766 | 0 | 91.059
30 | FUNDACIONES | [11 empty] | 1567.9748 |  | 11.77%
30.1 | Excavacion Manual en Suelo Natural | m3 | 9.36 | 2 | 0 | 0.58 | 0 | 2.58 | 18.72 | 0 | 5.4288 | 0 | 24.1488
30.2 | Relleno y Compactacion Manual, Mejoramiento de Suelo del 0.20 m de alto. Ver E.T | m3 | 0.94 | 3 | 3.25 | 2 | 0 | 8.25 | 2.82 | 3.055 | 1.88 | 0 | 7.755
30.3 | Botar tierra Sobrante de Excavación a 2 km de Distancia (considerar abundamiento de 27%) | m3 | 11.8872 | 1 | 0 | 2.75 | 0 | 3.75 | 11.8872 | 0 | 32.6898 | 0 | 44.577
30.4 | Concreto de 3,000 PSI. Como Recubrimiento de Pilote. Ver E.T | m3 | 6.14 | 14.25 | 120.75 | 15.5 | 0 | 150.5 | 87.495 | 741.405 | 95.17 | 0 | 924.07
30.5 | Pilotes de Madera | PT | 366.08 | 0.45 | 1 | 0.1 | 0 | 1.55 | 164.736 | 366.08 | 36.608 | 0 | 567.424
40 | PAREDES | [11 empty] | 4653.0731 |  | 34.93%
40.1 | Armado e Instalacion de Framing - Esqueleteado de Madera, utlizando piezas con dimensiones comerciales de 2" x 4", con parales de distanciamiento maximo @ 36" | PT | 1502.3333 | 0.45 | 1 | 0.1 | 0 | 1.55 | 676.05 | 1502.3333 | 150.2333 | 0 | 2328.6167
40.2 | Herrajes de fijacion de Framing. Clavo Hilti BK 27 | Glb. | 1 | 0 | 80.6 | 20 | 0 | 100.6 | 0 | 80.6 | 20 | 0 | 100.6
40.3 | Instalacion de Framing - Esqueleteado de Madera, utlizando piezas con dimensiones comerciales de 2" x 4", con parales de distanciamiento maximo @ 36" | PT | 1502.3333 | 0.2 | 0.05 | 0.08 | 0 | 0.33 | 300.4667 | 75.1167 | 120.1867 | 0 | 495.77
40.4 | Forro Exterior de paredes, con lamina de Fibrocemento (Plyrock) con t=10 mm, empastado y lijado listo para pintar | m2 | 84.96 | 5.5 | 14.84 | 0 | 0 | 20.34 | 467.28 | 1260.8064 | 0 | 0 | 1728.0864
50 | TECHO | [11 empty] | 1452.3436 |  | 10.9%
50.1 | Alfajias de Madera, utilizando Piezas de Medidas Comerciales de 2" x 6" + Clavadores de Madera utilizando Medidas de 2" x 2" | PT | 514.7917 | 0.45 | 1 | 0.1 | 0 | 1.55 | 231.6563 | 514.7917 | 51.4792 | 0 | 797.9271
50.2 | Cubierta de Techo con Lamina de Zinc Aluminizada Cal. 26 y 14.25' de longitud. Inclute Elementos de Fijacion | m2 | 62.03 | 2.25 | 7.65 | 0.65 | 0 | 10.55 | 139.5675 | 474.5295 | 40.3195 | 0 | 654.4165
60 | CIELO RASO | [11 empty] | 1395.265 |  | 10.47%
60.1 | Cielo Raso Machihembrado de 1" x 3" especie Caoba Africana. Incluye como Acabado Aceite Natural y Matado de Filo en los Bordes. Incluye elementos de fijacion | PT | 734.35 | 0.6 | 1.2 | 0.1 | 0 | 1.9 | 440.61 | 881.22 | 73.435 | 0 | 1395.265
70 | PISO | [11 empty] | 2001.8343 |  | 15.03%
70.1 | Entramado de Madera, utlizando piezas con dimensiones comerciales de 2" x 6" + 2 Paneles de Piso con Piezas de 2" x 2" | PT | 439.6667 | 0.45 | 1 | 0.1 | 0 | 1.55 | 197.85 | 439.6667 | 43.9667 | 0 | 681.4833
70.2 | Forro de Entramado de madera con lamina de Fibrocemento (Plycem) de 18 mm | m2 | 30.74 | 4.5 | 15.1 | 0 | 0 | 19.6 | 138.33 | 464.174 | 0 | 0 | 602.504
70.3 | Cubierta de Piso de Ceramica para interiores, ladrillo 45cm x 45cm | m2 | 30.74 | 5.5 | 11 | 1.05 | 0 | 17.55 | 169.07 | 338.14 | 32.277 | 0 | 539.487
70.4 | Cascote de Concreto de 2,500 PSI, t= 2" | m2 | 9.8 | 5.2 | 6 | 1.75 | 0 | 12.95 | 50.96 | 58.8 | 17.15 | 0 | 126.91
70.5 | Arenillado de Losa de Concreto para Area de Lavandero | m2 | 9.8 | 1.5 | 2.5 | 1.25 | 0 | 5.25 | 14.7 | 24.5 | 12.25 | 0 | 51.45
80 | PUERTAS Y VENTANAS | [11 empty] | 1442.25 |  | 10.83%
80.1 | P-1: Puerta con marco de madera de 1 1/2" x 1 1/2", forro a ambas caras con Lamina de Plywood de t= 1/4" y Sisas de 1 cm, Dimensiones de 77.00 cm x 205.00 cm. Incluye Mocheta de 2" x 4" y Cerradura de Pelota, Madera Especie Cedro Macho. Incluye paletas de madera como rejillas superiores y acabado con aceite natural | Und | 6 | 45 | 102.5 | 8 | 0 | 155.5 | 270 | 615 | 48 | 0 | 933
80.2 | V-1: Ventana de Celosia de Madera especie Cedro Macho y Dimensiones de 160.00 cm x 116.00 cm. Incluye Sistema de Celosia AP-75 para lamas operables | Und | 2 | 16.75 | 93.25 | 4 | 0 | 114 | 33.5 | 186.5 | 8 | 0 | 228
80.3 | V-2: Ventana de Celosia de Madera especie Cedro Macho y Dimensiones de 77.00 cm x 112.00 cm. Incluye Sistema de Celosia AP-75 para lamas operables | Und | 3 | 12.75 | 77 | 4 | 0 | 93.75 | 38.25 | 231 | 12 | 0 | 281.25
90 | ACABADOS | [11 empty] | 542.058 |  | 4.069%
90.1 | Pintura de paredes internas, incluye una mano de sellador y dos manos de aceite standard | m2 | 63.03 | 0.72 | 3.5 | 0.08 | 0 | 4.3 | 45.3816 | 220.605 | 5.0424 | 0 | 271.029
90.2 | Pintura de paredes externas incluye una mano de sellador y dos manos de aceite standard | m2 | 63.03 | 0.72 | 3.5 | 0.08 | 0 | 4.3 | 45.3816 | 220.605 | 5.0424 | 0 | 271.029
100 | LIMPIEZA FINAL Y ENTREGA | [11 empty] | 31.86 |  | 0.2391%
100.1 | Limpieza y Entrega Final de la Obra | m2 | 63.72 | 0.3 | 0 | 0.2 | 0 | 0.5 | 19.116 | 0 | 12.744 | 0 | 31.86
| COSTO DIRECTO TOTAL | [11 empty] | 13322.622 | 11486.824 | 100%
BATHROOM (LETRINA)
10 | PRELIMINARES | [11 empty] | 2.9016 |  | 0.1725%
10.1 | Limpieza Inicial | m2 | 3.72 | 0.15 | 0 | 0.2 | 0 | 0.35 | 0.558 | 0 | 0.744 | 0 | 1.302
10.2 | Trazo y Nivelacion | m2 | 3.72 | 0.18 | 0.15 | 0.1 | 0 | 0.43 | 0.6696 | 0.558 | 0.372 | 0 | 1.5996
20 | MOVIMIENTO DE TIERRA | [11 empty] | 10.8378 |  | 0.6444%
20.1 | Corte | m3 | 1.11 | 0.6 | 0 | 0.63 | 0 | 1.23 | 0.666 | 0 | 0.6993 | 0 | 1.3653
20.2 | Relleno y Compactacion. Ver E.T | m3 | 1.86 | 0.5 | 1 | 0.75 | 0 | 2.25 | 0.93 | 1.86 | 1.395 | 0 | 4.185
20.3 | Botar tierra Sobrante de Excavación a 2 km de Distancia (considerar abundamiento de 27%) | m3 | 1.41 | 1 | 0 | 2.75 | 0 | 3.75 | 1.41 | 0 | 3.8775 | 0 | 5.2875
30 | EXCAVACION LETRINA | [11 empty] | 367.2933 |  | 21.84%
30.1 | Excavacion Manual en Suelo Natural para Letrina, profundidad de 12 m | m3 | 29.76 | 6 | 0 | 1.58 | 0 | 7.58 | 178.56 | 0 | 47.0208 | 0 | 225.5808
30.2 | Botar tierra Sobrante de Excavación a 2 km de Distancia (considerar abundamiento de 27%) | m3 | 37.79 | 1 | 0 | 2.75 | 0 | 3.75 | 37.79 | 0 | 103.9225 | 0 | 141.7125
40 | PAREDES | [11 empty] | 678.8176 |  | 40.36%
40.1 | Armado de Framing - Esqueleteado de Madera, utlizando piezas con dimensiones comerciales de 2" x 4", con parales de distanciamiento maximo @ 36" | PT | 196 | 0.45 | 1 | 0.1 | 0 | 1.55 | 88.2 | 196 | 19.6 | 0 | 303.8
40.2 | Herrajes de fijacion de Framing. Clavo Hilti BK 27 | Glb. | 1 | 0 | 20.15 | 5 | 0 | 25.15 | 0 | 20.15 | 5 | 0 | 25.15
40.3 | Instalacion de Framing - Esqueleteado de Madera, utlizando piezas con dimensiones comerciales de 2" x 4", con parales de distanciamiento maximo @ 36" | PT | 196 | 0.2 | 0.05 | 0.08 | 0 | 0.33 | 39.2 | 9.8 | 15.68 | 0 | 64.68
40.4 | Forro Exterior de paredes, con lamina de Fibrocemento (Plyrock) con t=10 mm, empastado y lijado listo para pintar | m2 | 13.14 | 5.5 | 14.84 | 0 | 0 | 20.34 | 72.27 | 194.9976 | 0 | 0 | 267.2676
40.5 | Suministro e Instalacion de Forro de Saran negro. Incluye empaque y elementos de fijacion | m2 | 0.64 | 5.25 | 20.75 | 2 | 0 | 28 | 3.36 | 13.28 | 1.28 | 0 | 17.92
50 | TECHO | [11 empty] | 243.4444 |  | 14.47%
50.1 | Alfajias de Madera, utilizando Piezas de Medidas Comerciales de 2" x 6" | PT | 90 | 0.45 | 1 | 0.1 | 0 | 1.55 | 40.5 | 90 | 9 | 0 | 139.5
50.2 | Clavadores de Techo de 1" x 2" | PT | 26.5625 | 0.45 | 1 | 0.1 | 0 | 1.55 | 11.9531 | 26.5625 | 2.6562 | 0 | 41.1719
50.3 | Cubierta de Techo con Lamina de Zinc Aluminizada Cal. 26 y 10' de longitud. Incluye Elementos de Fijacion | m2 | 5.95 | 2.25 | 7.65 | 0.65 | 0 | 10.55 | 13.3875 | 45.5175 | 3.8675 | 0 | 62.7725
60 | PISO | [11 empty] | 108.29 |  | 6.438%
60.1 | Cascote de Concreto de 2,500 PSI, t= 2" | m2 | 5.95 | 5.2 | 6 | 1.75 | 0 | 12.95 | 30.94 | 35.7 | 10.4125 | 0 | 77.0525
60.2 | Arenillado de Losa de Concreto para Area de Lavandero | m2 | 5.95 | 1.5 | 2.5 | 1.25 | 0 | 5.25 | 8.925 | 14.875 | 7.4375 | 0 | 31.2375
70 | PUERTAS Y VENTANAS | [11 empty] | 155.5 |  | 9.245%
70.1 | P-1: Puerta con marco de madera de 1 1/2" x 1 1/2", forro a ambas caras con Lamina de Plywood de t= 1/4" y Sisas de 1 cm, Dimensiones de 77.00 cm x 205.00 cm. Incluye Mocheta de 2" x 4" y Cerradura de Pelota, Madera Especie Cedro Macho. Incluye paletas de madera como rejillas superiores y acabado con aceite natural | Und | 1 | 45 | 102.5 | 8 | 0 | 155.5 | 45 | 102.5 | 8 | 0 | 155.5
100 | ACABADOS | [11 empty] | 113.004 |  | 6.719%
100.1 | Pintura de paredes internas, incluye una mano de sellador y dos manos de aceite standard | m2 | 13.14 | 0.72 | 3.5 | 0.08 | 0 | 4.3 | 9.4608 | 45.99 | 1.0512 | 0 | 56.502
100.2 | Pintura de paredes externas incluye una mano de sellador y dos manos de aceite standard | m2 | 13.14 | 0.72 | 3.5 | 0.08 | 0 | 4.3 | 9.4608 | 45.99 | 1.0512 | 0 | 56.502
110 | LIMPIEZA FINAL Y ENTREGA | [11 empty] | 1.86 |  | 0.1106%
110.1 | Limpieza y Entrega Final de la Obra | m2 | 3.72 | 0.3 | 0 | 0.2 | 0 | 0.5 | 1.116 | 0 | 0.744 | 0 | 1.86
| COSTO DIRECTO TOTAL | [11 empty] | 1681.9487 | 1190.766 | 100%
OBRAS COMUNES
10 | OBRAS HIDROSANITARIAS | [11 empty] | 1441 |  | 51.46%
10.1 | Suministro e Instalacion de Tuberias Hidrosanitarias + Agua Residuales | Glb. | 1 | 160 | 191 | 30 | 0 | 381 | 160 | 191 | 30 | 0 | 381
10.2 | Suministro e Instalacion de Pantry de Aluminio de 1 Pana. Incluye Llave de Chorro. | Und | 1 | 15.5 | 81.5 | 4.5 | 0 | 101.5 | 15.5 | 81.5 | 4.5 | 0 | 101.5
10.3 | Suministro e Instalacion de Letrina. | Und | 1 | 0 | 0 | 0 | 180 | 180 | 0 | 0 | 0 | 180 | 180
10.4 | Suministro e Instalacion de Lavandero de Concreto de 2 espacios | Und | 1 | 10.5 | 42 | 6 | 0 | 58.5 | 10.5 | 42 | 6 | 0 | 58.5
10.5 | Pozo de infiltracion de aguas residuales (incluye excavacion) | Und | 1 | 0 | 0 | 0 | 720 | 720 | 0 | 0 | 0 | 720 | 720
20 | ELECTRICIDAD | [11 empty] | 1182.27 |  | 42.22%
20.1 | Canalizacion, Alambrado e Instalacion de 6 Luminarias de Techo + 2 Luminarias Exteriores con sus Respectivos Apagadores + 12 T/C de 120 V + Panel Electrico Principal; de acuerdo a Planos y Detalles Constructivos | Glb. | 1 | 500 | 677.77 | 4.5 | 0 | 1182.27 | 500 | 677.77 | 4.5 | 0 | 1182.27
30 | CONEXIONES ESTRUCTURALES | [11 empty] | 177 |  | 6.321%
30.1 | Conexiones estructurales de Entramado de Piso + Paneles de Pared + Estructura de Techo | Glb. | 1 | 45 | 120 | 12 | 0 | 177 | 45 | 120 | 12 | 0 | 177
| COSTO DIRECTO TOTAL | [11 empty] | 2800.27 | 0 | 100%
VIVIENDA RURAL - FORRO DE MACHIMBRE + FUNDACIONES DE PILOTES DE MADERA + PISO DE PLYCEM & CERAMICA - 42.48 m2
PRECIOS DE VENTA (COSTOS DIRECTOS) | [5 empty] | ROOM #1 + ROOM #2 + KITCHEN + SHOWER + SERVICE + SALA + PORCHE |  |  |  | BATHROOM (LETRINA) |  | OBRAS COMUNES
Precio Total de Venta (Fabricacion + Construccion) |  |  |  | 19268.0067 |  | 14318.5756 |  |  |  | 2149.1611 |  | 2800.27
Precio de Venta de Fabricacion |  |  |  | 14249.046 |  | 12482.7776 |  |  |  | 1766.2684
Monto total en Madera (Material) |  |  |  | 9724.654 |  | 50.47% |  | 9543.3527
Monto total en Transporte y Equipos |  |  |  | 1366.6792 |  | 7.093% |  | Monto total subsidiando madera |  |  |  | 9543.3527
Monto total en Mano de Obra |  |  |  | 5676.4306 |  | 29.46%
Monto total en Materiales |  |  |  | 10757.4728 |  | 55.83% |  |  | 18700.5827
Monto total en Sub-contratos |  |  |  | 900 |  | 4.671%
COSTO Y PRESUPUESTO
ITEM | DESCRIPCION | U/M | CANT | COSTOS DIRECTOS UNITARIOS (U$) |  |  |  |  | COSTOS DIRECTOS TOTALES (U$)
|  |  |  | MANO DE OBRA | MATERIALES | TRANSPORTE Y EQUIPOS | SUB-CONTRATOS | COSTO UNITARIO | MANO DE OBRA | MATERIALES | TRANSPORTE Y EQUIPOS | SUB-CONTRATOS | COSTO TOTAL
ROOM 1 + ROOM 2 + KITCHEN + SHOWER + SERVICE + SALA + PORCHE
40 | PAREDES | [11 empty] | 5649.0267
40.1 | Armado e Instalacion de Framing - Esqueleteado de Madera, utlizando piezas con dimensiones comerciales de 2" x 4", con parales de distanciamiento maximo @ 36" | PT | 1502.3333 | 0.45 | 1 | 0.1 | 0 | 1.55 | 676.05 | 1502.3333 | 150.2333 | 0 | 2328.6167
40.2 | Herrajes de fijacion de Framing. Clavo Hilti BK 27 | Glb. | 1 | 0 | 80.6 | 20 | 0 | 100.6 | 0 | 80.6 | 20 | 0 | 100.6
40.3 | Instalacion de Framing - Esqueleteado de Madera, utlizando piezas con dimensiones comerciales de 2" x 4", con parales de distanciamiento maximo @ 36" | PT | 1502.3333 | 0.2 | 0.05 | 0.08 | 0 | 0.33 | 300.4667 | 75.1167 | 120.1867 | 0 | 495.77
40.4 | Forro Exterior de paredes con Machimbre Horizontal de Madera, Espejo de 5", t= 3/4". Especie Caoba Africana. Incluye Acabado Aceite Natural para Exteriores + Fijacion con Clavo de Pistola + Tapajuntas de 3/4" x 2 1/2" | PT | 1074.62 | 0.9 | 1.2 | 0.1 | 0 | 2.2 | 967.158 | 1289.544 | 107.462 | 0 | 2364.164
40.5 | Forro Exterior de paredes con Machimbre Vertical de Madera, Espejo de 5", t= 3/4". Especie Caoba Africana. Incluye Acabado Aceite Natural para Exteriores + Fijacion con Clavo de Pistola | PT | 163.58 | 0.9 | 1.2 | 0.1 | 0 | 2.2 | 147.222 | 196.296 | 16.358 | 0 | 359.876
| COSTO DIRECTO TOTAL | [11 empty] | 14318.5756
BATHROOM (LETRINA)
40 | PAREDES | [11 empty] | 1146.03
40.1 | Armado de Framing - Esqueleteado de Madera, utlizando piezas con dimensiones comerciales de 2" x 4", con parales de distanciamiento maximo @ 36" | PT | 196 | 0.45 | 1 | 0.1 | 0 | 1.55 | 88.2 | 196 | 19.6 | 0 | 303.8
40.2 | Herrajes de fijacion de Framing. Clavo Hilti BK 27 | Glb. | 1 | 0 | 20.15 | 5 | 0 | 25.15 | 0 | 20.15 | 5 | 0 | 25.15
40.3 | Instalacion de Framing - Esqueleteado de Madera, utlizando piezas con dimensiones comerciales de 2" x 4", con parales de distanciamiento maximo @ 36" | PT | 196 | 0.2 | 0.05 | 0.08 | 0 | 0.33 | 39.2 | 9.8 | 15.68 | 0 | 64.68
40.4 | Forro Exterior de paredes con Machimbre Horizontal de Madera, Espejo de 5", t= 3/4". Especie Caoba Africana. Incluye Acabado Aceite Natural para Exteriores + Fijacion con Clavo de Pistola + Tapajuntas de 3/4" x 2 1/2" | PT | 342 | 0.9 | 1.2 | 0.1 | 0 | 2.2 | 307.8 | 410.4 | 34.2 | 0 | 752.4
| COSTO DIRECTO TOTAL | [11 empty] | 2149.1611
VIVIENDA RURAL - FORRO DE MACHIMBRE + FUNDACIONES DE PILOTES DE MADERA + PISO MACHIMBRE - 42.48 m2
PRECIOS DE VENTA (COSTOS DIRECTOS) | [5 empty] | ROOM #1 + ROOM #2 + KITCHEN + SHOWER + SERVICE + SALA + PORCHE |  |  |  | BATHROOM (LETRINA) |  | OBRAS COMUNES
Precio Total de Venta (Fabricacion + Construccion) |  |  |  | 19238.5997 |  | 14289.1686 |  |  |  | 2149.1611 |  | 2800.27
Precio de Venta de Fabricacion |  |  |  | 14219.639 |  | 12453.3706 |  |  |  | 1766.2684
Monto total en Madera (Material) |  |  |  | 10837.238 |  | 56.33% |  | 8401.3617
Monto total en Transporte y Equipos |  |  |  | 1384.9742 |  | 7.199% |  | Monto total subsidiando madera |  |  |  | 8401.3617
Monto total en Mano de Obra |  |  |  | 5824.1786 |  | 30.27%
Monto total en Materiales |  |  |  | 10562.0228 |  | 54.9% |  |  | 18671.1757
Monto total en Sub-contratos |  |  |  | 900 |  | 4.678%
COSTO Y PRESUPUESTO
ITEM | DESCRIPCION | U/M | CANT | COSTOS DIRECTOS UNITARIOS (U$) |  |  |  |  | COSTOS DIRECTOS TOTALES (U$)
|  |  |  | MANO DE OBRA | MATERIALES | TRANSPORTE Y EQUIPOS | SUB-CONTRATOS | COSTO UNITARIO | MANO DE OBRA | MATERIALES | TRANSPORTE Y EQUIPOS | SUB-CONTRATOS | COSTO TOTAL
ROOM 1 + ROOM 2 + KITCHEN + SHOWER + SERVICE + SALA + PORCHE
70 | PISO | [11 empty] | 1972.4273
70.1 | Entramado de Madera, utlizando piezas con dimensiones comerciales de 2" x 6" + 2 Paneles de Piso con Piezas de 2" x 2" | PT | 439.6667 | 0.45 | 1 | 0.1 | 0 | 1.55 | 197.85 | 439.6667 | 43.9667 | 0 | 681.4833
70.2 | Forro de Piso de Machimbre con un Espejo de 4" y t= 3/4". Incluye Acabado Aceite Natural a Ambas Caras. Especie Cedro Macho | PT | 505.72 | 0.9 | 1.2 | 0.1 | 0 | 2.2 | 455.148 | 606.864 | 50.572 | 0 | 1112.584
70.4 | Cascote de Concreto de 2,500 PSI, t= 2" | m2 | 9.8 | 5.2 | 6 | 1.75 | 0 | 12.95 | 50.96 | 58.8 | 17.15 | 0 | 126.91
70.5 | Arenillado de Losa de Concreto para Area de Lavandero | m2 | 9.8 | 1.5 | 2.5 | 1.25 | 0 | 5.25 | 14.7 | 24.5 | 12.25 | 0 | 51.45
| COSTO DIRECTO TOTAL | [11 empty] | 14289.1686
VIVIENDA RURAL - FORRO DE PLYCEM & MACHIMBRE + FUNDACIONES DE PILOTES DE MADERA + PISO MACHIMBRE - 42.48 m2
PRECIOS DE VENTA (COSTOS DIRECTOS) | [5 empty] | ROOM #1 + ROOM #2 + KITCHEN + SHOWER + SERVICE + SALA + PORCHE |  |  |  | BATHROOM (LETRINA) |  | OBRAS COMUNES
Precio Total de Venta (Fabricacion + Construccion) |  |  |  | 18695.9147 |  | 13971.1298 |  |  |  | 1924.5149 |  | 2800.27
Precio de Venta de Fabricacion |  |  |  | 13676.954 |  | 12135.3318 |  |  |  | 1541.6222
Monto total en Madera (Material) |  |  |  | 9278.956 |  | 49.63% |  | 9416.9587
Monto total en Transporte y Equipos |  |  |  | 1315.4232 |  | 7.036% |  | Monto total subsidiando madera |  |  |  | 9416.9587
Monto total en Mano de Obra |  |  |  | 5459.8346 |  | 29.2%
Monto total en Materiales |  |  |  | 10453.2328 |  | 55.91% |  |  | 18128.4907
Monto total en Sub-contratos |  |  |  | 900 |  | 4.814%
COSTO Y PRESUPUESTO
ITEM | DESCRIPCION | U/M | CANT | COSTOS DIRECTOS UNITARIOS (U$) |  |  |  |  | COSTOS DIRECTOS TOTALES (U$)
|  |  |  | MANO DE OBRA | MATERIALES | TRANSPORTE Y EQUIPOS | SUB-CONTRATOS | COSTO UNITARIO | MANO DE OBRA | MATERIALES | TRANSPORTE Y EQUIPOS | SUB-CONTRATOS | COSTO TOTAL
ROOM 1 + ROOM 2 + KITCHEN + SHOWER + SERVICE + SALA + PORCHE
40 | PAREDES | [11 empty] | 5330.9879
40.1 | Armado e Instalacion de Framing - Esqueleteado de Madera, utlizando piezas con dimensiones comerciales de 2" x 4", con parales de distanciamiento maximo @ 36" | PT | 1502.3333 | 0.45 | 1 | 0.1 | 0 | 1.55 | 676.05 | 1502.3333 | 150.2333 | 0 | 2328.6167
40.2 | Herrajes de fijacion de Framing. Clavo Hilti BK 27 | Glb. | 1 | 0 | 80.6 | 20 | 0 | 100.6 | 0 | 80.6 | 20 | 0 | 100.6
40.3 | Instalacion de Framing - Esqueleteado de Madera, utlizando piezas con dimensiones comerciales de 2" x 4", con parales de distanciamiento maximo @ 36" | PT | 1502.3333 | 0.2 | 0.05 | 0.08 | 0 | 0.33 | 300.4667 | 75.1167 | 120.1867 | 0 | 495.77
40.4 | Forro Exterior de paredes, con lamina de Fibrocemento (Plyrock) con t=10 mm, empastado y lijado listo para pintar | m2 | 42.48 | 5.5 | 14.84 | 0 | 0 | 20.34 | 233.64 | 630.4032 | 0 | 0 | 864.0432
40.5 | Forro Exterior de paredes con Machimbre Horizontal de Madera, Espejo de 5", t= 3/4". Especie Caoba Africana. Incluye Acabado Aceite Natural para Exteriores + Fijacion con Clavo de Pistola + Tapajuntas de 3/4" x 2 1/2" | PT | 537.31 | 0.9 | 1.2 | 0.1 | 0 | 2.2 | 483.579 | 644.772 | 53.731 | 0 | 1182.082
40.6 | Forro Exterior de paredes con Machimbre Vertical de Madera, Espejo de 5", t= 3/4". Especie Caoba Africana. Incluye Acabado Aceite Natural para Exteriores + Fijacion con Clavo de Pistola | PT | 163.58 | 0.9 | 1.2 | 0.1 | 0 | 2.2 | 147.222 | 196.296 | 16.358 | 0 | 359.876
| COSTO DIRECTO TOTAL | [11 empty] | 13971.1298
BATHROOM (LETRINA)
40 | PAREDES | [11 empty] | 921.3838
40.1 | Armado de Framing - Esqueleteado de Madera, utlizando piezas con dimensiones comerciales de 2" x 4", con parales de distanciamiento maximo @ 36" | PT | 196 | 0.45 | 1 | 0.1 | 0 | 1.55 | 88.2 | 196 | 19.6 | 0 | 303.8
40.2 | Herrajes de fijacion de Framing. Clavo Hilti BK 27 | Glb. | 1 | 0 | 20.15 | 5 | 0 | 25.15 | 0 | 20.15 | 5 | 0 | 25.15
40.3 | Instalacion de Framing - Esqueleteado de Madera, utlizando piezas con dimensiones comerciales de 2" x 4", con parales de distanciamiento maximo @ 36" | PT | 196 | 0.2 | 0.05 | 0.08 | 0 | 0.33 | 39.2 | 9.8 | 15.68 | 0 | 64.68
40.4 | Forro Exterior de paredes, con lamina de Fibrocemento (Plyrock) con t=10 mm, empastado y lijado listo para pintar | m2 | 6.57 | 5.5 | 14.84 | 0 | 0 | 20.34 | 36.135 | 97.4988 | 0 | 0 | 133.6338
40.5 | Suministro e Instalacion de Forro de Saran negro. Incluye empaque y elementos de fijacion | m2 | 0.64 | 5.25 | 20.75 | 2 | 0 | 28 | 3.36 | 13.28 | 1.28 | 0 | 17.92
40.6 | Forro Exterior de paredes con Machimbre Horizontal de Madera, Espejo de 5", t= 3/4". Especie Caoba Africana. Incluye Acabado Aceite Natural para Exteriores + Fijacion con Clavo de Pistola + Tapajuntas de 3/4" x 2 1/2" | PT | 171 | 0.9 | 1.2 | 0.1 | 0 | 2.2 | 153.9 | 205.2 | 17.1 | 0 | 376.2
| COSTO DIRECTO TOTAL | [11 empty] | 1924.5149

## Rural E LC
PROYECTO DE VIVIENDA SOCIAL
VIVIENDA RURAL - MODELO E - VERSION COMPACTA Y TECHO EXTENDIDO - 42.48 m2
VIVIENDA RURAL - FORRO DE PLYCEM + LOSA DE CONCRETO + PISO DE CERAMICA- 42.48 m2
PRECIOS DE VENTA (COSTOS DIRECTOS) | [5 empty] | ROOM #1 + ROOM #2 + KITCHEN + SHOWER + SERVICE + SALA + PORCHE |  |  |  | BATHROOM (LETRINA) |  | OBRAS COMUNES
Precio Total de Venta (Fabricacion + Construccion) |  |  |  | 16293.7685 |  | 11811.5498 |  |  |  | 1681.9487 |  | 2800.27
Precio de Venta de Fabricacion |  |  |  | 11584.4946 |  | 10393.7287 |  |  |  | 1190.766
Monto total en Madera (Material) |  |  |  | 5566.7306 |  | 34.16% |  | 10727.0379
Monto total en Transporte y Equipos |  |  |  | 1238.6441 |  | 7.602% |  | Monto total subsidiando madera |  |  |  | 10727.0379
Monto total en Mano de Obra |  |  |  | 4818.5382 |  | 29.57%
Monto total en Materiales |  |  |  | 9336.5862 |  | 57.3% |  |  | 16293.7685
Monto total en Sub-contratos |  |  |  | 900 |  | 5.524%
COSTO Y PRESUPUESTO
ITEM | DESCRIPCION | U/M | CANT | COSTOS DIRECTOS UNITARIOS (U$) |  |  |  |  | COSTOS DIRECTOS TOTALES (U$)
|  |  |  | MANO DE OBRA | MATERIALES | TRANSPORTE Y EQUIPOS | SUB-CONTRATOS | COSTO UNITARIO | MANO DE OBRA | MATERIALES | TRANSPORTE Y EQUIPOS | SUB-CONTRATOS | COSTO TOTAL
ROOM 1 + ROOM 2 + KITCHEN + SHOWER + SERVICE + SALA + PORCHE
10 | PRELIMINARES | [11 empty] | 49.7016 |  | 0.4208%
10.1 | Limpieza Inicial | m2 | 63.72 | 0.15 | 0 | 0.2 | 0 | 0.35 | 9.558 | 0 | 12.744 | 0 | 22.302
10.2 | Trazo y Nivelacion | m2 | 63.72 | 0.18 | 0.15 | 0.1 | 0 | 0.43 | 11.4696 | 9.558 | 6.372 | 0 | 27.3996
20 | MOVIMIENTO DE TIERRA | [11 empty] | 186.2616 |  | 1.577%
20.1 | Corte | m3 | 19.12 | 0.6 | 0 | 0.63 | 0 | 1.23 | 11.472 | 0 | 12.0456 | 0 | 23.5176
20.2 | Relleno y Compactacion. Ver E.T | m3 | 31.86 | 0.5 | 1 | 0.75 | 0 | 2.25 | 15.93 | 31.86 | 23.895 | 0 | 71.685
20.3 | Botar tierra Sobrante de Excavación a 2 km de Distancia (considerar abundamiento de 27%) | m3 | 24.2824 | 1 | 0 | 2.75 | 0 | 3.75 | 24.2824 | 0 | 66.7766 | 0 | 91.059
30 | FUNDACIONES | [11 empty] | 1149.9979 |  | 9.736%
30.1 | Excavacion Manual en Suelo Natural | m3 | 8.94 | 2 | 0 | 0.58 | 0 | 2.58 | 17.88 | 0 | 5.1852 | 0 | 23.0652
30.2 | Botar tierra Sobrante de Excavación a 2 km de Distancia (considerar abundamiento de 27%) | m3 | 11.3538 | 1 | 0 | 2.75 | 0 | 3.75 | 11.3538 | 0 | 31.2229 | 0 | 42.5767
30.3 | Losa de Concreto de 2,500 PSI para Area de Lavandero | m2 | 59.58 | 5.2 | 6 | 1.75 | 0 | 12.95 | 309.816 | 357.48 | 104.265 | 0 | 771.561
30.4 | Arenillado de Losa de Concreto para Area de Lavandero | m2 | 59.58 | 1.5 | 2.5 | 1.25 | 0 | 5.25 | 89.37 | 148.95 | 74.475 | 0 | 312.795
40 | PAREDES | [11 empty] | 4653.0731 |  | 39.39%
40.1 | Armado e Instalacion de Framing - Esqueleteado de Madera, utlizando piezas con dimensiones comerciales de 2" x 4", con parales de distanciamiento maximo @ 36" | PT | 1502.3333 | 0.45 | 1 | 0.1 | 0 | 1.55 | 676.05 | 1502.3333 | 150.2333 | 0 | 2328.6167
40.2 | Herrajes de fijacion de Framing. Clavo Hilti BK 27 | Glb. | 1 | 0 | 80.6 | 20 | 0 | 100.6 | 0 | 80.6 | 20 | 0 | 100.6
40.3 | Instalacion de Framing - Esqueleteado de Madera, utlizando piezas con dimensiones comerciales de 2" x 4", con parales de distanciamiento maximo @ 36" | PT | 1502.3333 | 0.2 | 0.05 | 0.08 | 0 | 0.33 | 300.4667 | 75.1167 | 120.1867 | 0 | 495.77
40.4 | Forro Exterior de paredes, con lamina de Fibrocemento (Plyrock) con t=10 mm, empastado y lijado listo para pintar | m2 | 84.96 | 5.5 | 14.84 | 0 | 0 | 20.34 | 467.28 | 1260.8064 | 0 | 0 | 1728.0864
50 | TECHO | [11 empty] | 1452.3436 |  | 12.3%
50.1 | Alfajias de Madera, utilizando Piezas de Medidas Comerciales de 2" x 6" + Clavadores de Madera utilizando Medidas de 2" x 2" | PT | 514.7917 | 0.45 | 1 | 0.1 | 0 | 1.55 | 231.6563 | 514.7917 | 51.4792 | 0 | 797.9271
50.2 | Cubierta de Techo con Lamina de Zinc Aluminizada Cal. 26 y 14.25' de longitud. Inclute Elementos de Fijacion | m2 | 62.03 | 2.25 | 7.65 | 0.65 | 0 | 10.55 | 139.5675 | 474.5295 | 40.3195 | 0 | 654.4165
60 | CIELO RASO | [11 empty] | 1395.265 |  | 11.81%
60.1 | Cielo Raso Machihembrado de 1" x 3" especie Caoba Africana. Incluye como Acabado Aceite Natural y Matado de Filo en los Bordes. Incluye elementos de fijacion | PT | 734.35 | 0.6 | 1.2 | 0.1 | 0 | 1.9 | 440.61 | 881.22 | 73.435 | 0 | 1395.265
70 | PISO | [11 empty] | 908.739 |  | 7.694%
70.3 | Cubierta de Piso de Ceramica para interiores, ladrillo 45cm x 45cm | m2 | 51.78 | 5.5 | 11 | 1.05 | 0 | 17.55 | 284.79 | 569.58 | 54.369 | 0 | 908.739
80 | PUERTAS Y VENTANAS | [11 empty] | 1442.25 |  | 12.21%
80.1 | P-1: Puerta con marco de madera de 1 1/2" x 1 1/2", forro a ambas caras con Lamina de Plywood de t= 1/4" y Sisas de 1 cm, Dimensiones de 77.00 cm x 205.00 cm. Incluye Mocheta de 2" x 4" y Cerradura de Pelota, Madera Especie Cedro Macho. Incluye paletas de madera como rejillas superiores y acabado con aceite natural | Und | 6 | 45 | 102.5 | 8 | 0 | 155.5 | 270 | 615 | 48 | 0 | 933
80.2 | V-1: Ventana de Celosia de Madera especie Cedro Macho y Dimensiones de 160.00 cm x 116.00 cm. Incluye Sistema de Celosia AP-75 para lamas operables | Und | 2 | 16.75 | 93.25 | 4 | 0 | 114 | 33.5 | 186.5 | 8 | 0 | 228
80.3 | V-2: Ventana de Celosia de Madera especie Cedro Macho y Dimensiones de 77.00 cm x 112.00 cm. Incluye Sistema de Celosia AP-75 para lamas operables | Und | 3 | 12.75 | 77 | 4 | 0 | 93.75 | 38.25 | 231 | 12 | 0 | 281.25
90 | ACABADOS | [11 empty] | 542.058 |  | 4.589%
90.1 | Pintura de paredes internas, incluye una mano de sellador y dos manos de aceite standard | m2 | 63.03 | 0.72 | 3.5 | 0.08 | 0 | 4.3 | 45.3816 | 220.605 | 5.0424 | 0 | 271.029
90.2 | Pintura de paredes externas incluye una mano de sellador y dos manos de aceite standard | m2 | 63.03 | 0.72 | 3.5 | 0.08 | 0 | 4.3 | 45.3816 | 220.605 | 5.0424 | 0 | 271.029
100 | LIMPIEZA FINAL Y ENTREGA | [11 empty] | 31.86 |  | 0.2697%
100.1 | Limpieza y Entrega Final de la Obra | m2 | 63.72 | 0.3 | 0 | 0.2 | 0 | 0.5 | 19.116 | 0 | 12.744 | 0 | 31.86
| COSTO DIRECTO TOTAL | [11 empty] | 11811.5498 | 10393.7287 | 100%
BATHROOM (LETRINA)
10 | PRELIMINARES | [11 empty] | 2.9016 |  | 0.1725%
10.1 | Limpieza Inicial | m2 | 3.72 | 0.15 | 0 | 0.2 | 0 | 0.35 | 0.558 | 0 | 0.744 | 0 | 1.302
10.2 | Trazo y Nivelacion | m2 | 3.72 | 0.18 | 0.15 | 0.1 | 0 | 0.43 | 0.6696 | 0.558 | 0.372 | 0 | 1.5996
20 | MOVIMIENTO DE TIERRA | [11 empty] | 10.8378 |  | 0.6444%
20.1 | Corte | m3 | 1.11 | 0.6 | 0 | 0.63 | 0 | 1.23 | 0.666 | 0 | 0.6993 | 0 | 1.3653
20.2 | Relleno y Compactacion. Ver E.T | m3 | 1.86 | 0.5 | 1 | 0.75 | 0 | 2.25 | 0.93 | 1.86 | 1.395 | 0 | 4.185
20.3 | Botar tierra Sobrante de Excavación a 2 km de Distancia (considerar abundamiento de 27%) | m3 | 1.41 | 1 | 0 | 2.75 | 0 | 3.75 | 1.41 | 0 | 3.8775 | 0 | 5.2875
30 | EXCAVACION LETRINA | [11 empty] | 367.2933 |  | 21.84%
30.1 | Excavacion Manual en Suelo Natural para Letrina, profundidad de 12 m | m3 | 29.76 | 6 | 0 | 1.58 | 0 | 7.58 | 178.56 | 0 | 47.0208 | 0 | 225.5808
30.2 | Botar tierra Sobrante de Excavación a 2 km de Distancia (considerar abundamiento de 27%) | m3 | 37.79 | 1 | 0 | 2.75 | 0 | 3.75 | 37.79 | 0 | 103.9225 | 0 | 141.7125
40 | PAREDES | [11 empty] | 678.8176 |  | 40.36%
40.1 | Armado de Framing - Esqueleteado de Madera, utlizando piezas con dimensiones comerciales de 2" x 4", con parales de distanciamiento maximo @ 36" | PT | 196 | 0.45 | 1 | 0.1 | 0 | 1.55 | 88.2 | 196 | 19.6 | 0 | 303.8
40.2 | Herrajes de fijacion de Framing. Clavo Hilti BK 27 | Glb. | 1 | 0 | 20.15 | 5 | 0 | 25.15 | 0 | 20.15 | 5 | 0 | 25.15
40.3 | Instalacion de Framing - Esqueleteado de Madera, utlizando piezas con dimensiones comerciales de 2" x 4", con parales de distanciamiento maximo @ 36" | PT | 196 | 0.2 | 0.05 | 0.08 | 0 | 0.33 | 39.2 | 9.8 | 15.68 | 0 | 64.68
40.4 | Forro Exterior de paredes, con lamina de Fibrocemento (Plyrock) con t=10 mm, empastado y lijado listo para pintar | m2 | 13.14 | 5.5 | 14.84 | 0 | 0 | 20.34 | 72.27 | 194.9976 | 0 | 0 | 267.2676
40.5 | Suministro e Instalacion de Forro de Saran negro. Incluye empaque y elementos de fijacion | m2 | 0.64 | 5.25 | 20.75 | 2 | 0 | 28 | 3.36 | 13.28 | 1.28 | 0 | 17.92
50 | TECHO | [11 empty] | 243.4444 |  | 14.47%
50.1 | Alfajias de Madera, utilizando Piezas de Medidas Comerciales de 2" x 6" | PT | 90 | 0.45 | 1 | 0.1 | 0 | 1.55 | 40.5 | 90 | 9 | 0 | 139.5
50.2 | Clavadores de Techo de 1" x 2" | PT | 26.5625 | 0.45 | 1 | 0.1 | 0 | 1.55 | 11.9531 | 26.5625 | 2.6562 | 0 | 41.1719
50.3 | Cubierta de Techo con Lamina de Zinc Aluminizada Cal. 26 y 10' de longitud. Incluye Elementos de Fijacion | m2 | 5.95 | 2.25 | 7.65 | 0.65 | 0 | 10.55 | 13.3875 | 45.5175 | 3.8675 | 0 | 62.7725
60 | PISO | [11 empty] | 108.29 |  | 6.438%
60.1 | Cascote de Concreto de 2,500 PSI, t= 2" | m2 | 5.95 | 5.2 | 6 | 1.75 | 0 | 12.95 | 30.94 | 35.7 | 10.4125 | 0 | 77.0525
60.2 | Arenillado de Losa de Concreto para Area de Lavandero | m2 | 5.95 | 1.5 | 2.5 | 1.25 | 0 | 5.25 | 8.925 | 14.875 | 7.4375 | 0 | 31.2375
70 | PUERTAS Y VENTANAS | [11 empty] | 155.5 |  | 9.245%
70.1 | P-1: Puerta con marco de madera de 1 1/2" x 1 1/2", forro a ambas caras con Lamina de Plywood de t= 1/4" y Sisas de 1 cm, Dimensiones de 77.00 cm x 205.00 cm. Incluye Mocheta de 2" x 4" y Cerradura de Pelota, Madera Especie Cedro Macho. Incluye paletas de madera como rejillas superiores y acabado con aceite natural | Und | 1 | 45 | 102.5 | 8 | 0 | 155.5 | 45 | 102.5 | 8 | 0 | 155.5
100 | ACABADOS | [11 empty] | 113.004 |  | 6.719%
100.1 | Pintura de paredes internas, incluye una mano de sellador y dos manos de aceite standard | m2 | 13.14 | 0.72 | 3.5 | 0.08 | 0 | 4.3 | 9.4608 | 45.99 | 1.0512 | 0 | 56.502
100.2 | Pintura de paredes externas incluye una mano de sellador y dos manos de aceite standard | m2 | 13.14 | 0.72 | 3.5 | 0.08 | 0 | 4.3 | 9.4608 | 45.99 | 1.0512 | 0 | 56.502
110 | LIMPIEZA FINAL Y ENTREGA | [11 empty] | 1.86 |  | 0.1106%
110.1 | Limpieza y Entrega Final de la Obra | m2 | 3.72 | 0.3 | 0 | 0.2 | 0 | 0.5 | 1.116 | 0 | 0.744 | 0 | 1.86
| COSTO DIRECTO TOTAL | [11 empty] | 1681.9487 | 1190.766 | 100%
OBRAS COMUNES
10 | OBRAS HIDROSANITARIAS | [11 empty] | 1441 |  | 51.46%
10.1 | Suministro e Instalacion de Tuberias Hidrosanitarias + Agua Residuales | Glb. | 1 | 160 | 191 | 30 | 0 | 381 | 160 | 191 | 30 | 0 | 381
10.2 | Suministro e Instalacion de Pantry de Aluminio de 1 Pana. Incluye Llave de Chorro. | Und | 1 | 15.5 | 81.5 | 4.5 | 0 | 101.5 | 15.5 | 81.5 | 4.5 | 0 | 101.5
10.3 | Suministro e Instalacion de Letrina. | Und | 1 | 0 | 0 | 0 | 180 | 180 | 0 | 0 | 0 | 180 | 180
10.4 | Suministro e Instalacion de Lavandero de Concreto de 2 espacios | Und | 1 | 10.5 | 42 | 6 | 0 | 58.5 | 10.5 | 42 | 6 | 0 | 58.5
10.5 | Pozo de infiltracion de aguas residuales (incluye excavacion) | Und | 1 | 0 | 0 | 0 | 720 | 720 | 0 | 0 | 0 | 720 | 720
20 | ELECTRICIDAD | [11 empty] | 1182.27 |  | 42.22%
20.1 | Canalizacion, Alambrado e Instalacion de 6 Luminarias de Techo + 2 Luminarias Exteriores con sus Respectivos Apagadores + 12 T/C de 120 V + Panel Electrico Principal; de acuerdo a Planos y Detalles Constructivos | Glb. | 1 | 500 | 677.77 | 4.5 | 0 | 1182.27 | 500 | 677.77 | 4.5 | 0 | 1182.27
30 | CONEXIONES ESTRUCTURALES | [11 empty] | 177 |  | 6.321%
30.1 | Conexiones estructurales de Entramado de Piso + Paneles de Pared + Estructura de Techo | Glb. | 1 | 45 | 120 | 12 | 0 | 177 | 45 | 120 | 12 | 0 | 177
| COSTO DIRECTO TOTAL | [11 empty] | 2800.27 | 0 | 100%
VIVIENDA RURAL - FORRO DE MACHIMBRE + LOSA DE CONCRETO + PISO DE CERAMICA - 42.48 m2
PRECIOS DE VENTA (COSTOS DIRECTOS) | [5 empty] | ROOM #1 + ROOM #2 + KITCHEN + SHOWER + SERVICE + SALA + PORCHE |  |  |  | BATHROOM (LETRINA) |  | OBRAS COMUNES
Precio Total de Venta (Fabricacion + Construccion) |  |  |  | 17756.9345 |  | 12807.5034 |  |  |  | 2149.1611 |  | 2800.27
Precio de Venta de Fabricacion |  |  |  | 13155.9506 |  | 11389.6823 |  |  |  | 1766.2684
Monto total en Madera (Material) |  |  |  | 9043.1706 |  | 50.93% |  | 8713.7639
Monto total en Transporte y Equipos |  |  |  | 1395.3841 |  | 7.858% |  | Monto total subsidiando madera |  |  |  | 8713.7639
Monto total en Mano de Obra |  |  |  | 5697.8082 |  | 32.09%
Monto total en Materiales |  |  |  | 9763.7422 |  | 54.99% |  |  | 17756.9345
Monto total en Sub-contratos |  |  |  | 900 |  | 5.068%
COSTO Y PRESUPUESTO
ITEM | DESCRIPCION | U/M | CANT | COSTOS DIRECTOS UNITARIOS (U$) |  |  |  |  | COSTOS DIRECTOS TOTALES (U$)
|  |  |  | MANO DE OBRA | MATERIALES | TRANSPORTE Y EQUIPOS | SUB-CONTRATOS | COSTO UNITARIO | MANO DE OBRA | MATERIALES | TRANSPORTE Y EQUIPOS | SUB-CONTRATOS | COSTO TOTAL
ROOM 1 + ROOM 2 + KITCHEN + SHOWER + SERVICE + SALA + PORCHE
40 | PAREDES | [11 empty] | 5649.0267
40.1 | Armado e Instalacion de Framing - Esqueleteado de Madera, utlizando piezas con dimensiones comerciales de 2" x 4", con parales de distanciamiento maximo @ 36" | PT | 1502.3333 | 0.45 | 1 | 0.1 | 0 | 1.55 | 676.05 | 1502.3333 | 150.2333 | 0 | 2328.6167
40.2 | Herrajes de fijacion de Framing. Clavo Hilti BK 27 | Glb. | 1 | 0 | 80.6 | 20 | 0 | 100.6 | 0 | 80.6 | 20 | 0 | 100.6
40.3 | Instalacion de Framing - Esqueleteado de Madera, utlizando piezas con dimensiones comerciales de 2" x 4", con parales de distanciamiento maximo @ 36" | PT | 1502.3333 | 0.2 | 0.05 | 0.08 | 0 | 0.33 | 300.4667 | 75.1167 | 120.1867 | 0 | 495.77
40.4 | Forro Exterior de paredes con Machimbre Horizontal de Madera, Espejo de 5", t= 3/4". Especie Caoba Africana. Incluye Acabado Aceite Natural para Exteriores + Fijacion con Clavo de Pistola + Tapajuntas de 3/4" x 2 1/2" | PT | 1074.62 | 0.9 | 1.2 | 0.1 | 0 | 2.2 | 967.158 | 1289.544 | 107.462 | 0 | 2364.164
40.5 | Forro Exterior de paredes con Machimbre Vertical de Madera, Espejo de 5", t= 3/4". Especie Caoba Africana. Incluye Acabado Aceite Natural para Exteriores + Fijacion con Clavo de Pistola | PT | 163.58 | 0.9 | 1.2 | 0.1 | 0 | 2.2 | 147.222 | 196.296 | 16.358 | 0 | 359.876
| COSTO DIRECTO TOTAL | [11 empty] | 12807.5034
BATHROOM (LETRINA)
40 | PAREDES | [11 empty] | 1146.03
40.1 | Armado de Framing - Esqueleteado de Madera, utlizando piezas con dimensiones comerciales de 2" x 4", con parales de distanciamiento maximo @ 36" | PT | 196 | 0.45 | 1 | 0.1 | 0 | 1.55 | 88.2 | 196 | 19.6 | 0 | 303.8
40.2 | Herrajes de fijacion de Framing. Clavo Hilti BK 27 | Glb. | 1 | 0 | 20.15 | 5 | 0 | 25.15 | 0 | 20.15 | 5 | 0 | 25.15
40.3 | Instalacion de Framing - Esqueleteado de Madera, utlizando piezas con dimensiones comerciales de 2" x 4", con parales de distanciamiento maximo @ 36" | PT | 196 | 0.2 | 0.05 | 0.08 | 0 | 0.33 | 39.2 | 9.8 | 15.68 | 0 | 64.68
40.4 | Forro Exterior de paredes con Machimbre Horizontal de Madera, Espejo de 5", t= 3/4". Especie Caoba Africana. Incluye Acabado Aceite Natural para Exteriores + Fijacion con Clavo de Pistola + Tapajuntas de 3/4" x 2 1/2" | PT | 342 | 0.9 | 1.2 | 0.1 | 0 | 2.2 | 307.8 | 410.4 | 34.2 | 0 | 752.4
| COSTO DIRECTO TOTAL | [11 empty] | 2149.1611
VIVIENDA RURAL - FORRO DE MACHIMBRE + LOSA DE CONCRETO + PISO MACHIMBRE - 42.48 m2
PRECIOS DE VENTA (COSTOS DIRECTOS) | [5 empty] | ROOM #1 + ROOM #2 + KITCHEN + SHOWER + SERVICE + SALA + PORCHE |  |  |  | BATHROOM (LETRINA) |  | OBRAS COMUNES
Precio Total de Venta (Fabricacion + Construccion) |  |  |  | 18411.428 |  | 13461.9969 |  |  |  | 2149.1611 |  | 2800.27
Precio de Venta de Fabricacion |  |  |  | 13810.4441 |  | 12044.1758 |  |  |  | 1766.2684
Monto total en Madera (Material) |  |  |  | 10428.0431 |  | 56.64% |  | 7983.3849
Monto total en Transporte y Equipos |  |  |  | 1438.5541 |  | 7.813% |  | Monto total subsidiando madera |  |  |  | 7983.3849
Monto total en Mano de Obra |  |  |  | 6012.8777 |  | 32.66%
Monto total en Materiales |  |  |  | 10059.9962 |  | 54.64% |  |  | 18411.428
Monto total en Sub-contratos |  |  |  | 900 |  | 4.888%
COSTO Y PRESUPUESTO
ITEM | DESCRIPCION | U/M | CANT | COSTOS DIRECTOS UNITARIOS (U$) |  |  |  |  | COSTOS DIRECTOS TOTALES (U$)
|  |  |  | MANO DE OBRA | MATERIALES | TRANSPORTE Y EQUIPOS | SUB-CONTRATOS | COSTO UNITARIO | MANO DE OBRA | MATERIALES | TRANSPORTE Y EQUIPOS | SUB-CONTRATOS | COSTO TOTAL
ROOM 1 + ROOM 2 + KITCHEN + SHOWER + SERVICE + SALA + PORCHE
70 | PISO | [11 empty] | 1563.2325
70.1 | Entramado de Madera, utlizando piezas con dimensiones comerciales de 2" x 2" | PT | 175.67 | 0.45 | 1 | 0.1 | 0 | 1.55 | 79.0515 | 175.67 | 17.567 | 0 | 272.2885
70.2 | Forro de Piso de Machimbre con un Espejo de 4" y t= 3/4". Incluye Acabado Aceite Natural a Ambas Caras. Especie Cedro Macho | PT | 505.72 | 0.9 | 1.2 | 0.1 | 0 | 2.2 | 455.148 | 606.864 | 50.572 | 0 | 1112.584
70.4 | Cascote de Concreto de 2,500 PSI, t= 2" | m2 | 9.8 | 5.2 | 6 | 1.75 | 0 | 12.95 | 50.96 | 58.8 | 17.15 | 0 | 126.91
70.5 | Arenillado de Losa de Concreto para Area de Lavandero | m2 | 9.8 | 1.5 | 2.5 | 1.25 | 0 | 5.25 | 14.7 | 24.5 | 12.25 | 0 | 51.45
| COSTO DIRECTO TOTAL | [11 empty] | 13461.9969
VIVIENDA RURAL - FORRO DE PLYCEM & MACHIMBRE + LOSA DE CONCRETO + PISO MACHIMBRE - 42.48 m2
PRECIOS DE VENTA (COSTOS DIRECTOS) | [5 empty] | ROOM #1 + ROOM #2 + KITCHEN + SHOWER + SERVICE + SALA + PORCHE |  |  |  | BATHROOM (LETRINA) |  | OBRAS COMUNES
Precio Total de Venta (Fabricacion + Construccion) |  |  |  | 17868.743 |  | 13143.9581 |  |  |  | 1924.5149 |  | 2800.27
Precio de Venta de Fabricacion |  |  |  | 13267.7591 |  | 11726.137 |  |  |  | 1541.6222
Monto total en Madera (Material) |  |  |  | 8869.7611 |  | 49.64% |  | 8998.9819
Monto total en Transporte y Equipos |  |  |  | 1369.0031 |  | 7.661% |  | Monto total subsidiando madera |  |  |  | 8998.9819
Monto total en Mano de Obra |  |  |  | 5648.5337 |  | 31.61%
Monto total en Materiales |  |  |  | 9951.2062 |  | 55.69% |  |  | 17868.743
Monto total en Sub-contratos |  |  |  | 900 |  | 5.037%
COSTO Y PRESUPUESTO
ITEM | DESCRIPCION | U/M | CANT | COSTOS DIRECTOS UNITARIOS (U$) |  |  |  |  | COSTOS DIRECTOS TOTALES (U$)
|  |  |  | MANO DE OBRA | MATERIALES | TRANSPORTE Y EQUIPOS | SUB-CONTRATOS | COSTO UNITARIO | MANO DE OBRA | MATERIALES | TRANSPORTE Y EQUIPOS | SUB-CONTRATOS | COSTO TOTAL
ROOM 1 + ROOM 2 + KITCHEN + SHOWER + SERVICE + SALA + PORCHE
40 | PAREDES | [11 empty] | 5330.9879
40.1 | Armado e Instalacion de Framing - Esqueleteado de Madera, utlizando piezas con dimensiones comerciales de 2" x 4", con parales de distanciamiento maximo @ 36" | PT | 1502.3333 | 0.45 | 1 | 0.1 | 0 | 1.55 | 676.05 | 1502.3333 | 150.2333 | 0 | 2328.6167
40.2 | Herrajes de fijacion de Framing. Clavo Hilti BK 27 | Glb. | 1 | 0 | 80.6 | 20 | 0 | 100.6 | 0 | 80.6 | 20 | 0 | 100.6
40.3 | Instalacion de Framing - Esqueleteado de Madera, utlizando piezas con dimensiones comerciales de 2" x 4", con parales de distanciamiento maximo @ 36" | PT | 1502.3333 | 0.2 | 0.05 | 0.08 | 0 | 0.33 | 300.4667 | 75.1167 | 120.1867 | 0 | 495.77
40.4 | Forro Exterior de paredes, con lamina de Fibrocemento (Plyrock) con t=10 mm, empastado y lijado listo para pintar | m2 | 42.48 | 5.5 | 14.84 | 0 | 0 | 20.34 | 233.64 | 630.4032 | 0 | 0 | 864.0432
40.5 | Forro Exterior de paredes con Machimbre Horizontal de Madera, Espejo de 5", t= 3/4". Especie Caoba Africana. Incluye Acabado Aceite Natural para Exteriores + Fijacion con Clavo de Pistola + Tapajuntas de 3/4" x 2 1/2" | PT | 537.31 | 0.9 | 1.2 | 0.1 | 0 | 2.2 | 483.579 | 644.772 | 53.731 | 0 | 1182.082
40.6 | Forro Exterior de paredes con Machimbre Vertical de Madera, Espejo de 5", t= 3/4". Especie Caoba Africana. Incluye Acabado Aceite Natural para Exteriores + Fijacion con Clavo de Pistola | PT | 163.58 | 0.9 | 1.2 | 0.1 | 0 | 2.2 | 147.222 | 196.296 | 16.358 | 0 | 359.876
| COSTO DIRECTO TOTAL | [11 empty] | 13143.9581
BATHROOM (LETRINA)
40 | PAREDES | [11 empty] | 921.3838
40.1 | Armado de Framing - Esqueleteado de Madera, utlizando piezas con dimensiones comerciales de 2" x 4", con parales de distanciamiento maximo @ 36" | PT | 196 | 0.45 | 1 | 0.1 | 0 | 1.55 | 88.2 | 196 | 19.6 | 0 | 303.8
40.2 | Herrajes de fijacion de Framing. Clavo Hilti BK 27 | Glb. | 1 | 0 | 20.15 | 5 | 0 | 25.15 | 0 | 20.15 | 5 | 0 | 25.15
40.3 | Instalacion de Framing - Esqueleteado de Madera, utlizando piezas con dimensiones comerciales de 2" x 4", con parales de distanciamiento maximo @ 36" | PT | 196 | 0.2 | 0.05 | 0.08 | 0 | 0.33 | 39.2 | 9.8 | 15.68 | 0 | 64.68
40.4 | Forro Exterior de paredes, con lamina de Fibrocemento (Plyrock) con t=10 mm, empastado y lijado listo para pintar | m2 | 6.57 | 5.5 | 14.84 | 0 | 0 | 20.34 | 36.135 | 97.4988 | 0 | 0 | 133.6338
40.5 | Suministro e Instalacion de Forro de Saran negro. Incluye empaque y elementos de fijacion | m2 | 0.64 | 5.25 | 20.75 | 2 | 0 | 28 | 3.36 | 13.28 | 1.28 | 0 | 17.92
40.6 | Forro Exterior de paredes con Machimbre Horizontal de Madera, Espejo de 5", t= 3/4". Especie Caoba Africana. Incluye Acabado Aceite Natural para Exteriores + Fijacion con Clavo de Pistola + Tapajuntas de 3/4" x 2 1/2" | PT | 171 | 0.9 | 1.2 | 0.1 | 0 | 2.2 | 153.9 | 205.2 | 17.1 | 0 | 376.2
| COSTO DIRECTO TOTAL | [11 empty] | 1924.5149

## Wood Rural
PROYECTO DE VIVIENDA SOCIAL
LISTA DE MADERA REQUERIDA
GENERAL INFORMATION | [5 empty] | ACTUAL SIZE (in) | [5 empty] | NOMINAL SIZE (in)
Eje | Componente | Código | Descripción | Especie | Cantidad | Diámetro (in) | Grosor (in) | Ancho (in) | Largo Neto (in) | Largo (in) | Largo (ft) | Grosor (in) | Ancho (in) | Diámetro (in) | Largo (ft) | PT
VIVIENDAS RURALES
MODELO A | [15 empty] | 4549.1458
ROOM 1 | [15 empty] | 1350.75
PAREDES | [15 empty] | 604.6667
1 | Pieza horizontal inferior de marco principal |  | Pieza de 2inX4inX13_Pies | PT | 1 |  | 1.5 | 3.5 | 153 | 156 | 13 | 2 | 4 |  | 13 | 8.6667
| Pieza horizontal superior de marco principal |  | Pieza de 2inX6inX14_Pies | PT | 2 |  | 1.5 | 5.5 | 166 | 168 | 14 | 2 | 6 |  | 14 | 28
| Verticales Panel 1 |  | Pieza de 2inX4inX8_Pies | PT | 3 |  | 1.5 | 3.5 | 91.27 | 96 | 8 | 2 | 4 |  | 8 | 16
| Horizontales Panel 1. Tipo 1 |  | Pieza de 2inX4inX1_Pies | PT | 4 |  | 1.5 | 3.5 | 10.15 | 12 | 1 | 2 | 4 |  | 1 | 2.6667
| Horizontales Panel 1. Tipo 2 |  | Pieza de 2inX4inX2_Pies | PT | 4 |  | 1.5 | 3.5 | 12.85 | 24 | 2 | 2 | 4 |  | 2 | 5.3333
| Verticales Panel 2. Tipo 1 |  | Pieza de 2inX4inX8_Pies | PT | 2 |  | 1.5 | 3.5 | 91.27 | 96 | 8 | 2 | 4 |  | 8 | 10.6667
| Verticales Panel 2. Tipo 2 |  | Pieza de 2inX4inX4_Pies | PT | 1 |  | 1.5 | 3.5 | 44.06 | 48 | 4 | 2 | 4 |  | 4 | 2.6667
| Horizontales Panel 2. Tipo 1 |  | Pieza de 2inX4inX2_Pies | PT | 4 |  | 1.5 | 3.5 | 14.41 | 24 | 2 | 2 | 4 |  | 2 | 5.3333
| Horizontales Panel 2. Tipo 2 |  | Pieza de 2inX4inX3_Pies | PT | 2 |  | 1.5 | 3.5 | 30.43 | 36 | 3 | 2 | 4 |  | 3 | 4
| Verticales Panel 3 |  | Pieza de 2inX4inX8_Pies | PT | 3 |  | 1.5 | 3.5 | 91.25 | 96 | 8 | 2 | 4 |  | 8 | 16
| Horizontales Panel 3 |  | Pieza de 2inX4inX2_Pies | PT | 8 |  | 1.5 | 3.5 | 12.85 | 24 | 2 | 2 | 4 |  | 2 | 10.6667
| Verticales Panel 4. Tipo 1 |  | Pieza de 2inX4inX8_Pies | PT | 2 |  | 1.5 | 3.5 | 91.27 | 96 | 8 | 2 | 4 |  | 8 | 10.6667
| Verticales Panel 4. Tipo 2 |  | Pieza de 2inX4inX4_Pies | PT | 1 |  | 1.5 | 3.5 | 44.06 | 48 | 4 | 2 | 4 |  | 4 | 2.6667
| Horizontales Panel 4. Tipo 1 |  | Pieza de 2inX4inX2_Pies | PT | 4 |  | 1.5 | 3.5 | 14.41 | 24 | 2 | 2 | 4 |  | 2 | 5.3333
| Horizontales Panel 4. Tipo 2 |  | Pieza de 2inX4inX3_Pies | PT | 2 |  | 1.5 | 3.5 | 30.43 | 36 | 3 | 2 | 4 |  | 3 | 4
| Verticales Panel 5 |  | Pieza de 2inX4inX8_Pies | PT | 3 |  | 1.5 | 3.5 | 91.25 | 96 | 8 | 2 | 4 |  | 8 | 16
| Horizontales Panel 5. Tipo 1 |  | Pieza de 2inX4inX1_Pies | PT | 4 |  | 1.5 | 3.5 | 10.14 | 12 | 1 | 2 | 4 |  | 1 | 2.6667
| Horizontales Panel 5. Tipo 2 |  | Pieza de 2inX4inX2_Pies | PT | 4 |  | 1.5 | 3.5 | 12.85 | 24 | 2 | 2 | 4 |  | 2 | 5.3333
2 | Pieza horizontal inferior de marco principal |  | Pieza de 2inX4inX13_Pies | PT | 1 |  | 1.5 | 3.5 | 153 | 156 | 13 | 2 | 4 |  | 13 | 8.6667
| Pieza horizontal superior de marco principal |  | Pieza de 2inX6inX14_Pies | PT | 2 |  | 1.5 | 5.5 | 159.1 | 168 | 14 | 2 | 6 |  | 14 | 28
| Verticales Panel 1 |  | Pieza de 2inX4inX8_Pies | PT | 8 |  | 1.5 | 3.5 | 91.28 | 96 | 8 | 2 | 4 |  | 8 | 42.6667
| Horizontales Panel 1. Tipo 1 |  | Pieza de 2inX4inX1_Pies | PT | 4 |  | 1.5 | 3.5 | 10.14 | 12 | 1 | 2 | 4 |  | 1 | 2.6667
| Horizontales Panel 1. Tipo 2 |  | Pieza de 2inX4inX2_Pies | PT | 16 |  | 1.5 | 3.5 | 14.43 | 24 | 2 | 2 | 4 |  | 2 | 21.3333
| Horizontales Panel 1. Tipo 3 |  | Pieza de 2inX4inX2_Pies | PT | 4 |  | 1.5 | 3.5 | 12.85 | 24 | 2 | 2 | 4 |  | 2 | 5.3333
| Verticales Panel 2 |  | Pieza de 2inX4inX8_Pies | PT | 4 |  | 1.5 | 3.5 | 91.28 | 96 | 8 | 2 | 4 |  | 8 | 21.3333
| Horizontales Panel 2. Tipo 1 |  | Pieza de 2inX4inX2_Pies | PT | 4 |  | 1.5 | 3.5 | 12.85 | 24 | 2 | 2 | 4 |  | 2 | 5.3333
| Horizontales Panel 2. Tipo 2 |  | Pieza de 2inX4inX1_Pies | PT | 4 |  | 1.5 | 3.5 | 10.14 | 12 | 1 | 2 | 4 |  | 1 | 2.6667
| Horizontal de Marco superior |  | Pieza de 2inX4inX13_Pies | PT | 1 |  | 1.5 | 3.5 | 153 | 156 | 13 | 2 | 4 |  | 13 | 8.6667
| Verticales marco superior |  | Pieza de 2inX4inX2_Pies | PT | 8 |  | 1.5 | 3.5 | 17.1 | 24 | 2 | 2 | 4 |  | 2 | 10.6667
A | Pieza horizontal inferior de marco principal |  | Pieza de 2inX4inX11_Pies | PT | 1 |  | 1.5 | 3.5 | 121.7 | 132 | 11 | 2 | 4 |  | 11 | 7.3333
| Pieza horizontal superior de marco principal |  | Pieza de 2inX6inX12_Pies | PT | 2 |  | 1.5 | 5.5 | 134 | 144 | 12 | 2 | 6 |  | 12 | 24
| Verticales de marco principal. Tipo 1 |  | Pieza de 2inX4inX8_Pies | PT | 4 |  | 1.5 | 3.5 | 96 | 96 | 8 | 2 | 4 |  | 8 | 21.3333
| Verticales de marco principal. Tipo 2 |  | Pieza de 2inX4inX8_Pies | PT | 7 |  | 1.5 | 3.5 | 91.28 | 96 | 8 | 2 | 4 |  | 8 | 37.3333
| Horizontales Tipo 1 |  | Pieza de 2inX4inX2_Pies | PT | 8 |  | 1.5 | 3.5 | 12.07 | 24 | 2 | 2 | 4 |  | 2 | 10.6667
| Horizontales Tipo 2 |  | Pieza de 2inX4inX2_Pies | PT | 24 |  | 1.5 | 3.5 | 14.43 | 24 | 2 | 2 | 4 |  | 2 | 32
| Diagonal |  | Pieza de 2inX4inX11_Pies | PT | 1 |  | 1.5 | 3.5 | 124.5 | 132 | 11 | 2 | 4 |  | 11 | 7.3333
| Vertical de marco superior. Tipo 1 |  | Pieza de 2inX4inX2_Pies | PT | 2 |  | 1.5 | 3.5 | 17.1 | 24 | 2 | 2 | 4 |  | 2 | 2.6667
| Vertical de marco superior. Tipo 2 |  | Pieza de 2inX4inX2_Pies | PT | 1 |  | 1.5 | 3.5 | 12.57 | 24 | 2 | 2 | 4 |  | 2 | 1.3333
| Vertical de marco superior. Tipo 3 |  | Pieza de 2inX4inX1_Pies | PT | 1 |  | 1.5 | 3.5 | 7.6 | 12 | 1 | 2 | 4 |  | 1 | 0.66667
| Vertical de marco superior. Tipo 4 |  | Pieza de 2inX4inX1_Pies | PT | 1 |  | 1.5 | 3.5 | 2.7 | 12 | 1 | 2 | 4 |  | 1 | 0.66667
B | Pieza horizontal inferior de marco principal |  | Pieza de 2inX4inX11_Pies | PT | 1 |  | 1.5 | 3.5 | 121.7 | 132 | 11 | 2 | 4 |  | 11 | 7.3333
| Pieza horizontal superior de marco principal |  | Pieza de 2inX6inX12_Pies | PT | 2 |  | 1.5 | 5.5 | 134 | 144 | 12 | 2 | 6 |  | 12 | 24
| Verticales principales |  | Pieza de 2inX4inX8_Pies | PT | 4 |  | 1.5 | 3.5 | 96 | 96 | 8 | 2 | 4 |  | 8 | 21.3333
| Verticales panel 1 |  | Pieza de 2inX4inX8_Pies | PT | 2 |  | 1.5 | 3.5 | 91.28 | 96 | 8 | 2 | 4 |  | 8 | 10.6667
| Horizontales Panel 1. Tipo 1 |  | Pieza de 2inX4inX2_Pies | PT | 4 |  | 1.5 | 3.5 | 12.06 | 24 | 2 | 2 | 4 |  | 2 | 5.3333
| Horizontales Panel 1. Tipo 2 |  | Pieza de 2inX4inX2_Pies | PT | 4 |  | 1.5 | 3.5 | 12.85 | 24 | 2 | 2 | 4 |  | 2 | 5.3333
| Verticales panel 2. Tipo 1 |  | Pieza de 2inX4inX8_Pies | PT | 2 |  | 1.5 | 3.5 | 91.28 | 96 | 8 | 2 | 4 |  | 8 | 10.6667
| Verticales panel 2. Tipo 2 |  | Pieza de 2inX4inX4_Pies | PT | 3 |  | 1.5 | 3.5 | 44.1 | 48 | 4 | 2 | 4 |  | 4 | 8
| Horizontales panel 2. Tipo 1 |  | Pieza de 2inX4inX2_Pies | PT | 8 |  | 1.5 | 3.5 | 14.43 | 24 | 2 | 2 | 4 |  | 2 | 10.6667
| Horizontales panel 2. Tipo 2 |  | Pieza de 2inX4inX6_Pies | PT | 2 |  | 1.5 | 3.5 | 62.43 | 72 | 6 | 2 | 4 |  | 6 | 8
| Verticales panel 3 |  | Pieza de 2inX4inX8_Pies | PT | 2 |  | 1.5 | 3.5 | 91.28 | 96 | 8 | 2 | 4 |  | 8 | 10.6667
| Horizontales Panel 3. Tipo 1 |  | Pieza de 2inX4inX2_Pies | PT | 4 |  | 1.5 | 3.5 | 12.85 | 24 | 2 | 2 | 4 |  | 2 | 5.3333
| Horizontales Panel 3. Tipo 2 |  | Pieza de 2inX4inX2_Pies | PT | 4 |  | 1.5 | 3.5 | 12.1 | 24 | 2 | 2 | 4 |  | 2 | 5.3333
| Diagonal |  | Pieza de 2inX4inX11_Pies | PT | 1 |  | 1.5 | 3.5 | 124.5 | 132 | 11 | 2 | 4 |  | 11 | 7.3333
| Vertical de marco superior. Tipo 1 |  | Pieza de 2inX4inX2_Pies | PT | 2 |  | 1.5 | 3.5 | 17.1 | 24 | 2 | 2 | 4 |  | 2 | 2.6667
| Vertical de marco superior. Tipo 2 |  | Pieza de 2inX4inX2_Pies | PT | 1 |  | 1.5 | 3.5 | 12.57 | 24 | 2 | 2 | 4 |  | 2 | 1.3333
| Vertical de marco superior. Tipo 3 |  | Pieza de 2inX4inX1_Pies | PT | 1 |  | 1.5 | 3.5 | 7.6 | 12 | 1 | 2 | 4 |  | 1 | 0.66667
| Vertical de marco superior. Tipo 4 |  | Pieza de 2inX4inX1_Pies | PT | 1 |  | 1.5 | 3.5 | 2.7 | 12 | 1 | 2 | 4 |  | 1 | 0.66667
TECHO | [15 empty] | 120
| Alfajias |  | Pieza de 2inX6inX15_Pies | PT | 8 |  | 1.5 | 5.5 | 171.25 | 180 | 15 | 2 | 6 |  | 15 | 120
CIELO RASO | [15 empty] | 393.75
| Machimbre para cielo falso. Costados |  | Pieza de 1,25inX3,5inX5_Pies | Caoba Africana | 120 |  | 1 | 3 | 53.67 | 60 | 5 | 1.25 | 3.5 |  | 5 | 218.75
| Machimbre para cielo falso. Centros |  | Pieza de 1,25inX3,5inX8_Pies | Caoba Africana | 60 |  | 1 | 3 | 96 | 96 | 8 | 1.25 | 3.5 |  | 8 | 175
PISO | [15 empty] | 190
| Piezas en sentido transversal. Marco Principal |  | Pieza de 2inX6inX10_Pies | PT | 3 |  | 1.5 | 5.5 | 118.11 | 120 | 10 | 2 | 6 |  | 10 | 30
| Piezas en sentido longitudinal. Marco Principal |  | Pieza de 2inX6inX8_Pies | PT | 6 |  | 1.5 | 5.5 | 84.65 | 96 | 8 | 2 | 6 |  | 8 | 48
| Noggins en sentido transversal |  | Pieza de 2inX6inX3_Pies | PT | 16 |  | 1.5 | 5.5 | 29.53 | 36 | 3 | 2 | 6 |  | 3 | 48
| Noggins en sentido longitudinal |  | Pieza de 2inX6inX8_Pies | PT | 8 |  | 1.5 | 5.5 | 84.65 | 96 | 8 | 2 | 6 |  | 8 | 64
VENTANAS | [15 empty] | 42.3333
V-1 | Paletas AP-75 |  | Pieza de 1inX3,5inX6_Pies | Cedro Macho | 16 |  | 0.75 | 3 | 60.44 | 72 | 6 | 1 | 3.5 |  | 6 | 28
| Pieza horizontal de marco de ventana |  | Pieza de 1,25inX4inX6_Pies | Cedro Macho | 2 |  | 1 | 3.5 | 62.43 | 72 | 6 | 1.25 | 4 |  | 6 | 5
| Pieza vertical de marco de ventana |  | Pieza de 1,25inX4inX4_Pies | Cedro Macho | 2 |  | 1 | 3.5 | 44.06 | 48 | 4 | 1.25 | 4 |  | 4 | 3.3333
| Botagua |  | Pieza de 2inX6inX6_Pies | Cedro Macho | 1 |  | 1.5 | 5.5 | 62.43 | 72 | 6 | 2 | 6 |  | 6 | 6
V-2.1 | Paletas AP-75 |  | Pieza de 1inX3,5inX3_Pies | Cedro Macho | 16 |  | 0.75 | 3 | 28.44 | 36 | 3 | 1 | 3.5 |  | 3 | 14
| Pieza horizontal de marco de ventana |  | Pieza de 1,25inX4inX3_Pies | Cedro Macho | 2 |  | 1 | 3.5 | 30.43 | 36 | 3 | 1.25 | 4 |  | 3 | 2.5
| Pieza vertical de marco de ventana |  | Pieza de 1,25inX4inX4_Pies | Cedro Macho | 2 |  | 1 | 3.5 | 44.06 | 48 | 4 | 1.25 | 4 |  | 4 | 3.3333
| Botagua |  | Pieza de 2inX6inX3_Pies | Cedro Macho | 1 |  | 1.5 | 5.5 | 30.43 | 36 | 3 | 2 | 6 |  | 3 | 3
V-2.2 | Paletas AP-75 |  | Pieza de 1inX3,5inX3_Pies | Cedro Macho | 16 |  | 0.75 | 3 | 28.44 | 36 | 3 | 1 | 3.5 |  | 3 | 14
| Pieza horizontal de marco de ventana |  | Pieza de 1,25inX4inX3_Pies | Cedro Macho | 2 |  | 1 | 3.5 | 30.43 | 36 | 3 | 1.25 | 4 |  | 3 | 2.5
| Pieza vertical de marco de ventana |  | Pieza de 1,25inX4inX4_Pies | Cedro Macho | 2 |  | 1 | 3.5 | 44.06 | 48 | 4 | 1.25 | 4 |  | 4 | 3.3333
| Botagua |  | Pieza de 2inX6inX3_Pies | Cedro Macho | 1 |  | 1.5 | 5.5 | 30.43 | 36 | 3 | 2 | 6 |  | 3 | 3
ROOM 2 | [15 empty] | 1350.75
PAREDES | [15 empty] | 604.6667
1 | Pieza horizontal inferior de marco principal |  | Pieza de 2inX4inX13_Pies | PT | 1 |  | 1.5 | 3.5 | 153 | 156 | 13 | 2 | 4 |  | 13 | 8.6667
| Pieza horizontal superior de marco principal |  | Pieza de 2inX6inX14_Pies | PT | 2 |  | 1.5 | 5.5 | 166 | 168 | 14 | 2 | 6 |  | 14 | 28
| Verticales Panel 1 |  | Pieza de 2inX4inX8_Pies | PT | 3 |  | 1.5 | 3.5 | 91.27 | 96 | 8 | 2 | 4 |  | 8 | 16
| Horizontales Panel 1. Tipo 1 |  | Pieza de 2inX4inX1_Pies | PT | 4 |  | 1.5 | 3.5 | 10.15 | 12 | 1 | 2 | 4 |  | 1 | 2.6667
| Horizontales Panel 1. Tipo 2 |  | Pieza de 2inX4inX2_Pies | PT | 4 |  | 1.5 | 3.5 | 12.85 | 24 | 2 | 2 | 4 |  | 2 | 5.3333
| Verticales Panel 2. Tipo 1 |  | Pieza de 2inX4inX8_Pies | PT | 2 |  | 1.5 | 3.5 | 91.27 | 96 | 8 | 2 | 4 |  | 8 | 10.6667
| Verticales Panel 2. Tipo 2 |  | Pieza de 2inX4inX4_Pies | PT | 1 |  | 1.5 | 3.5 | 44.06 | 48 | 4 | 2 | 4 |  | 4 | 2.6667
| Horizontales Panel 2. Tipo 1 |  | Pieza de 2inX4inX2_Pies | PT | 4 |  | 1.5 | 3.5 | 14.41 | 24 | 2 | 2 | 4 |  | 2 | 5.3333
| Horizontales Panel 2. Tipo 2 |  | Pieza de 2inX4inX3_Pies | PT | 2 |  | 1.5 | 3.5 | 30.43 | 36 | 3 | 2 | 4 |  | 3 | 4
| Verticales Panel 3 |  | Pieza de 2inX4inX8_Pies | PT | 3 |  | 1.5 | 3.5 | 91.25 | 96 | 8 | 2 | 4 |  | 8 | 16
| Horizontales Panel 3 |  | Pieza de 2inX4inX2_Pies | PT | 8 |  | 1.5 | 3.5 | 12.85 | 24 | 2 | 2 | 4 |  | 2 | 10.6667
| Verticales Panel 4. Tipo 1 |  | Pieza de 2inX4inX8_Pies | PT | 2 |  | 1.5 | 3.5 | 91.27 | 96 | 8 | 2 | 4 |  | 8 | 10.6667
| Verticales Panel 4. Tipo 2 |  | Pieza de 2inX4inX4_Pies | PT | 1 |  | 1.5 | 3.5 | 44.06 | 48 | 4 | 2 | 4 |  | 4 | 2.6667
| Horizontales Panel 4. Tipo 1 |  | Pieza de 2inX4inX2_Pies | PT | 4 |  | 1.5 | 3.5 | 14.41 | 24 | 2 | 2 | 4 |  | 2 | 5.3333
| Horizontales Panel 4. Tipo 2 |  | Pieza de 2inX4inX3_Pies | PT | 2 |  | 1.5 | 3.5 | 30.43 | 36 | 3 | 2 | 4 |  | 3 | 4
| Verticales Panel 5 |  | Pieza de 2inX4inX8_Pies | PT | 3 |  | 1.5 | 3.5 | 91.25 | 96 | 8 | 2 | 4 |  | 8 | 16
| Horizontales Panel 5. Tipo 1 |  | Pieza de 2inX4inX1_Pies | PT | 4 |  | 1.5 | 3.5 | 10.14 | 12 | 1 | 2 | 4 |  | 1 | 2.6667
| Horizontales Panel 5. Tipo 2 |  | Pieza de 2inX4inX2_Pies | PT | 4 |  | 1.5 | 3.5 | 12.85 | 24 | 2 | 2 | 4 |  | 2 | 5.3333
2 | Pieza horizontal inferior de marco principal |  | Pieza de 2inX4inX13_Pies | PT | 1 |  | 1.5 | 3.5 | 153 | 156 | 13 | 2 | 4 |  | 13 | 8.6667
| Pieza horizontal superior de marco principal |  | Pieza de 2inX6inX14_Pies | PT | 2 |  | 1.5 | 5.5 | 159.1 | 168 | 14 | 2 | 6 |  | 14 | 28
| Verticales Panel 1 |  | Pieza de 2inX4inX8_Pies | PT | 8 |  | 1.5 | 3.5 | 91.28 | 96 | 8 | 2 | 4 |  | 8 | 42.6667
| Horizontales Panel 1. Tipo 1 |  | Pieza de 2inX4inX1_Pies | PT | 4 |  | 1.5 | 3.5 | 10.14 | 12 | 1 | 2 | 4 |  | 1 | 2.6667
| Horizontales Panel 1. Tipo 2 |  | Pieza de 2inX4inX2_Pies | PT | 16 |  | 1.5 | 3.5 | 14.43 | 24 | 2 | 2 | 4 |  | 2 | 21.3333
| Horizontales Panel 1. Tipo 3 |  | Pieza de 2inX4inX2_Pies | PT | 4 |  | 1.5 | 3.5 | 12.85 | 24 | 2 | 2 | 4 |  | 2 | 5.3333
| Verticales Panel 2 |  | Pieza de 2inX4inX8_Pies | PT | 4 |  | 1.5 | 3.5 | 91.28 | 96 | 8 | 2 | 4 |  | 8 | 21.3333
| Horizontales Panel 2. Tipo 1 |  | Pieza de 2inX4inX2_Pies | PT | 4 |  | 1.5 | 3.5 | 12.85 | 24 | 2 | 2 | 4 |  | 2 | 5.3333
| Horizontales Panel 2. Tipo 2 |  | Pieza de 2inX4inX1_Pies | PT | 4 |  | 1.5 | 3.5 | 10.14 | 12 | 1 | 2 | 4 |  | 1 | 2.6667
| Horizontal de Marco superior |  | Pieza de 2inX4inX13_Pies | PT | 1 |  | 1.5 | 3.5 | 153 | 156 | 13 | 2 | 4 |  | 13 | 8.6667
| Verticales marco superior |  | Pieza de 2inX4inX2_Pies | PT | 8 |  | 1.5 | 3.5 | 17.1 | 24 | 2 | 2 | 4 |  | 2 | 10.6667
A | Pieza horizontal inferior de marco principal |  | Pieza de 2inX4inX11_Pies | PT | 1 |  | 1.5 | 3.5 | 121.7 | 132 | 11 | 2 | 4 |  | 11 | 7.3333
| Pieza horizontal superior de marco principal |  | Pieza de 2inX6inX12_Pies | PT | 2 |  | 1.5 | 5.5 | 134 | 144 | 12 | 2 | 6 |  | 12 | 24
| Verticales de marco principal. Tipo 1 |  | Pieza de 2inX4inX8_Pies | PT | 4 |  | 1.5 | 3.5 | 96 | 96 | 8 | 2 | 4 |  | 8 | 21.3333
| Verticales de marco principal. Tipo 2 |  | Pieza de 2inX4inX8_Pies | PT | 7 |  | 1.5 | 3.5 | 91.28 | 96 | 8 | 2 | 4 |  | 8 | 37.3333
| Horizontales Tipo 1 |  | Pieza de 2inX4inX2_Pies | PT | 8 |  | 1.5 | 3.5 | 12.07 | 24 | 2 | 2 | 4 |  | 2 | 10.6667
| Horizontales Tipo 2 |  | Pieza de 2inX4inX2_Pies | PT | 24 |  | 1.5 | 3.5 | 14.43 | 24 | 2 | 2 | 4 |  | 2 | 32
| Diagonal |  | Pieza de 2inX4inX11_Pies | PT | 1 |  | 1.5 | 3.5 | 124.5 | 132 | 11 | 2 | 4 |  | 11 | 7.3333
| Vertical de marco superior. Tipo 1 |  | Pieza de 2inX4inX2_Pies | PT | 2 |  | 1.5 | 3.5 | 17.1 | 24 | 2 | 2 | 4 |  | 2 | 2.6667
| Vertical de marco superior. Tipo 2 |  | Pieza de 2inX4inX2_Pies | PT | 1 |  | 1.5 | 3.5 | 12.57 | 24 | 2 | 2 | 4 |  | 2 | 1.3333
| Vertical de marco superior. Tipo 3 |  | Pieza de 2inX4inX1_Pies | PT | 1 |  | 1.5 | 3.5 | 7.6 | 12 | 1 | 2 | 4 |  | 1 | 0.66667
| Vertical de marco superior. Tipo 4 |  | Pieza de 2inX4inX1_Pies | PT | 1 |  | 1.5 | 3.5 | 2.7 | 12 | 1 | 2 | 4 |  | 1 | 0.66667
B | Pieza horizontal inferior de marco principal |  | Pieza de 2inX4inX11_Pies | PT | 1 |  | 1.5 | 3.5 | 121.7 | 132 | 11 | 2 | 4 |  | 11 | 7.3333
| Pieza horizontal superior de marco principal |  | Pieza de 2inX6inX12_Pies | PT | 2 |  | 1.5 | 5.5 | 134 | 144 | 12 | 2 | 6 |  | 12 | 24
| Verticales principales |  | Pieza de 2inX4inX8_Pies | PT | 4 |  | 1.5 | 3.5 | 96 | 96 | 8 | 2 | 4 |  | 8 | 21.3333
| Verticales panel 1 |  | Pieza de 2inX4inX8_Pies | PT | 2 |  | 1.5 | 3.5 | 91.28 | 96 | 8 | 2 | 4 |  | 8 | 10.6667
| Horizontales Panel 1. Tipo 1 |  | Pieza de 2inX4inX2_Pies | PT | 4 |  | 1.5 | 3.5 | 12.06 | 24 | 2 | 2 | 4 |  | 2 | 5.3333
| Horizontales Panel 1. Tipo 2 |  | Pieza de 2inX4inX2_Pies | PT | 4 |  | 1.5 | 3.5 | 12.85 | 24 | 2 | 2 | 4 |  | 2 | 5.3333
| Verticales panel 2. Tipo 1 |  | Pieza de 2inX4inX8_Pies | PT | 2 |  | 1.5 | 3.5 | 91.28 | 96 | 8 | 2 | 4 |  | 8 | 10.6667
| Verticales panel 2. Tipo 2 |  | Pieza de 2inX4inX4_Pies | PT | 3 |  | 1.5 | 3.5 | 44.1 | 48 | 4 | 2 | 4 |  | 4 | 8
| Horizontales panel 2. Tipo 1 |  | Pieza de 2inX4inX2_Pies | PT | 8 |  | 1.5 | 3.5 | 14.43 | 24 | 2 | 2 | 4 |  | 2 | 10.6667
| Horizontales panel 2. Tipo 2 |  | Pieza de 2inX4inX6_Pies | PT | 2 |  | 1.5 | 3.5 | 62.43 | 72 | 6 | 2 | 4 |  | 6 | 8
| Verticales panel 3 |  | Pieza de 2inX4inX8_Pies | PT | 2 |  | 1.5 | 3.5 | 91.28 | 96 | 8 | 2 | 4 |  | 8 | 10.6667
| Horizontales Panel 3. Tipo 1 |  | Pieza de 2inX4inX2_Pies | PT | 4 |  | 1.5 | 3.5 | 12.85 | 24 | 2 | 2 | 4 |  | 2 | 5.3333
| Horizontales Panel 3. Tipo 2 |  | Pieza de 2inX4inX2_Pies | PT | 4 |  | 1.5 | 3.5 | 12.1 | 24 | 2 | 2 | 4 |  | 2 | 5.3333
| Diagonal |  | Pieza de 2inX4inX11_Pies | PT | 1 |  | 1.5 | 3.5 | 124.5 | 132 | 11 | 2 | 4 |  | 11 | 7.3333
| Vertical de marco superior. Tipo 1 |  | Pieza de 2inX4inX2_Pies | PT | 2 |  | 1.5 | 3.5 | 17.1 | 24 | 2 | 2 | 4 |  | 2 | 2.6667
| Vertical de marco superior. Tipo 2 |  | Pieza de 2inX4inX2_Pies | PT | 1 |  | 1.5 | 3.5 | 12.57 | 24 | 2 | 2 | 4 |  | 2 | 1.3333
| Vertical de marco superior. Tipo 3 |  | Pieza de 2inX4inX1_Pies | PT | 1 |  | 1.5 | 3.5 | 7.6 | 12 | 1 | 2 | 4 |  | 1 | 0.66667
| Vertical de marco superior. Tipo 4 |  | Pieza de 2inX4inX1_Pies | PT | 1 |  | 1.5 | 3.5 | 2.7 | 12 | 1 | 2 | 4 |  | 1 | 0.66667
TECHO | [15 empty] | 120
| Alfajias |  | Pieza de 2inX6inX15_Pies | PT | 8 |  | 1.5 | 5.5 | 171.25 | 180 | 15 | 2 | 6 |  | 15 | 120
CIELO RASO | [15 empty] | 393.75
| Machimbre para cielo falso. Costados |  | Pieza de 1,25inX3,5inX5_Pies | Caoba Africana | 120 |  | 1 | 3 | 53.67 | 60 | 5 | 1.25 | 3.5 |  | 5 | 218.75
| Machimbre para cielo falso. Centros |  | Pieza de 1,25inX3,5inX8_Pies | Caoba Africana | 60 |  | 1 | 3 | 96 | 96 | 8 | 1.25 | 3.5 |  | 8 | 175
PISO | [15 empty] | 190
| Piezas en sentido transversal. Marco Principal |  | Pieza de 2inX6inX10_Pies | PT | 3 |  | 1.5 | 5.5 | 118.11 | 120 | 10 | 2 | 6 |  | 10 | 30
| Piezas en sentido longitudinal. Marco Principal |  | Pieza de 2inX6inX8_Pies | PT | 6 |  | 1.5 | 5.5 | 84.65 | 96 | 8 | 2 | 6 |  | 8 | 48
| Noggins en sentido transversal |  | Pieza de 2inX6inX3_Pies | PT | 16 |  | 1.5 | 5.5 | 29.53 | 36 | 3 | 2 | 6 |  | 3 | 48
| Noggins en sentido longitudinal |  | Pieza de 2inX6inX8_Pies | PT | 8 |  | 1.5 | 5.5 | 84.65 | 96 | 8 | 2 | 6 |  | 8 | 64
VENTANAS | [15 empty] | 42.3333
V-1 | Paletas AP-75 |  | Pieza de 1inX3,5inX6_Pies | Cedro Macho | 16 |  | 0.75 | 3 | 60.44 | 72 | 6 | 1 | 3.5 |  | 6 | 28
| Pieza horizontal de marco de ventana |  | Pieza de 1,25inX4inX6_Pies | Cedro Macho | 2 |  | 1 | 3.5 | 62.43 | 72 | 6 | 1.25 | 4 |  | 6 | 5
| Pieza vertical de marco de ventana |  | Pieza de 1,25inX4inX4_Pies | Cedro Macho | 2 |  | 1 | 3.5 | 44.06 | 48 | 4 | 1.25 | 4 |  | 4 | 3.3333
| Botagua |  | Pieza de 2inX6inX6_Pies | Cedro Macho | 1 |  | 1.5 | 5.5 | 62.43 | 72 | 6 | 2 | 6 |  | 6 | 6
V-2.1 | Paletas AP-75 |  | Pieza de 1inX3,5inX3_Pies | Cedro Macho | 16 |  | 0.75 | 3 | 28.44 | 36 | 3 | 1 | 3.5 |  | 3 | 14
| Pieza horizontal de marco de ventana |  | Pieza de 1,25inX4inX3_Pies | Cedro Macho | 2 |  | 1 | 3.5 | 30.43 | 36 | 3 | 1.25 | 4 |  | 3 | 2.5
| Pieza vertical de marco de ventana |  | Pieza de 1,25inX4inX4_Pies | Cedro Macho | 2 |  | 1 | 3.5 | 44.06 | 48 | 4 | 1.25 | 4 |  | 4 | 3.3333
| Botagua |  | Pieza de 2inX6inX3_Pies | Cedro Macho | 1 |  | 1.5 | 5.5 | 30.43 | 36 | 3 | 2 | 6 |  | 3 | 3
V-2.2 | Paletas AP-75 |  | Pieza de 1inX3,5inX3_Pies | Cedro Macho | 16 |  | 0.75 | 3 | 28.44 | 36 | 3 | 1 | 3.5 |  | 3 | 14
| Pieza horizontal de marco de ventana |  | Pieza de 1,25inX4inX3_Pies | Cedro Macho | 2 |  | 1 | 3.5 | 30.43 | 36 | 3 | 1.25 | 4 |  | 3 | 2.5
| Pieza vertical de marco de ventana |  | Pieza de 1,25inX4inX4_Pies | Cedro Macho | 2 |  | 1 | 3.5 | 44.06 | 48 | 4 | 1.25 | 4 |  | 4 | 3.3333
| Botagua |  | Pieza de 2inX6inX3_Pies | Cedro Macho | 1 |  | 1.5 | 5.5 | 30.43 | 36 | 3 | 2 | 6 |  | 3 | 3
KITCHEN + SHOWER + SERVICE | [15 empty] | 1409.5833
PAREDES | [15 empty] | 658
1 | Pieza horizontal de marco principal |  | Pieza de 2inX4inX11_Pies | PT | 1 |  | 1.5 | 3.5 | 121.35 | 132 | 11 | 2 | 4 |  | 11 | 7.3333
| Pieza horizontal superior de marco principal |  | Pieza de 2inX6inX12_Pies | PT | 2 |  | 1.5 | 5.5 | 132.81 | 144 | 12 | 2 | 6 |  | 12 | 24
| Verticales de marco principal |  | Pieza de 2inX4inX8_Pies | PT | 4 |  | 1.5 | 3.5 | 96 | 96 | 8 | 2 | 4 |  | 8 | 21.3333
| Verticales de panel 1 |  | Pieza de 2inX4inX8_Pies | PT | 4 |  | 1.5 | 3.5 | 91.28 | 96 | 8 | 2 | 4 |  | 8 | 21.3333
| Horizontales de panel 1. Tipo 1 |  | Pieza de 2inX4inX2_Pies | PT | 4 |  | 1.5 | 3.5 | 12.06 | 24 | 2 | 2 | 4 |  | 2 | 5.3333
| Horizontales de panel 1. Tipo 2 |  | Pieza de 2inX4inX2_Pies | PT | 8 |  | 1.5 | 3.5 | 14.43 | 24 | 2 | 2 | 4 |  | 2 | 10.6667
| Horizontales de panel 1. Tipo 3 |  | Pieza de 2inX4inX2_Pies | PT | 4 |  | 1.5 | 3.5 | 12.85 | 24 | 2 | 2 | 4 |  | 2 | 5.3333
| Verticales de panel 2. Tipo 1 |  | Pieza de 2inX4inX8_Pies | PT | 4 |  | 1.5 | 3.5 | 91.28 | 96 | 8 | 2 | 4 |  | 8 | 21.3333
| Verticales de panel 2. Tipo 2 |  | Pieza de 2inX4inX4_Pies | PT | 1 |  | 1.5 | 3.5 | 45.64 | 48 | 4 | 2 | 4 |  | 4 | 2.6667
| Horizontales de panel 2. Tipo 1 |  | Pieza de 2inX4inX2_Pies | PT | 4 |  | 1.5 | 3.5 | 14.43 | 24 | 2 | 2 | 4 |  | 2 | 5.3333
| Horizontales de panel 2. Tipo 2 |  | Pieza de 2inX4inX2_Pies | PT | 4 |  | 1.5 | 3.5 | 12.06 | 24 | 2 | 2 | 4 |  | 2 | 5.3333
| Horizontales de panel 2. Tipo 3 |  | Pieza de 2inX4inX2_Pies | PT | 4 |  | 1.5 | 3.5 | 12.85 | 24 | 2 | 2 | 4 |  | 2 | 5.3333
| Horizontal de ventana |  | Pieza de 2inX4inX3_Pies | PT | 1 |  | 1.5 | 3.5 | 30.66 | 36 | 3 | 2 | 4 |  | 3 | 2
| Diagonal |  | Pieza de 2inX4inX11_Pies | PT | 1 |  | 1.5 | 3.5 | 124.89 | 132 | 11 | 2 | 4 |  | 11 | 7.3333
| Vertical de marco superior. Tipo 1 |  | Pieza de 2inX4inX2_Pies | PT | 2 |  | 1.5 | 3.5 | 17.06 | 24 | 2 | 2 | 4 |  | 2 | 2.6667
| Vertical de marco superior. Tipo 2 |  | Pieza de 2inX4inX2_Pies | PT | 1 |  | 1.5 | 3.5 | 12.57 | 24 | 2 | 2 | 4 |  | 2 | 1.3333
| Vertical de marco superior. Tipo 3 |  | Pieza de 2inX4inX1_Pies | PT | 1 |  | 1.5 | 3.5 | 7.49 | 12 | 1 | 2 | 4 |  | 1 | 0.66667
| Vertical de marco superior. Tipo 4 |  | Pieza de 2inX4inX1_Pies | PT | 1 |  | 1.5 | 3.5 | 2.76 | 12 | 1 | 2 | 4 |  | 1 | 0.66667
2 | Pieza horizontal de marco principal |  | Pieza de 2inX4inX11_Pies | PT | 3 |  | 1.5 | 3.5 | 121.7 | 132 | 11 | 2 | 4 |  | 11 | 22
| Verticales de panel 1 |  | Pieza de 2inX4inX8_Pies | PT | 1 |  | 1.5 | 3.5 | 91.28 | 96 | 8 | 2 | 4 |  | 8 | 5.3333
| Horizontales de panel 1 |  | Pieza de 2inX4inX3_Pies | PT | 4 |  | 1.5 | 3.5 | 25.79 | 36 | 3 | 2 | 4 |  | 3 | 8
| Verticales de panel 2 |  | Pieza de 2inX4inX8_Pies | PT | 3 |  | 1.5 | 3.5 | 91.28 | 96 | 8 | 2 | 4 |  | 8 | 16
| Horizontales de panel 2 |  | Pieza de 2inX4inX3_Pies | PT | 8 |  | 1.5 | 3.5 | 30.19 | 36 | 3 | 2 | 4 |  | 3 | 16
| Verticales de panel 3 |  | Pieza de 2inX4inX8_Pies | PT | 1 |  | 1.5 | 3.5 | 91.28 | 96 | 8 | 2 | 4 |  | 8 | 5.3333
| Horizontales de panel 3 |  | Pieza de 2inX4inX3_Pies | PT | 4 |  | 1.5 | 3.5 | 26.49 | 36 | 3 | 2 | 4 |  | 3 | 8
| Diagonal |  | Pieza de 2inX4inX11_Pies | PT | 1 |  | 1.5 | 3.5 | 124.89 | 132 | 11 | 2 | 4 |  | 11 | 7.3333
| Vertical de marco superior. Tipo 1 |  | Pieza de 2inX4inX2_Pies | PT | 2 |  | 1.5 | 3.5 | 17.07 | 24 | 2 | 2 | 4 |  | 2 | 2.6667
| Vertical de marco superior. Tipo 2 |  | Pieza de 2inX4inX2_Pies | PT | 1 |  | 1.5 | 3.5 | 12.57 | 24 | 2 | 2 | 4 |  | 2 | 1.3333
| Vertical de marco superior. Tipo 3 |  | Pieza de 2inX4inX1_Pies | PT | 1 |  | 1.5 | 3.5 | 7.49 | 12 | 1 | 2 | 4 |  | 1 | 0.66667
| Vertical de marco superior. Tipo 4 |  | Pieza de 2inX4inX1_Pies | PT | 1 |  | 1.5 | 3.5 | 2.7 | 12 | 1 | 2 | 4 |  | 1 | 0.66667
3 | Pieza horizontal de marco principal |  | Pieza de 2inX4inX11_Pies | PT | 1 |  | 1.5 | 3.5 | 121.7 | 132 | 11 | 2 | 4 |  | 11 | 7.3333
| Pieza horizontal superior de marco principal |  | Pieza de 2inX6inX12_Pies | PT | 2 |  | 1.5 | 5.5 | 132.81 | 144 | 12 | 2 | 6 |  | 12 | 24
| Verticales de marco principal |  | Pieza de 2inX4inX8_Pies | PT | 4 |  | 1.5 | 3.5 | 96 | 96 | 8 | 2 | 4 |  | 8 | 21.3333
| Verticales de panel 1. Tipo 1 |  | Pieza de 2inX4inX8_Pies | PT | 2 |  | 1.5 | 3.5 | 91.28 | 96 | 8 | 2 | 4 |  | 8 | 10.6667
| Verticales de panel 1. Tipo 2 |  | Pieza de 2inX4inX4_Pies | PT | 2 |  | 1.5 | 3.5 | 45.64 | 48 | 4 | 2 | 4 |  | 4 | 5.3333
| Horizontales de panel 1. Tipo 1 |  | Pieza de 2inX4inX2_Pies | PT | 2 |  | 1.5 | 3.5 | 12.06 | 24 | 2 | 2 | 4 |  | 2 | 2.6667
| Horizontales de panel 1. Tipo 2 |  | Pieza de 2inX4inX2_Pies | PT | 6 |  | 1.5 | 3.5 | 14.57 | 24 | 2 | 2 | 4 |  | 2 | 8
| Horizontal de Ventana |  | Pieza de 2inX4inX3_Pies | PT | 2 |  | 1.5 | 3.5 | 28.06 | 36 | 3 | 2 | 4 |  | 3 | 4
| Verticales de panel 2. Tipo 1 |  | Pieza de 2inX4inX8_Pies | PT | 4 |  | 1.5 | 3.5 | 91.28 | 96 | 8 | 2 | 4 |  | 8 | 21.3333
| Horizontales de panel 2. Tipo 1 |  | Pieza de 2inX4inX2_Pies | PT | 4 |  | 1.5 | 3.5 | 12.85 | 24 | 2 | 2 | 4 |  | 2 | 5.3333
| Horizontales de panel 2. Tipo 2 |  | Pieza de 2inX4inX2_Pies | PT | 8 |  | 1.5 | 3.5 | 14.43 | 24 | 2 | 2 | 4 |  | 2 | 10.6667
| Horizontales de panel 2. Tipo 3 |  | Pieza de 2inX4inX2_Pies | PT | 4 |  | 1.5 | 3.5 | 12.06 | 24 | 2 | 2 | 4 |  | 2 | 5.3333
| Diagonal |  | Pieza de 2inX4inX11_Pies | PT | 1 |  | 1.5 | 3.5 | 124.89 | 132 | 11 | 2 | 4 |  | 11 | 7.3333
| Vertical de marco superior. Tipo 1 |  | Pieza de 2inX4inX2_Pies | PT | 2 |  | 1.5 | 3.5 | 17.07 | 24 | 2 | 2 | 4 |  | 2 | 2.6667
| Vertical de marco superior. Tipo 2 |  | Pieza de 2inX4inX2_Pies | PT | 1 |  | 1.5 | 3.5 | 12.57 | 24 | 2 | 2 | 4 |  | 2 | 1.3333
| Vertical de marco superior. Tipo 3 |  | Pieza de 2inX4inX1_Pies | PT | 1 |  | 1.5 | 3.5 | 7.49 | 12 | 1 | 2 | 4 |  | 1 | 0.66667
| Vertical de marco superior. Tipo 4 |  | Pieza de 2inX4inX1_Pies | PT | 1 |  | 1.5 | 3.5 | 2.7 | 12 | 1 | 2 | 4 |  | 1 | 0.66667
A | Pieza horizontal de marco principal |  | Pieza de 2inX4inX13_Pies | PT | 1 |  | 1.5 | 3.5 | 153 | 156 | 13 | 2 | 4 |  | 13 | 8.6667
| Pieza horizontal superior de marco principal |  | Pieza de 2inX6inX14_Pies | PT | 2 |  | 1.5 | 5.5 | 164.81 | 168 | 14 | 2 | 6 |  | 14 | 28
| Verticales de panel 1 |  | Pieza de 2inX4inX8_Pies | PT | 5 |  | 1.5 | 3.5 | 91.28 | 96 | 8 | 2 | 4 |  | 8 | 26.6667
| Horizontales de panel 1. Tipo 1 |  | Pieza de 2inX4inX1_Pies | PT | 4 |  | 1.5 | 3.5 | 10.14 | 12 | 1 | 2 | 4 |  | 1 | 2.6667
| Horizontales de panel 1. Tipo 2 |  | Pieza de 2inX4inX2_Pies | PT | 12 |  | 1.5 | 3.5 | 14.43 | 24 | 2 | 2 | 4 |  | 2 | 16
| Verticales de panel 2. Tipo 1 |  | Pieza de 2inX4inX8_Pies | PT | 4 |  | 1.5 | 3.5 | 91.28 | 96 | 8 | 2 | 4 |  | 8 | 21.3333
| Verticales de panel 2. Tipo 2 |  | Pieza de 2inX4inX4_Pies | PT | 3 |  | 1.5 | 3.5 | 45.64 | 48 | 4 | 2 | 4 |  | 4 | 8
| Horizontales de panel 2. Tipo 1 |  | Pieza de 2inX4inX2_Pies | PT | 2 |  | 1.5 | 3.5 | 12.85 | 24 | 2 | 2 | 4 |  | 2 | 2.6667
| Horizontales de panel 2. Tipo 2 |  | Pieza de 2inX4inX2_Pies | PT | 8 |  | 1.5 | 3.5 | 14.43 | 24 | 2 | 2 | 4 |  | 2 | 10.6667
| Horizontales de panel 2. Tipo 3 |  | Pieza de 2inX4inX1_Pies | PT | 2 |  | 1.5 | 3.5 | 10.14 | 12 | 1 | 2 | 4 |  | 1 | 1.3333
| Horizontal de ventana |  | Pieza de 2inX4inX3_Pies | PT | 3 |  | 1.5 | 3.5 | 30.43 | 36 | 3 | 2 | 4 |  | 3 | 6
B | Pieza horizontal inferior de marco principal. Tipo 1 |  | Pieza de 2inX4inX3_Pies | PT | 1 |  | 1.5 | 3.5 | 28.85 | 36 | 3 | 2 | 4 |  | 3 | 2
| Pieza horizontal inferior de marco principal. Tipo 2 |  | Pieza de 2inX4inX3_Pies | PT | 1 |  | 1.5 | 3.5 | 33.57 | 36 | 3 | 2 | 4 |  | 3 | 2
| Pieza horizontal inferior de marco principal. Tipo 3 |  | Pieza de 2inX4inX3_Pies | PT | 1 |  | 1.5 | 3.5 | 29.29 | 36 | 3 | 2 | 4 |  | 3 | 2
| Pieza horizontal superior de marco principal |  | Pieza de 2inX6inX14_Pies | PT | 2 |  | 1.5 | 5.5 | 164.81 | 168 | 14 | 2 | 6 |  | 14 | 28
| Piezas verticales panel 1 |  | Pieza de 2inX4inX8_Pies | PT | 4 |  | 1.5 | 3.5 | 91.28 | 96 | 8 | 2 | 4 |  | 8 | 21.3333
| Piezas horizontales panel 1. Tipo 1 |  | Pieza de 2inX4inX1_Pies | PT | 4 |  | 1.5 | 3.5 | 10.14 | 12 | 1 | 2 | 4 |  | 1 | 2.6667
| Piezas horizontales panel 1. Tipo 2 |  | Pieza de 2inX4inX2_Pies | PT | 4 |  | 1.5 | 3.5 | 12.85 | 24 | 2 | 2 | 4 |  | 2 | 5.3333
| Piezas verticales panel 2 |  | Pieza de 2inX4inX8_Pies | PT | 4 |  | 1.5 | 3.5 | 91.28 | 96 | 8 | 2 | 4 |  | 8 | 21.3333
| Piezas horizontales panel 2. Tipo 1 |  | Pieza de 2inX4inX2_Pies | PT | 4 |  | 1.5 | 3.5 | 12.85 | 24 | 2 | 2 | 4 |  | 2 | 5.3333
| Piezas horizontales panel 2. Tipo 2 |  | Pieza de 2inX4inX2_Pies | PT | 4 |  | 1.5 | 3.5 | 14.43 | 24 | 2 | 2 | 4 |  | 2 | 5.3333
| Piezas verticales panel 3 |  | Pieza de 2inX4inX8_Pies | PT | 4 |  | 1.5 | 3.5 | 91.28 | 96 | 8 | 2 | 4 |  | 8 | 21.3333
| Piezas horizontales panel 3. Tipo 1 |  | Pieza de 2inX4inX1_Pies | PT | 4 |  | 1.5 | 3.5 | 10.14 | 12 | 1 | 2 | 4 |  | 1 | 2.6667
| Piezas horizontales panel 3. Tipo 2 |  | Pieza de 2inX4inX2_Pies | PT | 4 |  | 1.5 | 3.5 | 12.85 | 24 | 2 | 2 | 4 |  | 2 | 5.3333
| Pieza horizontal de marco superior |  | Pieza de 2inX4inX13_Pies | PT | 1 |  | 1.5 | 3.5 | 153 | 156 | 13 | 2 | 4 |  | 13 | 8.6667
| Piezas verticales de marco superior |  | Pieza de 2inX4inX2_Pies | PT | 8 |  | 1.5 | 3.5 | 17.09 | 24 | 2 | 2 | 4 |  | 2 | 10.6667
TECHO | [15 empty] | 120
| Alfajias |  | Pieza de 2inX6inX15_Pies | PT | 8 |  | 1.5 | 5.5 | 171.24 | 180 | 15 | 2 | 6 |  | 15 | 120
CIELO RASO | [15 empty] | 393.75
| Machimbre para cielo falso. Costados |  | Pieza de 1,25inX3,5inX5_Pies | Caoba Africana | 120 |  | 1 | 3 | 53.67 | 60 | 5 | 1.25 | 3.5 |  | 5 | 218.75
| Machimbre para cielo falso. Centros |  | Pieza de 1,25inX3,5inX8_Pies | Caoba Africana | 60 |  | 1 | 3 | 96 | 96 | 8 | 1.25 | 3.5 |  | 8 | 175
PISO | [15 empty] | 190
| Piezas en sentido transversal. Marco Principal |  | Pieza de 2inX6inX10_Pies | PT | 3 |  | 1.5 | 5.5 | 118.11 | 120 | 10 | 2 | 6 |  | 10 | 30
| Piezas en sentido longitudinal. Marco Principal |  | Pieza de 2inX6inX8_Pies | PT | 6 |  | 1.5 | 5.5 | 85.83 | 96 | 8 | 2 | 6 |  | 8 | 48
| Noggins en sentido transversal |  | Pieza de 2inX6inX3_Pies | PT | 16 |  | 1.5 | 5.5 | 29.53 | 36 | 3 | 2 | 6 |  | 3 | 48
| Noggins en sentido longitudinal |  | Pieza de 2inX6inX8_Pies | PT | 8 |  | 1.5 | 5.5 | 85.83 | 96 | 8 | 2 | 6 |  | 8 | 64
VENTANAS | [15 empty] | 22.8333
V-2.2 | Paletas AP-75 |  | Pieza de 1inX3,5inX3_Pies | Cedro Macho | 16 |  | 0.75 | 3 | 28.44 | 36 | 3 | 1 | 3.5 |  | 3 | 14
| Pieza horizontal de marco de ventana |  | Pieza de 1,25inX4inX3_Pies | Cedro Macho | 2 |  | 1 | 3.5 | 30.43 | 36 | 3 | 1.25 | 4 |  | 3 | 2.5
| Pieza vertical de marco de ventana |  | Pieza de 1,25inX4inX4_Pies | Cedro Macho | 2 |  | 1 | 3.5 | 44.06 | 48 | 4 | 1.25 | 4 |  | 4 | 3.3333
| Botagua |  | Pieza de 2inX6inX3_Pies | Cedro Macho | 1 |  | 1.5 | 5.5 | 30.43 | 36 | 3 | 2 | 6 |  | 3 | 3
VENTANAL CON SARAN | [15 empty] | 25
V-3 | Piezas horizontales ventana eje 3 |  | Pieza de 2inX4inX3_Pies | Cedro Macho | 2 |  | 1.5 | 3.5 | 30.43 | 36 | 3 | 2 | 4 |  | 3 | 4
| Botagua ventana eje 3 |  | Pieza de 2inX6inX6_Pies | Cedro Macho | 1 |  | 1.5 | 5.5 | 66.41 | 72 | 6 | 2 | 6 |  | 6 | 6
| Piezas horizontales ventana eje A |  | Pieza de 2inX4inX3_Pies | Cedro Macho | 3 |  | 1.5 | 3.5 | 30.43 | 36 | 3 | 2 | 4 |  | 3 | 6
| Botagua ventana eje A |  | Pieza de 2inX6inX9_Pies | Cedro Macho | 1 |  | 1.5 | 5.5 | 98.41 | 108 | 9 | 2 | 6 |  | 9 | 9
BATHROOM (LETRINA) | [15 empty] | 395.5625
PAREDES | [15 empty] | 196
1 | Pieza horizontal principal |  | Pieza de 2inX4inX6_Pies | PT | 2 |  | 1.5 | 3.5 | 64 | 72 | 6 | 2 | 4 |  | 6 | 8
| Pieza horizontal con relieve |  | Pieza de 2inX6inX6_Pies | PT | 1 |  | 1.5 | 5.5 | 64 | 72 | 6 | 2 | 6 |  | 6 | 6
| Verticales principales |  | Pieza de 2inX4inX8_Pies | PT | 5 |  | 1.5 | 3.5 | 91.28 | 96 | 8 | 2 | 4 |  | 8 | 26.6667
| Horizontales internos |  | Pieza de 2inX4inX3_Pies | PT | 8 |  | 1.5 | 3.5 | 28.06 | 36 | 3 | 2 | 4 |  | 3 | 16
| Verticales de marco superior |  | Pieza de 2inX4inX1_Pies | PT | 4 |  | 1.5 | 3.5 | 12 | 12 | 1 | 2 | 4 |  | 1 | 2.6667
| Diagonal |  | Pieza de 2inX4inX6_Pies | PT | 1 |  | 1.5 | 3.5 | 64.73 | 72 | 6 | 2 | 4 |  | 6 | 4
2 | Pieza horizontal principal |  | Pieza de 2inX4inX6_Pies | PT | 2 |  | 1.5 | 3.5 | 64 | 72 | 6 | 2 | 4 |  | 6 | 8
| Pieza horizontal con relieve |  | Pieza de 2inX6inX6_Pies | PT | 1 |  | 1.5 | 5.5 | 64 | 72 | 6 | 2 | 6 |  | 6 | 6
| Verticales principales |  | Pieza de 2inX4inX8_Pies | PT | 5 |  | 1.5 | 3.5 | 91.28 | 96 | 8 | 2 | 4 |  | 8 | 26.6667
| Horizontales internos |  | Pieza de 2inX4inX3_Pies | PT | 8 |  | 1.5 | 3.5 | 28.06 | 36 | 3 | 2 | 4 |  | 3 | 16
| Verticales de marco superior |  | Pieza de 2inX4inX1_Pies | PT | 4 |  | 1.5 | 3.5 | 12 | 12 | 1 | 2 | 4 |  | 1 | 2.6667
| Diagonal |  | Pieza de 2inX4inX6_Pies | PT | 1 |  | 1.5 | 3.5 | 64.73 | 72 | 6 | 2 | 4 |  | 6 | 4 | 11
A | Piezas horizontales |  | Pieza de 2inX4inX4_Pies | PT | 6 |  | 1.5 | 3.5 | 42.74 | 48 | 4 | 2 | 4 |  | 4 | 16
| Pieza horizontal con relieve |  | Pieza de 2inX6inX4_Pies | PT | 1 |  | 1.5 | 5.5 | 42.74 | 48 | 4 | 2 | 6 |  | 4 | 4
| Verticales principales |  | Pieza de 2inX4inX8_Pies | PT | 3 |  | 1.5 | 3.5 | 91.27 | 96 | 8 | 2 | 4 |  | 8 | 16
B | Horizontales tipo 1 |  | Pieza de 2inX4inX2_Pies | PT | 5 |  | 1.5 | 3.5 | 20.29 | 24 | 2 | 2 | 4 |  | 2 | 6.6667
| Horizontales tipo 2 |  | Pieza de 2inX6inX5_Pies | PT | 1 |  | 1.5 | 5.5 | 50 | 60 | 5 | 2 | 6 |  | 5 | 5
| Horizontales tipo 3 |  | Pieza de 2inX4inX4_Pies | PT | 3 |  | 1.5 | 3.5 | 47 | 48 | 4 | 2 | 4 |  | 4 | 8
| Verticales tipo 1 |  | Pieza de 2inX4inX8_Pies | PT | 2 |  | 1.5 | 3.5 | 91.28 | 96 | 8 | 2 | 4 |  | 8 | 10.6667
| Verticales tipo 2 |  | Pieza de 2inX6inX1_Pies | PT | 3 |  | 1.5 | 5.5 | 6 | 12 | 1 | 2 | 6 |  | 1 | 3
TECHO | [15 empty] | 132.5625
| Vigas de Techo (Lavanderia) |  | Pieza de 2inX4inX6_Pies | PT | 4 |  | 1.5 | 3.5 | 61.22 | 72 | 6 | 2 | 4 |  | 6 | 16
| Alfajias |  | Pieza de 2inX6inX10_Pies | PT | 9 |  | 1.5 | 5.5 | 117.67 | 120 | 10 | 2 | 6 |  | 10 | 90
| Clavadores de Techo. Tipo 1 |  | Pieza de 1,5inX2,5inX7_Pies | PT | 5 |  | 1 | 2 | 83 | 84 | 7 | 1.5 | 2.5 |  | 7 | 10.9375
| Clavadores de Techo. Tipo 2 |  | Pieza de 1,5inX2,5inX10_Pies | PT | 5 |  | 1 | 2 | 111.28 | 120 | 10 | 1.5 | 2.5 |  | 10 | 15.625
PISO | [15 empty] | 67
| Piezas en sentido transversal. Marco Principal |  | Pieza de 2inX6inX5_Pies | PT | 3 |  | 1.5 | 5.5 | 59.06 | 60 | 5 | 2 | 6 |  | 5 | 15
| Piezas en sentido longitudinal. Marco Principal |  | Pieza de 2inX6inX10_Pies | PT | 3 |  | 1.5 | 5.5 | 114.17 | 120 | 10 | 2 | 6 |  | 10 | 30
| Noggins en sentido transversal |  | Pieza de 2inX6inX3_Pies | PT | 4 |  | 1.5 | 5.5 | 29.53 | 36 | 3 | 2 | 6 |  | 3 | 12
| Noggins en sentido longitudinal |  | Pieza de 2inX6inX5_Pies | PT | 2 |  | 1.5 | 5.5 | 57.1 | 60 | 5 | 2 | 6 |  | 5 | 10
RANCHO | [15 empty] | 42.5
TECHO | [15 empty] | 42.5
| Clavadores de Techo. Tipo 1 |  | Pieza de 1,5inX2,5inX8_Pies | PT | 8 |  | 1 | 2 | 87.73 | 96 | 8 | 1.5 | 2.5 |  | 8 | 20
| Clavadores de Techo. Tipo 2 |  | Pieza de 1,5inX2,5inX9_Pies | PT | 8 |  | 1 | 2 | 104.73 | 108 | 9 | 1.5 | 2.5 |  | 9 | 22.5
ROOM 1 | [15 empty] | 594.5
FORRO DE PAREDES - MACHIMBRE HORIZONTAL | [15 empty] | 518.5
1 | Machimbre. Tipo 1 |  | Pieza de 1inX6inX3_Pies | Caoba Africana | 63 |  | 0.75 | 5.5 | 32 | 36 | 3 | 1 | 6 |  | 3 | 94.5
| Machimbre. Tipo 2 |  | Pieza de 1inX6inX3_Pies | Caoba Africana | 22 |  | 0.75 | 5.5 | 32 | 36 | 3 | 1 | 6 |  | 3 | 33
| Tapajuntas. Tipo 1 |  | Pieza de 1inX3inX8_Pies | Caoba Africana | 6 |  | 0.75 | 2.5 | 94.49 | 96 | 8 | 1 | 3 |  | 8 | 12
2 | Machimbre. Tipo 1 |  | Pieza de 1inX6inX3_Pies | Caoba Africana | 84 |  | 0.75 | 5.5 | 32 | 36 | 3 | 1 | 6 |  | 3 | 126
| Tapajuntas. Tipo 1 |  | Pieza de 1inX3inX8_Pies | Caoba Africana | 6 |  | 0.75 | 2.5 | 94.49 | 96 | 8 | 1 | 3 |  | 8 | 12
A | Machimbre. Tipo 1 |  | Pieza de 1inX6inX3_Pies | Caoba Africana | 84 |  | 0.75 | 5.5 | 32 | 36 | 3 | 1 | 6 |  | 3 | 126
| Tapajuntas. Tipo 1 |  | Pieza de 1inX3inX8_Pies | Caoba Africana | 5 |  | 0.75 | 2.5 | 94.49 | 96 | 8 | 1 | 3 |  | 8 | 10
B | Machimbre. Tipo 1 |  | Pieza de 1inX6inX3_Pies | Caoba Africana | 42 |  | 0.75 | 5.5 | 32 | 36 | 3 | 1 | 6 |  | 3 | 63
| Machimbre. Tipo 2 |  | Pieza de 1inX6inX3_Pies | Caoba Africana | 22 |  | 0.75 | 5.5 | 32 | 36 | 3 | 1 | 6 |  | 3 | 33
| Tapajuntas. Tipo 1 |  | Pieza de 1inX3inX8_Pies | Caoba Africana | 4 |  | 0.75 | 2.5 | 94.49 | 96 | 8 | 1 | 3 |  | 8 | 8
| Tapajuntas. Tipo 2 |  | Pieza de 1inX3inX4_Pies | Caoba Africana | 1 |  | 0.75 | 2.5 | 47.24 | 48 | 4 | 1 | 3 |  | 4 | 1
FORRO DE PAREDES - MACHIMBRE VERTICAL | [15 empty] | 76
2 | Machimbre. Tipo 1 |  | Pieza de 1inX6inX2_Pies | Caoba Africana | 34 |  | 0.75 | 5.5 | 23.02 | 24 | 2 | 1 | 6 |  | 2 | 34
A | Machimbre. Tipo 1 |  | Pieza de 1inX6inX2_Pies | Caoba Africana | 14 |  | 0.75 | 5.5 | 23.02 | 24 | 2 | 1 | 6 |  | 2 | 14
| Machimbre. Tipo 2 |  | Pieza de 1inX3inX2_Pies | Caoba Africana | 14 |  | 0.75 | 2.5 | 14.05 | 24 | 2 | 1 | 3 |  | 2 | 7
B | Machimbre. Tipo 1 |  | Pieza de 1inX6inX2_Pies | Caoba Africana | 14 |  | 0.75 | 5.5 | 23.02 | 24 | 2 | 1 | 6 |  | 2 | 14
| Machimbre. Tipo 2 |  | Pieza de 1inX3inX2_Pies | Caoba Africana | 14 |  | 0.75 | 2.5 | 14.05 | 24 | 2 | 1 | 3 |  | 2 | 7
ROOM 2 | [15 empty] | 594.5
FORRO DE PAREDES - MACHIMBRE HORIZONTAL | [15 empty] | 518.5
1 | Machimbre. Tipo 1 |  | Pieza de 1inX6inX3_Pies | Caoba Africana | 63 |  | 0.75 | 5.5 | 32 | 36 | 3 | 1 | 6 |  | 3 | 94.5
| Machimbre. Tipo 2 |  | Pieza de 1inX6inX3_Pies | Caoba Africana | 22 |  | 0.75 | 5.5 | 32 | 36 | 3 | 1 | 6 |  | 3 | 33
| Tapajuntas. Tipo 1 |  | Pieza de 1inX3inX8_Pies | Caoba Africana | 6 |  | 0.75 | 2.5 | 94.49 | 96 | 8 | 1 | 3 |  | 8 | 12
2 | Machimbre. Tipo 1 |  | Pieza de 1inX6inX3_Pies | Caoba Africana | 84 |  | 0.75 | 5.5 | 32 | 36 | 3 | 1 | 6 |  | 3 | 126
| Tapajuntas. Tipo 1 |  | Pieza de 1inX3inX8_Pies | Caoba Africana | 6 |  | 0.75 | 2.5 | 94.49 | 96 | 8 | 1 | 3 |  | 8 | 12
A | Machimbre. Tipo 1 |  | Pieza de 1inX6inX3_Pies | Caoba Africana | 84 |  | 0.75 | 5.5 | 32 | 36 | 3 | 1 | 6 |  | 3 | 126
| Tapajuntas. Tipo 1 |  | Pieza de 1inX3inX8_Pies | Caoba Africana | 5 |  | 0.75 | 2.5 | 94.49 | 96 | 8 | 1 | 3 |  | 8 | 10
B | Machimbre. Tipo 1 |  | Pieza de 1inX6inX3_Pies | Caoba Africana | 42 |  | 0.75 | 5.5 | 32 | 36 | 3 | 1 | 6 |  | 3 | 63
| Machimbre. Tipo 2 |  | Pieza de 1inX6inX3_Pies | Caoba Africana | 22 |  | 0.75 | 5.5 | 32 | 36 | 3 | 1 | 6 |  | 3 | 33
| Tapajuntas. Tipo 1 |  | Pieza de 1inX3inX8_Pies | Caoba Africana | 4 |  | 0.75 | 2.5 | 94.49 | 96 | 8 | 1 | 3 |  | 8 | 8
| Tapajuntas. Tipo 2 |  | Pieza de 1inX3inX4_Pies | Caoba Africana | 1 |  | 0.75 | 2.5 | 47.24 | 48 | 4 | 1 | 3 |  | 4 | 1
FORRO DE PAREDES - MACHIMBRE VERTICAL | [15 empty] | 76
2 | Machimbre. Tipo 1 |  | Pieza de 1inX6inX2_Pies | Caoba Africana | 34 |  | 0.75 | 5.5 | 23.02 | 24 | 2 | 1 | 6 |  | 2 | 34
A | Machimbre. Tipo 1 |  | Pieza de 1inX6inX2_Pies | Caoba Africana | 14 |  | 0.75 | 5.5 | 23.02 | 24 | 2 | 1 | 6 |  | 2 | 14
| Machimbre. Tipo 2 |  | Pieza de 1inX3inX2_Pies | Caoba Africana | 14 |  | 0.75 | 2.5 | 14.05 | 24 | 2 | 1 | 3 |  | 2 | 7
B | Machimbre. Tipo 1 |  | Pieza de 1inX6inX2_Pies | Caoba Africana | 14 |  | 0.75 | 5.5 | 23.02 | 24 | 2 | 1 | 6 |  | 2 | 14
| Machimbre. Tipo 2 |  | Pieza de 1inX3inX2_Pies | Caoba Africana | 14 |  | 0.75 | 2.5 | 14.05 | 24 | 2 | 1 | 3 |  | 2 | 7
KITCHEN + SHOWER + SERVICE | [15 empty] | 667
FORRO DE PAREDES - MACHIMBRE HORIZONTAL | [15 empty] | 590
1 | Machimbre. Tipo 1 |  | Pieza de 1inX6inX3_Pies | Caoba Africana | 63 |  | 0.75 | 5.5 | 32.57 | 36 | 3 | 1 | 6 |  | 3 | 94.5
| Machimbre. Tipo 2 |  | Pieza de 1inX6inX3_Pies | Caoba Africana | 11 |  | 0.75 | 5.5 | 32.57 | 36 | 3 | 1 | 6 |  | 3 | 16.5
| Tapajuntas. Tipo 1 |  | Pieza de 1inX3inX9_Pies | Caoba Africana | 5 |  | 0.75 | 2.5 | 98.43 | 108 | 9 | 1 | 3 |  | 9 | 11.25
2 | Machimbre. Tipo 1 |  | Pieza de 1inX6inX3_Pies | Caoba Africana | 42 |  | 0.75 | 5.5 | 28.5 | 36 | 3 | 1 | 6 |  | 3 | 63
| Machimbre. Tipo 2 |  | Pieza de 1inX6inX3_Pies | Caoba Africana | 42 |  | 0.75 | 5.5 | 32.57 | 36 | 3 | 1 | 6 |  | 3 | 63
| Tapajuntas. Tipo 1 |  | Pieza de 1inX3inX9_Pies | Caoba Africana | 3 |  | 0.75 | 2.5 | 98.43 | 108 | 9 | 1 | 3 |  | 9 | 6.75
3 | Machimbre. Tipo 1 |  | Pieza de 1inX6inX3_Pies | Caoba Africana | 42 |  | 0.75 | 5.5 | 32.57 | 36 | 3 | 1 | 6 |  | 3 | 63
| Machimbre. Tipo 2 |  | Pieza de 1inX6inX3_Pies | Caoba Africana | 22 |  | 0.75 | 5.5 | 32.57 | 36 | 3 | 1 | 6 |  | 3 | 33
| Tapajuntas. Tipo 1 |  | Pieza de 1inX3inX4_Pies | Caoba Africana | 2 |  | 0.75 | 2.5 | 47.24 | 48 | 4 | 1 | 3 |  | 4 | 2
| Tapajuntas. Tipo 2 |  | Pieza de 1inX3inX9_Pies | Caoba Africana | 3 |  | 0.75 | 2.5 | 98.43 | 108 | 9 | 1 | 3 |  | 9 | 6.75
A | Machimbre. Tipo 1 |  | Pieza de 1inX6inX3_Pies | Caoba Africana | 42 |  | 0.75 | 5.5 | 32.57 | 36 | 3 | 1 | 6 |  | 3 | 63
| Machimbre. Tipo 2 |  | Pieza de 1inX6inX3_Pies | Caoba Africana | 33 |  | 0.75 | 5.5 | 32.57 | 36 | 3 | 1 | 6 |  | 3 | 49.5
| Tapajuntas. Tipo 1 |  | Pieza de 1inX3inX4_Pies | Caoba Africana | 3 |  | 0.75 | 2.5 | 47.324 | 48 | 4 | 1 | 3 |  | 4 | 3
| Tapajuntas. Tipo 2 |  | Pieza de 1inX3inX9_Pies | Caoba Africana | 3 |  | 0.75 | 2.5 | 98.43 | 108 | 9 | 1 | 3 |  | 9 | 6.75
B | Machimbre. Tipo 1 |  | Pieza de 1inX6inX3_Pies | Caoba Africana | 63 |  | 0.75 | 5.5 | 32.57 | 36 | 3 | 1 | 6 |  | 3 | 94.5
| Tapajuntas. Tipo 1 |  | Pieza de 1inX3inX9_Pies | Caoba Africana | 6 |  | 0.75 | 2.5 | 98.43 | 108 | 9 | 1 | 3 |  | 9 | 13.5
FORRO DE PAREDES - MACHIMBRE VERTICAL | [15 empty] | 77
B | Machimbre. Tipo 1 |  | Pieza de 1inX6inX2_Pies | Caoba Africana | 35 |  | 0.75 | 5.5 | 23.01 | 24 | 2 | 1 | 6 |  | 2 | 35
1 | Machimbre. Tipo 1 |  | Pieza de 1inX6inX2_Pies | Caoba Africana | 14 |  | 0.75 | 5.5 | 23.01 | 24 | 2 | 1 | 6 |  | 2 | 14
| Machimbre. Tipo 2 |  | Pieza de 1inX3inX2_Pies | Caoba Africana | 14 |  | 0.75 | 2.5 | 13.5 | 24 | 2 | 1 | 3 |  | 2 | 7
2 | Machimbre. Tipo 1 |  | Pieza de 1inX6inX2_Pies | Caoba Africana | 14 |  | 0.75 | 5.5 | 23.01 | 24 | 2 | 1 | 6 |  | 2 | 14
| Machimbre. Tipo 2 |  | Pieza de 1inX3inX2_Pies | Caoba Africana | 14 |  | 0.75 | 2.5 | 13.5 | 24 | 2 | 1 | 3 |  | 2 | 7
BATHROOM (LETRINA) | [15 empty] | 342
FORRO DE PAREDES - MACHIMBRE HORIZONTAL | [15 empty] | 342
1 | Machimbre. Tipo 1 |  | Pieza de 1inX6inX3_Pies | Caoba Africana | 42 |  | 0.75 | 5.5 | 32 | 36 | 3 | 1 | 6 |  | 3 | 63
| Tapajuntas. Tipo 1 |  | Pieza de 1inX3inX9_Pies | Caoba Africana | 3 |  | 0.75 | 2.5 | 98.43 | 108 | 9 | 1 | 3 |  | 9 | 6.75
2 | Machimbre. Tipo 1 |  | Pieza de 1inX6inX3_Pies | Caoba Africana | 42 |  | 0.75 | 5.5 | 28.85 | 36 | 3 | 1 | 6 |  | 3 | 63
| Tapajuntas. Tipo 1 |  | Pieza de 1inX3inX9_Pies | Caoba Africana | 1 |  | 0.75 | 2.5 | 98.43 | 108 | 9 | 1 | 3 |  | 9 | 2.25
3 | Machimbre. Tipo 1 |  | Pieza de 1inX6inX3_Pies | Caoba Africana | 42 |  | 0.75 | 5.5 | 32 | 36 | 3 | 1 | 6 |  | 3 | 63
| Tapajuntas. Tipo 1 |  | Pieza de 1inX3inX9_Pies | Caoba Africana | 3 |  | 0.75 | 2.5 | 98.43 | 108 | 9 | 1 | 3 |  | 9 | 6.75
A | Machimbre. Tipo 1 |  | Pieza de 1inX6inX3_Pies | Caoba Africana | 63 |  | 0.75 | 5.5 | 32 | 36 | 3 | 1 | 6 |  | 3 | 94.5
| Tapajuntas. Tipo 1 |  | Pieza de 1inX3inX9_Pies | Caoba Africana | 3 |  | 0.75 | 2.5 | 98.43 | 108 | 9 | 1 | 3 |  | 9 | 6.75
B | Machimbre. Tipo 1 |  | Pieza de 1inX6inX3_Pies | Caoba Africana | 21 |  | 0.75 | 5.5 | 32 | 36 | 3 | 1 | 6 |  | 3 | 31.5
| Tapajuntas. Tipo 1 |  | Pieza de 1inX3inX9_Pies | Caoba Africana | 2 |  | 0.75 | 2.5 | 98.43 | 108 | 9 | 1 | 3 |  | 9 | 4.5
PISO DE MACHIMBRE | [15 empty] | 618.75
ROOM 1 | [15 empty] | 206.25
| Piso de Machimbre Pieza Larga |  | Pieza de 1inX5inX8_Pies | Cedro Macho | 45 |  | 0.75 | 4.5 | 88.58 | 96 | 8 | 1 | 5 |  | 8 | 150
| Piso de Machimbre Pieza Corta |  | Pieza de 1inX5inX3_Pies | Cedro Macho | 45 |  | 0.75 | 4.5 | 29.52 | 36 | 3 | 1 | 5 |  | 3 | 56.25
ROOM 2 | [15 empty] | 206.25
| Piso de Machimbre Pieza Larga |  | Pieza de 1inX5inX8_Pies | Cedro Macho | 45 |  | 0.75 | 4.5 | 88.58 | 96 | 8 | 1 | 5 |  | 8 | 150
| Piso de Machimbre Pieza Corta |  | Pieza de 1inX5inX3_Pies | Cedro Macho | 45 |  | 0.75 | 4.5 | 29.52 | 36 | 3 | 1 | 5 |  | 3 | 56.25
KITCHEN + STORAGE | [15 empty] | 206.25
| Piso de Machimbre Pieza Larga |  | Pieza de 1inX5inX8_Pies | Cedro Macho | 45 |  | 0.75 | 4.5 | 88.58 | 96 | 8 | 1 | 5 |  | 8 | 150
| Piso de Machimbre Pieza Corta |  | Pieza de 1inX5inX3_Pies | Cedro Macho | 45 |  | 0.75 | 4.5 | 29.52 | 36 | 3 | 1 | 5 |  | 3 | 56.25
CLAVADORES DE PISO DE MACHIMBRE | [15 empty] | 190
ROOM 1 | [15 empty] | 63.3333
| Piezas en sentido transversal. Marco Principal |  | Pieza de 2inX2inX10_Pies | PT | 3 |  | 1.5 | 1.5 | 118.11 | 120 | 10 | 2 | 2 |  | 10 | 10
| Piezas en sentido longitudinal. Marco Principal |  | Pieza de 2inX2inX8_Pies | PT | 6 |  | 1.5 | 1.5 | 84.65 | 96 | 8 | 2 | 2 |  | 8 | 16
| Noggins en sentido transversal |  | Pieza de 2inX2inX3_Pies | PT | 16 |  | 1.5 | 1.5 | 29.53 | 36 | 3 | 2 | 2 |  | 3 | 16
| Noggins en sentido longitudinal |  | Pieza de 2inX2inX8_Pies | PT | 8 |  | 1.5 | 1.5 | 84.65 | 96 | 8 | 2 | 2 |  | 8 | 21.3333
ROOM 2 | [15 empty] | 63.3333
| Piezas en sentido transversal. Marco Principal |  | Pieza de 2inX2inX10_Pies | PT | 3 |  | 1.5 | 1.5 | 118.11 | 120 | 10 | 2 | 2 |  | 10 | 10
| Piezas en sentido longitudinal. Marco Principal |  | Pieza de 2inX2inX8_Pies | PT | 6 |  | 1.5 | 1.5 | 84.65 | 96 | 8 | 2 | 2 |  | 8 | 16
| Noggins en sentido transversal |  | Pieza de 2inX2inX3_Pies | PT | 16 |  | 1.5 | 1.5 | 29.53 | 36 | 3 | 2 | 2 |  | 3 | 16
| Noggins en sentido longitudinal |  | Pieza de 2inX2inX8_Pies | PT | 8 |  | 1.5 | 1.5 | 84.65 | 96 | 8 | 2 | 2 |  | 8 | 21.3333
KITCHEN | [15 empty] | 63.3333
| Piezas en sentido transversal. Marco Principal |  | Pieza de 2inX2inX10_Pies | PT | 3 |  | 1.5 | 1.5 | 118.11 | 120 | 10 | 2 | 2 |  | 10 | 10
| Piezas en sentido longitudinal. Marco Principal |  | Pieza de 2inX2inX8_Pies | PT | 6 |  | 1.5 | 1.5 | 85.83 | 96 | 8 | 2 | 2 |  | 8 | 16
| Noggins en sentido transversal |  | Pieza de 2inX2inX3_Pies | PT | 16 |  | 1.5 | 1.5 | 29.53 | 36 | 3 | 2 | 2 |  | 3 | 16
| Noggins en sentido longitudinal |  | Pieza de 2inX2inX8_Pies | PT | 8 |  | 1.5 | 1.5 | 85.83 | 96 | 8 | 2 | 2 |  | 8 | 21.3333
MODELO B
ROOM 1 & ROOM 2 | [15 empty] | 1849.75
PAREDES | [15 empty] | 609
2 | Pieza horizontal de marco principal |  | Pieza de 2inX4inX11_Pies | PT | 2 |  | 1.5 | 3.5 | 121.656 | 132 | 11 | 2 | 4 |  | 11 | 14.6667
| Pieza horizontal de marco principal 2 |  | Pieza de 2inX6inX11_Pies | PT | 1 |  | 1.5 | 5.5 | 121.656 | 132 | 11 | 2 | 6 |  | 11 | 11
| Piezas verticales principales |  | Pieza de 2inX4inX9_Pies | PT | 11 |  | 1.5 | 3.5 | 96.06 | 108 | 9 | 2 | 4 |  | 9 | 66
| Piezas hozintales internas tipo 1 |  | Pieza de 2inX4inX1_Pies | PT | 10 |  | 1.5 | 3.5 | 12 | 12 | 1 | 2 | 4 |  | 1 | 6.6667
| Piezas hozintales internas tipo 2 |  | Pieza de 2inX4inX2_Pies | PT | 30 |  | 1.5 | 3.5 | 14.56 | 24 | 2 | 2 | 4 |  | 2 | 40
| Diagonal |  | Pieza de 2inX4inX9_Pies | PT | 1 |  | 1.5 | 3.5 | 104.33 | 108 | 9 | 2 | 4 |  | 9 | 6
| Verticales de marco superior |  | Pieza de 2inX4inX1_Pies | PT | 4 |  | 1.5 | 3.5 | 12 | 12 | 1 | 2 | 4 |  | 1 | 2.6667
4 | Pieza horizontal de marco principal |  | Pieza de 2inX4inX11_Pies | PT | 2 |  | 1.5 | 3.5 | 121.65 | 132 | 11 | 2 | 4 |  | 11 | 14.6667
| Pieza horizontal de marco principal 2 |  | Pieza de 2inX6inX11_Pies | PT | 1 |  | 1.5 | 5.5 | 121.656 | 132 | 11 | 2 | 6 |  | 11 | 11
| Piezas verticales principales |  | Pieza de 2inX4inX9_Pies | PT | 11 |  | 1.5 | 3.5 | 96.06 | 108 | 9 | 2 | 4 |  | 9 | 66
| Piezas hozintales internas tipo 1 |  | Pieza de 2inX4inX1_Pies | PT | 10 |  | 1.5 | 3.5 | 12 | 12 | 1 | 2 | 4 |  | 1 | 6.6667
| Piezas hozintales internas tipo 2 |  | Pieza de 2inX4inX2_Pies | PT | 20 |  | 1.5 | 3.5 | 14.56 | 24 | 2 | 2 | 4 |  | 2 | 26.6667
| Piezas hozintales internas tipo 3 |  | Pieza de 2inX4inX2_Pies | PT | 10 |  | 1.5 | 3.5 | 13 | 24 | 2 | 2 | 4 |  | 2 | 13.3333
| Piezas verticales tipo 2 |  | Pieza de 2inX4inX4_Pies | PT | 2 |  | 1.5 | 3.5 | 44.09 | 48 | 4 | 2 | 4 |  | 4 | 5.3333
| Diagonal |  | Pieza de 2inX4inX9_Pies | PT | 1 |  | 1.5 | 3.5 | 104.33 | 108 | 9 | 2 | 4 |  | 9 | 6
| Verticales de marco superior |  | Pieza de 2inX4inX1_Pies | PT | 1 |  | 1.5 | 3.5 | 12 | 12 | 1 | 2 | 4 |  | 1 | 0.66667
A | Pieza horizontal de marco principal |  | Pieza de 2inX4inX13_Pies | PT | 2 |  | 1.5 | 3.5 | 153.15 | 156 | 13 | 2 | 4 |  | 13 | 17.3333
| Pieza horizontal de marco principal 2 |  | Pieza de 2inX6inX13_Pies | PT | 1 |  | 1.5 | 5.5 | 153.15 | 156 | 13 | 2 | 6 |  | 13 | 13
| Piezas verticales principales |  | Pieza de 2inX4inX8_Pies | PT | 12 |  | 1.5 | 3.5 | 91.34 | 96 | 8 | 2 | 4 |  | 8 | 64
| Piezas hozintales internas tipo 1 |  | Pieza de 2inX4inX1_Pies | PT | 10 |  | 1.5 | 3.5 | 10.24 | 12 | 1 | 2 | 4 |  | 1 | 6.6667
| Piezas hozintales internas tipo 2 |  | Pieza de 2inX4inX2_Pies | PT | 28 |  | 1.5 | 3.5 | 14.57 | 24 | 2 | 2 | 4 |  | 2 | 37.3333
| Piezas hozintales internas tipo 3 |  | Pieza de 2inX4inX2_Pies | PT | 10 |  | 1.5 | 3.5 | 13 | 24 | 2 | 2 | 4 |  | 2 | 13.3333
| Piezas verticales tipo 2 |  | Pieza de 2inX4inX4_Pies | PT | 1 |  | 1.5 | 3.5 | 44.09 | 48 | 4 | 2 | 4 |  | 4 | 2.6667
B | Pieza horizontal de marco principal |  | Pieza de 2inX4inX11_Pies | PT | 1 |  | 1.5 | 3.5 | 120.87 | 132 | 11 | 2 | 4 |  | 11 | 7.3333
| Pieza horizontal de marco principal 2 |  | Pieza de 2inX4inX13_Pies | PT | 4 |  | 1.5 | 3.5 | 153.15 | 156 | 13 | 2 | 4 |  | 13 | 34.6667
| Piezas verticales principales |  | Pieza de 2inX4inX8_Pies | PT | 12 |  | 1.5 | 3.5 | 91.34 | 96 | 8 | 2 | 4 |  | 8 | 64
| Piezas hozintales internas tipo 1 |  | Pieza de 2inX4inX1_Pies | PT | 10 |  | 1.5 | 3.5 | 8.66 | 12 | 1 | 2 | 4 |  | 1 | 6.6667
| Piezas hozintales internas tipo 2 |  | Pieza de 2inX4inX2_Pies | PT | 30 |  | 1.5 | 3.5 | 14.56 | 24 | 2 | 2 | 4 |  | 2 | 40
| Piezas verticales tipo 2 |  | Pieza de 2inX4inX1_Pies | PT | 7 |  | 1.5 | 3.5 | 12 | 12 | 1 | 2 | 4 |  | 1 | 4.6667
CIELO RASO | [15 empty] | 393.75
| Machimbre para cielo falso. Costados |  | Pieza de 1,25inX3,5inX5_Pies | Caoba Africana | 120 |  | 1 | 3 | 53.67 | 60 | 5 | 1.25 | 3.5 |  | 5 | 218.75
| Machimbre para cielo falso. Centros |  | Pieza de 1,25inX3,5inX8_Pies | Caoba Africana | 60 |  | 1 | 3 | 96 | 96 | 8 | 1.25 | 3.5 |  | 8 | 175
PISO | [15 empty] | 173
| Piezas en sentido transversal. Marco Principal |  | Pieza de 2inX6inX11_Pies | PT | 3 |  | 1.5 | 5.5 | 127.95 | 132 | 11 | 2 | 6 |  | 11 | 33
| Piezas en sentido longitudinal. Marco Principal |  | Pieza de 2inX6inX7_Pies | PT | 6 |  | 1.5 | 5.5 | 80.31 | 84 | 7 | 2 | 6 |  | 7 | 42
| Noggins en sentido transversal |  | Pieza de 2inX6inX11_Pies | PT | 2 |  | 1.5 | 5.5 | 127.95 | 132 | 11 | 2 | 6 |  | 11 | 22
| Noggins en sentido longitudinal |  | Pieza de 2inX6inX7_Pies | PT | 4 |  | 1.5 | 5.5 | 80.31 | 84 | 7 | 2 | 6 |  | 7 | 28
| Panel de Piso. Piezas sentido longitudinal |  | Pieza de 2inX2inX11_Pies | PT | 8 |  | 1.5 | 1.5 | 127.95 | 132 | 11 | 2 | 2 |  | 11 | 29.3333
| Panel de Piso. Piezas sentido transversal |  | Pieza de 2inX2inX7_Pies | PT | 8 |  | 1.5 | 1.5 | 80.31 | 84 | 7 | 2 | 2 |  | 7 | 18.6667
TECHO | [15 empty] | 674
| Alfajias de Dorm 1 + Sala. Tipo 1 |  | Pieza de 2inX6inX16_Pies | PT | 9 |  | 1.5 | 5.5 | 188.19 | 192 | 16 | 2 | 6 |  | 16 | 144
| Alfajias de Dorm 1 + Sala. Tipo 2 |  | Pieza de 2inX6inX15_Pies | PT | 8 |  | 1.5 | 5.5 | 170.47 | 180 | 15 | 2 | 6 |  | 15 | 120
| Alfajias de Cocina. Tipo 1 |  | Pieza de 2inX6inX9_Pies | PT | 4 |  | 1.5 | 5.5 | 100.78 | 108 | 9 | 2 | 6 |  | 9 | 36
| Alfajias de Cocina. Tipo 2 |  | Pieza de 2inX6inX12_Pies | PT | 4 |  | 1.5 | 5.5 | 140.16 | 144 | 12 | 2 | 6 |  | 12 | 48
| Alfajias de Dorm 2. Tipo 1 |  | Pieza de 2inX6inX14_Pies | PT | 9 |  | 1.5 | 5.5 | 163.38 | 168 | 14 | 2 | 6 |  | 14 | 126
| Clavadores de Dorm 1 + Sala. Tipo 1 |  | Pieza de 2,5inX2,5inX10_Pies | PT | 12 |  | 2 | 2 | 116 | 120 | 10 | 2.5 | 2.5 |  | 10 | 62.5
| Clavadores de Dorm 1 + Sala. Tipo 2 |  | Pieza de 2,5inX2,5inX8_Pies | PT | 4 |  | 2 | 2 | 86.61 | 96 | 8 | 2.5 | 2.5 |  | 8 | 16.6667
| Clavadores de Cocina. Tipo 1 |  | Pieza de 2,5inX2,5inX9_Pies | PT | 8 |  | 2 | 2 | 96.85 | 108 | 9 | 2.5 | 2.5 |  | 9 | 37.5
| Clavadores de Cocina. Tipo 2 |  | Pieza de 2,5inX2,5inX8_Pies | PT | 8 |  | 2 | 2 | 86.61 | 96 | 8 | 2.5 | 2.5 |  | 8 | 33.3333
| Clavadores de Dorm 2. Tipo 1 |  | Pieza de 2,5inX2,5inX8_Pies | PT | 6 |  | 2 | 2 | 95.28 | 96 | 8 | 2.5 | 2.5 |  | 8 | 25
| Clavadores de Dorm 2. Tipo 2 |  | Pieza de 2,5inX2,5inX8_Pies | PT | 6 |  | 2 | 2 | 84.65 | 96 | 8 | 2.5 | 2.5 |  | 8 | 25
KITCHEN + SHOWER + SERVICE | [15 empty] | 884.6667
PAREDES | [15 empty] | 714.6667
1 | Pieza horizontal de marco principal |  | Pieza de 2inX4inX13_Pies | PT | 4 |  | 1.5 | 3.5 | 150.39 | 156 | 13 | 2 | 4 |  | 13 | 34.6667
| Pieza horizontal de marco principal 2 |  | Pieza de 2inX6inX13_Pies | PT | 1 |  | 1.5 | 5.5 | 150.39 | 156 | 13 | 2 | 6 |  | 13 | 13
| Piezas verticales principales |  | Pieza de 2inX4inX8_Pies | PT | 12 |  | 1.5 | 3.5 | 91.34 | 96 | 8 | 2 | 4 |  | 8 | 64
| Piezas hozintales internas tipo 1 |  | Pieza de 2inX4inX1_Pies | PT | 10 |  | 1.5 | 3.5 | 9.45 | 12 | 1 | 2 | 4 |  | 1 | 6.6667
| Piezas hozintales internas tipo 2 |  | Pieza de 2inX4inX2_Pies | PT | 38 |  | 1.5 | 3.5 | 14.57 | 24 | 2 | 2 | 4 |  | 2 | 50.6667
| Diagonal |  | Pieza de 2inX4inX13_Pies | PT | 1 |  | 1.5 | 3.5 | 152.76 | 156 | 13 | 2 | 4 |  | 13 | 8.6667
| Verticales de marco superior |  | Pieza de 2inX4inX3_Pies | PT | 12 |  | 1.5 | 3.5 | 25.16 | 36 | 3 | 2 | 4 |  | 3 | 24
2 | Pieza horizontal de marco principal |  | Pieza de 2inX4inX8_Pies | PT | 1 |  | 1.5 | 3.5 | 88.19 | 96 | 8 | 2 | 4 |  | 8 | 5.3333
| Pieza horizontal de marco principal 2 |  | Pieza de 2inX6inX14_Pies | PT | 1 |  | 1.5 | 5.5 | 157.08 | 168 | 14 | 2 | 6 |  | 14 | 14
| Pieza horizontal de marco principal 3 |  | Pieza de 2inX4inX13_Pies | PT | 1 |  | 1.5 | 3.5 | 154.33 | 156 | 13 | 2 | 4 |  | 13 | 8.6667
| Piezas verticales principales |  | Pieza de 2inX4inX8_Pies | PT | 11 |  | 1.5 | 3.5 | 91.34 | 96 | 8 | 2 | 4 |  | 8 | 58.6667
| Piezas hozintales internas tipo 1 |  | Pieza de 2inX4inX1_Pies | PT | 4 |  | 1.5 | 3.5 | 4 | 12 | 1 | 2 | 4 |  | 1 | 2.6667
| Piezas hozintales internas tipo 2 |  | Pieza de 2inX4inX2_Pies | PT | 20 |  | 1.5 | 3.5 | 14.57 | 24 | 2 | 2 | 4 |  | 2 | 26.6667
| Diagonal |  | Pieza de 2inX4inX13_Pies | PT | 1 |  | 1.5 | 3.5 | 152.76 | 156 | 13 | 2 | 4 |  | 13 | 8.6667
| Verticales de marco superior |  | Pieza de 2inX4inX3_Pies | PT | 11 |  | 1.5 | 3.5 | 25.2 | 36 | 3 | 2 | 4 |  | 3 | 22
B' | Pieza horizontal de marco principal |  | Pieza de 2inX4inX8_Pies | PT | 3 |  | 1.5 | 3.5 | 90.94 | 96 | 8 | 2 | 4 |  | 8 | 16
| Piezas verticales principales |  | Pieza de 2inX4inX8_Pies | PT | 5 |  | 1.5 | 5.5 | 91.34 | 96 | 8 | 2 | 4 |  | 8 | 26.6667
| Piezas hozintales internas tipo 1 |  | Pieza de 2inX4inX3_Pies | PT | 12 |  | 1.5 | 3.5 | 30.31 | 36 | 3 | 2 | 4 |  | 3 | 24
1' | Pieza horizontal de marco principal |  | Pieza de 2inX4inX5_Pies | PT | 3 |  | 1.5 | 3.5 | 58.27 | 60 | 5 | 2 | 4 |  | 5 | 10
| Piezas verticales principales |  | Pieza de 2inX4inX8_Pies | PT | 5 |  | 1.5 | 3.5 | 91.33 | 96 | 8 | 2 | 4 |  | 8 | 26.6667
| Piezas hozintales internas tipo 1 |  | Pieza de 2inX4inX1_Pies | PT | 4 |  | 1.5 | 3.5 | 8.207 | 12 | 1 | 2 | 4 |  | 1 | 2.6667
| Piezas hozintales internas tipo 2 |  | Pieza de 2inX4inX2_Pies | PT | 12 |  | 1.5 | 3.5 | 14.57 | 24 | 2 | 2 | 4 |  | 2 | 16
C | Pieza horizontal de marco principal |  | Pieza de 2inX4inX9_Pies | PT | 5 |  | 1.5 | 3.5 | 98.03 | 108 | 9 | 2 | 4 |  | 9 | 30
| Pieza horizontal de marco principal 2 |  | Pieza de 2inX6inX9_Pies | PT | 1 |  | 1.5 | 3.5 | 98 | 108 | 9 | 2 | 6 |  | 9 | 9
| Piezas verticales principales |  | Pieza de 2inX4inX8_Pies | PT | 10 |  | 1.5 | 3.5 | 91.34 | 96 | 8 | 2 | 4 |  | 8 | 53.3333
| Piezas hozintales internas tipo 1 |  | Pieza de 2inX4inX2_Pies | PT | 28 |  | 1.5 | 3.5 | 14.57 | 24 | 2 | 2 | 4 |  | 2 | 37.3333
| Verticales de marco superior |  | Pieza de 2inX4inX3_Pies | PT | 9 |  | 1.5 | 3.5 | 27.17 | 36 | 3 | 2 | 4 |  | 3 | 18
B | Pieza horizontal de marco principal |  | Pieza de 2inX4inX4_Pies | PT | 1 |  | 1.5 | 3.5 | 46.85 | 48 | 4 | 2 | 4 |  | 4 | 2.6667
| Pieza horizontal de marco principal 2 |  | Pieza de 2inX6inX8_Pies | PT | 1 |  | 1.5 | 3.5 | 95.28 | 96 | 8 | 2 | 6 |  | 8 | 8
| Pieza horizontal de marco principal 3 |  | Pieza de 2inX4inX8_Pies | PT | 3 |  | 1.5 | 3.5 | 95.28 | 96 | 8 | 2 | 4 |  | 8 | 16
| Piezas verticales principales |  | Pieza de 2inX6inX8_Pies | PT | 8 |  | 1.5 | 3.5 | 91.34 | 96 | 8 | 2 | 6 |  | 8 | 64
| Piezas hozintales internas tipo 1 |  | Pieza de 2inX4inX1_Pies | PT | 4 |  | 1.5 | 3.5 | 8 | 12 | 1 | 2 | 4 |  | 1 | 2.6667
| Verticales de marco superior |  | Pieza de 2inX4inX1_Pies | PT | 5 |  | 1.5 | 3.5 | 10 | 12 | 1 | 2 | 4 |  | 1 | 3.3333
PISO | [15 empty] | 170
| Piezas en sentido transversal. Marco Principal |  | Pieza de 2inX6inX9_Pies | PT | 3 |  | 1.5 | 5.5 | 96.06 | 108 | 9 | 2 | 6 |  | 9 | 27
| Piezas en sentido longitudinal. Marco Principal 1 |  | Pieza de 2inX6inX9_Pies | PT | 3 |  | 1.5 | 5.5 | 98.43 | 108 | 9 | 2 | 6 |  | 9 | 27
| Piezas en sentido longitudinal. Marco Principal 2 |  | Pieza de 2inX6inX6_Pies | PT | 3 |  | 1.5 | 5.5 | 61.42 | 72 | 6 | 2 | 6 |  | 6 | 18
| Noggins en sentido transversal |  | Pieza de 2inX6inX9_Pies | PT | 2 |  | 1.5 | 5.5 | 96.06 | 108 | 9 | 2 | 6 |  | 9 | 18
| Noggins en sentido longitudinal 1 |  | Pieza de 2inX6inX9_Pies | PT | 2 |  | 1.5 | 5.5 | 98.43 | 108 | 9 | 2 | 6 |  | 9 | 18
| Noggins en sentido longitudinal 2 |  | Pieza de 2inX6inX6_Pies | PT | 2 |  | 1.5 | 5.5 | 61.42 | 72 | 6 | 2 | 6 |  | 6 | 12
| Panel de Piso. Piezas sentido longitudinal P1 |  | Pieza de 2inX2inX9_Pies | PT | 4 |  | 1.5 | 1.5 | 96.06 | 108 | 9 | 2 | 2 |  | 9 | 12
| Panel de Piso. Piezas sentido transversal P1 |  | Pieza de 2inX2inX6_Pies | PT | 4 |  | 1.5 | 1.5 | 61.42 | 72 | 6 | 2 | 2 |  | 6 | 8
| Panel de Piso. Piezas sentido longitudinal P2 |  | Pieza de 2inX2inX9_Pies | PT | 6 |  | 1.5 | 1.5 | 96.06 | 108 | 9 | 2 | 2 |  | 9 | 18
| Panel de Piso. Piezas sentido transversal P2 |  | Pieza de 2inX2inX9_Pies | PT | 4 |  | 1.5 | 1.5 | 98.43 | 108 | 9 | 2 | 2 |  | 9 | 12
SALA | [15 empty] | 328
PAREDES | [15 empty] | 185.3333
3 | Pieza horizontal de marco principal |  | Pieza de 2inX4inX11_Pies | PT | 1 |  | 1.5 | 3.5 | 121.26 | 132 | 11 | 2 | 4 |  | 11 | 7.3333
| Pieza horizontal de marco principal 2 |  | Pieza de 2inX6inX13_Pies | PT | 2 |  | 1.5 | 5.5 | 151.57 | 156 | 13 | 2 | 6 |  | 13 | 26
| Pieza horizontal de marco principal 3 |  | Pieza de 2inX4inX13_Pies | PT | 1 |  | 1.5 | 3.5 | 151.57 | 156 | 13 | 2 | 4 |  | 13 | 8.6667
| Piezas verticales principales |  | Pieza de 2inX4inX8_Pies | PT | 12 |  | 1.5 | 3.5 | 92.91 | 96 | 8 | 2 | 4 |  | 8 | 64
| Piezas verticales tipo 2 |  | Pieza de 2inX4inX4_Pies | PT | 1 |  | 1.5 | 3.5 | 44.09 | 48 | 4 | 2 | 4 |  | 4 | 2.6667
| Piezas hozintales internas tipo 1 |  | Pieza de 2inX4inX2_Pies | PT | 10 |  | 1.5 | 3.5 | 12.2 | 24 | 2 | 2 | 4 |  | 2 | 13.3333
| Piezas hozintales internas tipo 2 |  | Pieza de 2inX4inX2_Pies | PT | 10 |  | 1.5 | 3.5 | 13 | 24 | 2 | 2 | 4 |  | 2 | 13.3333
| Piezas hozintales internas tipo 3 |  | Pieza de 2inX4inX2_Pies | PT | 20 |  | 1.5 | 3.5 | 14.57 | 24 | 2 | 2 | 4 |  | 2 | 26.6667
| Diagonal |  | Pieza de 2inX4inX13_Pies | PT | 1 |  | 1.5 | 3.5 | 154.3 | 156 | 13 | 2 | 4 |  | 13 | 8.6667
| Verticales de marco superior |  | Pieza de 2inX4inX2_Pies | PT | 11 |  | 1.5 | 3.5 | 23.22 | 24 | 2 | 2 | 4 |  | 2 | 14.6667
PISO | [15 empty] | 142.6667
| Piezas en sentido transversal. Marco Principal |  | Pieza de 2inX6inX10_Pies | PT | 3 |  | 1.5 | 5.5 | 111.42 | 120 | 10 | 2 | 6 |  | 10 | 30
| Piezas en sentido longitudinal. Marco Principal |  | Pieza de 2inX6inX7_Pies | PT | 6 |  | 1.5 | 5.5 | 79.92 | 84 | 7 | 2 | 6 |  | 7 | 42
| Noggins en sentido transversal |  | Pieza de 2inX6inX10_Pies | PT | 2 |  | 1.5 | 5.5 | 111.42 | 120 | 10 | 2 | 6 |  | 10 | 20
| Noggins en sentido longitudinal |  | Pieza de 2inX6inX7_Pies | PT | 4 |  | 1.5 | 5.5 | 79.92 | 84 | 7 | 2 | 6 |  | 7 | 28
| Panel de Piso. Piezas sentido longitudinal |  | Pieza de 2inX2inX10_Pies | PT | 4 |  | 1.5 | 1.5 | 111.42 | 120 | 10 | 2 | 2 |  | 10 | 13.3333
| Panel de Piso. Piezas sentido transversal |  | Pieza de 2inX2inX7_Pies | PT | 4 |  | 1.5 | 1.5 | 79.92 | 84 | 7 | 2 | 2 |  | 7 | 9.3333
PORCHE | [15 empty] | 80
PISO | [15 empty] | 80
| Piezas en sentido transversal. Marco Principal |  | Pieza de 2inX6inX5_Pies | PT | 3 |  | 1.5 | 5.5 | 48.03 | 60 | 5 | 2 | 6 |  | 5 | 15
| Piezas en sentido longitudinal. Marco Principal |  | Pieza de 2inX6inX7_Pies | PT | 4 |  | 1.5 | 5.5 | 79.92 | 84 | 7 | 2 | 6 |  | 7 | 28
| Noggins en sentido transversal |  | Pieza de 2inX6inX5_Pies | PT | 2 |  | 1.5 | 5.5 | 48.03 | 60 | 5 | 2 | 6 |  | 5 | 10
| Noggins en sentido longitudinal |  | Pieza de 2inX6inX7_Pies | PT | 2 |  | 1.5 | 5.5 | 79.92 | 84 | 7 | 2 | 6 |  | 7 | 14
| Panel de Piso. Piezas sentido longitudinal |  | Pieza de 2inX2inX7_Pies | PT | 2 |  | 1.5 | 1.5 | 79.92 | 84 | 7 | 2 | 2 |  | 7 | 4.6667
| Panel de Piso. Piezas sentido transversal |  | Pieza de 2inX2inX5_Pies | PT | 5 |  | 1.5 | 1.5 | 48.03 | 60 | 5 | 2 | 2 |  | 5 | 8.3333
ROOM 1 | [15 empty] | 594.5
FORRO DE PAREDES - MACHIMBRE HORIZONTAL | [15 empty] | 518.5
1 | Machimbre. Tipo 1 |  | Pieza de 1inX6inX3_Pies | Caoba Africana | 63 |  | 0.75 | 5.5 | 32 | 36 | 3 | 1 | 6 |  | 3 | 94.5
| Machimbre. Tipo 2 |  | Pieza de 1inX6inX3_Pies | Caoba Africana | 22 |  | 0.75 | 5.5 | 32 | 36 | 3 | 1 | 6 |  | 3 | 33
| Tapajuntas. Tipo 1 |  | Pieza de 1inX3inX8_Pies | Caoba Africana | 6 |  | 0.75 | 2.5 | 94.49 | 96 | 8 | 1 | 3 |  | 8 | 12
2 | Machimbre. Tipo 1 |  | Pieza de 1inX6inX3_Pies | Caoba Africana | 84 |  | 0.75 | 5.5 | 32 | 36 | 3 | 1 | 6 |  | 3 | 126
| Tapajuntas. Tipo 1 |  | Pieza de 1inX3inX8_Pies | Caoba Africana | 6 |  | 0.75 | 2.5 | 94.49 | 96 | 8 | 1 | 3 |  | 8 | 12
A | Machimbre. Tipo 1 |  | Pieza de 1inX6inX3_Pies | Caoba Africana | 84 |  | 0.75 | 5.5 | 32 | 36 | 3 | 1 | 6 |  | 3 | 126
| Tapajuntas. Tipo 1 |  | Pieza de 1inX3inX8_Pies | Caoba Africana | 5 |  | 0.75 | 2.5 | 94.49 | 96 | 8 | 1 | 3 |  | 8 | 10
B | Machimbre. Tipo 1 |  | Pieza de 1inX6inX3_Pies | Caoba Africana | 42 |  | 0.75 | 5.5 | 32 | 36 | 3 | 1 | 6 |  | 3 | 63
| Machimbre. Tipo 2 |  | Pieza de 1inX6inX3_Pies | Caoba Africana | 22 |  | 0.75 | 5.5 | 32 | 36 | 3 | 1 | 6 |  | 3 | 33
| Tapajuntas. Tipo 1 |  | Pieza de 1inX3inX8_Pies | Caoba Africana | 4 |  | 0.75 | 2.5 | 94.49 | 96 | 8 | 1 | 3 |  | 8 | 8
| Tapajuntas. Tipo 2 |  | Pieza de 1inX3inX4_Pies | Caoba Africana | 1 |  | 0.75 | 2.5 | 47.24 | 48 | 4 | 1 | 3 |  | 4 | 1
FORRO DE PAREDES - MACHIMBRE VERTICAL | [15 empty] | 76
2 | Machimbre. Tipo 1 |  | Pieza de 1inX6inX2_Pies | Caoba Africana | 34 |  | 0.75 | 5.5 | 23.02 | 24 | 2 | 1 | 6 |  | 2 | 34
A | Machimbre. Tipo 1 |  | Pieza de 1inX6inX2_Pies | Caoba Africana | 14 |  | 0.75 | 5.5 | 23.02 | 24 | 2 | 1 | 6 |  | 2 | 14
| Machimbre. Tipo 2 |  | Pieza de 1inX3inX2_Pies | Caoba Africana | 14 |  | 0.75 | 2.5 | 14.05 | 24 | 2 | 1 | 3 |  | 2 | 7
B | Machimbre. Tipo 1 |  | Pieza de 1inX6inX2_Pies | Caoba Africana | 14 |  | 0.75 | 5.5 | 23.02 | 24 | 2 | 1 | 6 |  | 2 | 14
| Machimbre. Tipo 2 |  | Pieza de 1inX3inX2_Pies | Caoba Africana | 14 |  | 0.75 | 2.5 | 14.05 | 24 | 2 | 1 | 3 |  | 2 | 7
ROOM 2 | [15 empty] | 594.5
FORRO DE PAREDES - MACHIMBRE HORIZONTAL | [15 empty] | 518.5
1 | Machimbre. Tipo 1 |  | Pieza de 1inX6inX3_Pies | Caoba Africana | 63 |  | 0.75 | 5.5 | 32 | 36 | 3 | 1 | 6 |  | 3 | 94.5
| Machimbre. Tipo 2 |  | Pieza de 1inX6inX3_Pies | Caoba Africana | 22 |  | 0.75 | 5.5 | 32 | 36 | 3 | 1 | 6 |  | 3 | 33
| Tapajuntas. Tipo 1 |  | Pieza de 1inX3inX8_Pies | Caoba Africana | 6 |  | 0.75 | 2.5 | 94.49 | 96 | 8 | 1 | 3 |  | 8 | 12
2 | Machimbre. Tipo 1 |  | Pieza de 1inX6inX3_Pies | Caoba Africana | 84 |  | 0.75 | 5.5 | 32 | 36 | 3 | 1 | 6 |  | 3 | 126
| Tapajuntas. Tipo 1 |  | Pieza de 1inX3inX8_Pies | Caoba Africana | 6 |  | 0.75 | 2.5 | 94.49 | 96 | 8 | 1 | 3 |  | 8 | 12
A | Machimbre. Tipo 1 |  | Pieza de 1inX6inX3_Pies | Caoba Africana | 84 |  | 0.75 | 5.5 | 32 | 36 | 3 | 1 | 6 |  | 3 | 126
| Tapajuntas. Tipo 1 |  | Pieza de 1inX3inX8_Pies | Caoba Africana | 5 |  | 0.75 | 2.5 | 94.49 | 96 | 8 | 1 | 3 |  | 8 | 10
B | Machimbre. Tipo 1 |  | Pieza de 1inX6inX3_Pies | Caoba Africana | 42 |  | 0.75 | 5.5 | 32 | 36 | 3 | 1 | 6 |  | 3 | 63
| Machimbre. Tipo 2 |  | Pieza de 1inX6inX3_Pies | Caoba Africana | 22 |  | 0.75 | 5.5 | 32 | 36 | 3 | 1 | 6 |  | 3 | 33
| Tapajuntas. Tipo 1 |  | Pieza de 1inX3inX8_Pies | Caoba Africana | 4 |  | 0.75 | 2.5 | 94.49 | 96 | 8 | 1 | 3 |  | 8 | 8
| Tapajuntas. Tipo 2 |  | Pieza de 1inX3inX4_Pies | Caoba Africana | 1 |  | 0.75 | 2.5 | 47.24 | 48 | 4 | 1 | 3 |  | 4 | 1
FORRO DE PAREDES - MACHIMBRE VERTICAL | [15 empty] | 76
2 | Machimbre. Tipo 1 |  | Pieza de 1inX6inX2_Pies | Caoba Africana | 34 |  | 0.75 | 5.5 | 23.02 | 24 | 2 | 1 | 6 |  | 2 | 34
A | Machimbre. Tipo 1 |  | Pieza de 1inX6inX2_Pies | Caoba Africana | 14 |  | 0.75 | 5.5 | 23.02 | 24 | 2 | 1 | 6 |  | 2 | 14
| Machimbre. Tipo 2 |  | Pieza de 1inX3inX2_Pies | Caoba Africana | 14 |  | 0.75 | 2.5 | 14.05 | 24 | 2 | 1 | 3 |  | 2 | 7
B | Machimbre. Tipo 1 |  | Pieza de 1inX6inX2_Pies | Caoba Africana | 14 |  | 0.75 | 5.5 | 23.02 | 24 | 2 | 1 | 6 |  | 2 | 14
| Machimbre. Tipo 2 |  | Pieza de 1inX3inX2_Pies | Caoba Africana | 14 |  | 0.75 | 2.5 | 14.05 | 24 | 2 | 1 | 3 |  | 2 | 7
KITCHEN + SHOWER + SERVICE | [15 empty] | 667
FORRO DE PAREDES - MACHIMBRE HORIZONTAL | [15 empty] | 590
1 | Machimbre. Tipo 1 |  | Pieza de 1inX6inX3_Pies | Caoba Africana | 63 |  | 0.75 | 5.5 | 32.57 | 36 | 3 | 1 | 6 |  | 3 | 94.5
| Machimbre. Tipo 2 |  | Pieza de 1inX6inX3_Pies | Caoba Africana | 11 |  | 0.75 | 5.5 | 32.57 | 36 | 3 | 1 | 6 |  | 3 | 16.5
| Tapajuntas. Tipo 1 |  | Pieza de 1inX3inX9_Pies | Caoba Africana | 5 |  | 0.75 | 2.5 | 98.43 | 108 | 9 | 1 | 3 |  | 9 | 11.25
2 | Machimbre. Tipo 1 |  | Pieza de 1inX6inX3_Pies | Caoba Africana | 42 |  | 0.75 | 5.5 | 28.5 | 36 | 3 | 1 | 6 |  | 3 | 63
| Machimbre. Tipo 2 |  | Pieza de 1inX6inX3_Pies | Caoba Africana | 42 |  | 0.75 | 5.5 | 32.57 | 36 | 3 | 1 | 6 |  | 3 | 63
| Tapajuntas. Tipo 1 |  | Pieza de 1inX3inX9_Pies | Caoba Africana | 3 |  | 0.75 | 2.5 | 98.43 | 108 | 9 | 1 | 3 |  | 9 | 6.75
3 | Machimbre. Tipo 1 |  | Pieza de 1inX6inX3_Pies | Caoba Africana | 42 |  | 0.75 | 5.5 | 32.57 | 36 | 3 | 1 | 6 |  | 3 | 63
| Machimbre. Tipo 2 |  | Pieza de 1inX6inX3_Pies | Caoba Africana | 22 |  | 0.75 | 5.5 | 32.57 | 36 | 3 | 1 | 6 |  | 3 | 33
| Tapajuntas. Tipo 1 |  | Pieza de 1inX3inX4_Pies | Caoba Africana | 2 |  | 0.75 | 2.5 | 47.24 | 48 | 4 | 1 | 3 |  | 4 | 2
| Tapajuntas. Tipo 2 |  | Pieza de 1inX3inX9_Pies | Caoba Africana | 3 |  | 0.75 | 2.5 | 98.43 | 108 | 9 | 1 | 3 |  | 9 | 6.75
A | Machimbre. Tipo 1 |  | Pieza de 1inX6inX3_Pies | Caoba Africana | 42 |  | 0.75 | 5.5 | 32.57 | 36 | 3 | 1 | 6 |  | 3 | 63
| Machimbre. Tipo 2 |  | Pieza de 1inX6inX3_Pies | Caoba Africana | 33 |  | 0.75 | 5.5 | 32.57 | 36 | 3 | 1 | 6 |  | 3 | 49.5
| Tapajuntas. Tipo 1 |  | Pieza de 1inX3inX4_Pies | Caoba Africana | 3 |  | 0.75 | 2.5 | 47.324 | 48 | 4 | 1 | 3 |  | 4 | 3
| Tapajuntas. Tipo 2 |  | Pieza de 1inX3inX9_Pies | Caoba Africana | 3 |  | 0.75 | 2.5 | 98.43 | 108 | 9 | 1 | 3 |  | 9 | 6.75
B | Machimbre. Tipo 1 |  | Pieza de 1inX6inX3_Pies | Caoba Africana | 63 |  | 0.75 | 5.5 | 32.57 | 36 | 3 | 1 | 6 |  | 3 | 94.5
| Tapajuntas. Tipo 1 |  | Pieza de 1inX3inX9_Pies | Caoba Africana | 6 |  | 0.75 | 2.5 | 98.43 | 108 | 9 | 1 | 3 |  | 9 | 13.5
FORRO DE PAREDES - MACHIMBRE VERTICAL | [15 empty] | 77
B | Machimbre. Tipo 1 |  | Pieza de 1inX6inX2_Pies | Caoba Africana | 35 |  | 0.75 | 5.5 | 23.01 | 24 | 2 | 1 | 6 |  | 2 | 35
1 | Machimbre. Tipo 1 |  | Pieza de 1inX6inX2_Pies | Caoba Africana | 14 |  | 0.75 | 5.5 | 23.01 | 24 | 2 | 1 | 6 |  | 2 | 14
| Machimbre. Tipo 2 |  | Pieza de 1inX3inX2_Pies | Caoba Africana | 14 |  | 0.75 | 2.5 | 13.5 | 24 | 2 | 1 | 3 |  | 2 | 7
2 | Machimbre. Tipo 1 |  | Pieza de 1inX6inX2_Pies | Caoba Africana | 14 |  | 0.75 | 5.5 | 23.01 | 24 | 2 | 1 | 6 |  | 2 | 14
| Machimbre. Tipo 2 |  | Pieza de 1inX3inX2_Pies | Caoba Africana | 14 |  | 0.75 | 2.5 | 13.5 | 24 | 2 | 1 | 3 |  | 2 | 7
SALA | [15 empty] | 143
FORRO DE PAREDES - MACHIMBRE HORIZONTAL | [15 empty] | 108
B | Machimbre. Tipo 1 |  | Pieza de 1inX6inX3_Pies | Caoba Africana | 63 |  | 0.75 | 5.5 | 32.57 | 36 | 3 | 1 | 6 |  | 3 | 94.5
| Tapajuntas. Tipo 1 |  | Pieza de 1inX3inX9_Pies | Caoba Africana | 6 |  | 0.75 | 2.5 | 98.43 | 108 | 9 | 1 | 3 |  | 9 | 13.5
FORRO DE PAREDES - MACHIMBRE VERTICAL | [15 empty] | 35
B | Machimbre. Tipo 1 |  | Pieza de 1inX6inX2_Pies | Caoba Africana | 35 |  | 0.75 | 5.5 | 23.01 | 24 | 2 | 1 | 6 |  | 2 | 35
BATHROOM (LETRINA) | [15 empty] | 342
FORRO DE PAREDES - MACHIMBRE HORIZONTAL | [15 empty] | 342
1 | Machimbre. Tipo 1 |  | Pieza de 1inX6inX3_Pies | Caoba Africana | 42 |  | 0.75 | 5.5 | 32 | 36 | 3 | 1 | 6 |  | 3 | 63
| Tapajuntas. Tipo 1 |  | Pieza de 1inX3inX9_Pies | Caoba Africana | 3 |  | 0.75 | 2.5 | 98.43 | 108 | 9 | 1 | 3 |  | 9 | 6.75
2 | Machimbre. Tipo 1 |  | Pieza de 1inX6inX3_Pies | Caoba Africana | 42 |  | 0.75 | 5.5 | 28.85 | 36 | 3 | 1 | 6 |  | 3 | 63
| Tapajuntas. Tipo 1 |  | Pieza de 1inX3inX9_Pies | Caoba Africana | 1 |  | 0.75 | 2.5 | 98.43 | 108 | 9 | 1 | 3 |  | 9 | 2.25
3 | Machimbre. Tipo 1 |  | Pieza de 1inX6inX3_Pies | Caoba Africana | 42 |  | 0.75 | 5.5 | 32 | 36 | 3 | 1 | 6 |  | 3 | 63
| Tapajuntas. Tipo 1 |  | Pieza de 1inX3inX9_Pies | Caoba Africana | 3 |  | 0.75 | 2.5 | 98.43 | 108 | 9 | 1 | 3 |  | 9 | 6.75
A | Machimbre. Tipo 1 |  | Pieza de 1inX6inX3_Pies | Caoba Africana | 63 |  | 0.75 | 5.5 | 32 | 36 | 3 | 1 | 6 |  | 3 | 94.5
| Tapajuntas. Tipo 1 |  | Pieza de 1inX3inX9_Pies | Caoba Africana | 3 |  | 0.75 | 2.5 | 98.43 | 108 | 9 | 1 | 3 |  | 9 | 6.75
B | Machimbre. Tipo 1 |  | Pieza de 1inX6inX3_Pies | Caoba Africana | 21 |  | 0.75 | 5.5 | 32 | 36 | 3 | 1 | 6 |  | 3 | 31.5
| Tapajuntas. Tipo 1 |  | Pieza de 1inX3inX9_Pies | Caoba Africana | 2 |  | 0.75 | 2.5 | 98.43 | 108 | 9 | 1 | 3 |  | 9 | 4.5
PISO DE MACHIMBRE | [15 empty] | 869.8
ROOM 1 | [15 empty] | 206.25
| Piso de Machimbre Pieza Larga |  | Pieza de 1inX5inX8_Pies | Cedro Macho | 45 |  | 0.75 | 4.5 | 88.58 | 96 | 8 | 1 | 5 |  | 8 | 150
| Piso de Machimbre Pieza Corta |  | Pieza de 1inX5inX3_Pies | Cedro Macho | 45 |  | 0.75 | 4.5 | 29.52 | 36 | 3 | 1 | 5 |  | 3 | 56.25
ROOM 2 | [15 empty] | 206.25
| Piso de Machimbre Pieza Larga |  | Pieza de 1inX5inX8_Pies | Cedro Macho | 45 |  | 0.75 | 4.5 | 88.58 | 96 | 8 | 1 | 5 |  | 8 | 150
| Piso de Machimbre Pieza Corta |  | Pieza de 1inX5inX3_Pies | Cedro Macho | 45 |  | 0.75 | 4.5 | 29.52 | 36 | 3 | 1 | 5 |  | 3 | 56.25
KITCHEN + STORAGE | [15 empty] | 206.25
| Piso de Machimbre Pieza Larga |  | Pieza de 1inX5inX8_Pies | Cedro Macho | 45 |  | 0.75 | 4.5 | 88.58 | 96 | 8 | 1 | 5 |  | 8 | 150
| Piso de Machimbre Pieza Corta |  | Pieza de 1inX5inX3_Pies | Cedro Macho | 45 |  | 0.75 | 4.5 | 29.52 | 36 | 3 | 1 | 5 |  | 3 | 56.25
SALA | [15 empty] | 178.72
PORCHE | [15 empty] | 72.33
PILOTE DE MADERA | [15 empty] | 6.75
| Pilote de Madera. Tipo 1 |  | Pieza de 4,5inX4,5inX4_Pies | PT | 1 |  | 4 | 4 | 47.24 | 48 | 4 | 4.5 | 4.5 |  | 4 | 6.75
| Pilote de Madera. Tipo 2 |  | Pieza de 6,5inX6,5inX4_Pies | PT | 1 |  | 6 | 6 | 47.24 | 48 | 4 | 6.5 | 6.5 |  | 4 | 14.0833
CLAVADORES DE PISO DE MACHIMBRE | [15 empty] | 253.3333
ROOM 1 | [15 empty] | 63.3333
| Piezas en sentido transversal. Marco Principal |  | Pieza de 2inX2inX10_Pies | PT | 3 |  | 1.5 | 1.5 | 118.11 | 120 | 10 | 2 | 2 |  | 10 | 10
| Piezas en sentido longitudinal. Marco Principal |  | Pieza de 2inX2inX8_Pies | PT | 6 |  | 1.5 | 1.5 | 84.65 | 96 | 8 | 2 | 2 |  | 8 | 16
| Noggins en sentido transversal |  | Pieza de 2inX2inX3_Pies | PT | 16 |  | 1.5 | 1.5 | 29.53 | 36 | 3 | 2 | 2 |  | 3 | 16
| Noggins en sentido longitudinal |  | Pieza de 2inX2inX8_Pies | PT | 8 |  | 1.5 | 1.5 | 84.65 | 96 | 8 | 2 | 2 |  | 8 | 21.3333
ROOM 2 | [15 empty] | 63.3333
| Piezas en sentido transversal. Marco Principal |  | Pieza de 2inX2inX10_Pies | PT | 3 |  | 1.5 | 1.5 | 118.11 | 120 | 10 | 2 | 2 |  | 10 | 10
| Piezas en sentido longitudinal. Marco Principal |  | Pieza de 2inX2inX8_Pies | PT | 6 |  | 1.5 | 1.5 | 84.65 | 96 | 8 | 2 | 2 |  | 8 | 16
| Noggins en sentido transversal |  | Pieza de 2inX2inX3_Pies | PT | 16 |  | 1.5 | 1.5 | 29.53 | 36 | 3 | 2 | 2 |  | 3 | 16
| Noggins en sentido longitudinal |  | Pieza de 2inX2inX8_Pies | PT | 8 |  | 1.5 | 1.5 | 84.65 | 96 | 8 | 2 | 2 |  | 8 | 21.3333
KITCHEN | [15 empty] | 63.3333
| Piezas en sentido transversal. Marco Principal |  | Pieza de 2inX2inX10_Pies | PT | 3 |  | 1.5 | 1.5 | 118.11 | 120 | 10 | 2 | 2 |  | 10 | 10
| Piezas en sentido longitudinal. Marco Principal |  | Pieza de 2inX2inX8_Pies | PT | 6 |  | 1.5 | 1.5 | 85.83 | 96 | 8 | 2 | 2 |  | 8 | 16
| Noggins en sentido transversal |  | Pieza de 2inX2inX3_Pies | PT | 16 |  | 1.5 | 1.5 | 29.53 | 36 | 3 | 2 | 2 |  | 3 | 16
| Noggins en sentido longitudinal |  | Pieza de 2inX2inX8_Pies | PT | 8 |  | 1.5 | 1.5 | 85.83 | 96 | 8 | 2 | 2 |  | 8 | 21.3333
SALA | [15 empty] | 63.3333
| Piezas en sentido transversal. Marco Principal |  | Pieza de 2inX2inX10_Pies | PT | 3 |  | 1.5 | 1.5 | 118.11 | 120 | 10 | 2 | 2 |  | 10 | 10
| Piezas en sentido longitudinal. Marco Principal |  | Pieza de 2inX2inX8_Pies | PT | 6 |  | 1.5 | 1.5 | 85.83 | 96 | 8 | 2 | 2 |  | 8 | 16
| Noggins en sentido transversal |  | Pieza de 2inX2inX3_Pies | PT | 16 |  | 1.5 | 1.5 | 29.53 | 36 | 3 | 2 | 2 |  | 3 | 16
| Noggins en sentido longitudinal |  | Pieza de 2inX2inX8_Pies | PT | 8 |  | 1.5 | 1.5 | 85.83 | 96 | 8 | 2 | 2 |  | 8 | 21.3333
TECHO | [15 empty] | 66.9167
| Alfajias |  | Pieza de 2inX6inX11_Pies | PT | 4 |  | 1.5 | 5.5 | 127.93 | 132 | 11 | 2 | 6 |  | 11 | 44
| Clavadores de Dorm 1 + Sala. Tipo 1 |  | Pieza de 2,5inX2,5inX11_Pies | PT | 4 |  | 2 | 2 | 120.87 | 132 | 11 | 2.5 | 2.5 |  | 11 | 22.9167
MODELO D
1502.3333
PAREDES | [15 empty] | 1502.3333
1 | Pieza horizontal de marco principal |  | Pieza de 2inX4inX11_Pies | PT | 2 |  | 1.5 | 3.5 | 127.56 | 132 | 11 | 2 | 4 |  | 11 | 14.6667
| Pieza horizontal de marco principal 2 |  | Pieza de 2inX6inX11_Pies | PT | 1 |  | 1.5 | 5.5 | 127.56 | 132 | 11 | 2 | 6 |  | 11 | 11
| Piezas verticales principales |  | Pieza de 2inX4inX8_Pies | PT | 11 |  | 1.5 | 3.5 | 91.34 | 96 | 8 | 2 | 4 |  | 8 | 58.6667
| Piezas verticales principales 2 |  | Pieza de 2inX4inX4_Pies | PT | 2 |  | 1.5 | 3.5 | 45.67 | 48 | 4 | 2 | 4 |  | 4 | 5.3333
| Piezas horizontales 1 |  | Pieza de 2inX4inX1_Pies | PT | 4 |  | 1.5 | 3.5 | 12 | 12 | 1 | 2 | 4 |  | 1 | 2.6667
| Piezas horizontales 2 |  | Pieza de 2inX4inX2_Pies | PT | 20 |  | 1.5 | 3.5 | 14.57 | 24 | 2 | 2 | 4 |  | 2 | 26.6667
| Piezas horizontales 3 |  | Pieza de 2inX4inX3_Pies | PT | 2 |  | 1.5 | 3.5 | 30.32 | 36 | 3 | 2 | 4 |  | 3 | 4
| Diagonal |  | Pieza de 2inX4inX8_Pies | PT | 1 |  | 1.5 | 3.5 | 95.28 | 96 | 8 | 2 | 4 |  | 8 | 5.3333
| Piezas verticales marco superior |  | Pieza de 2inX4inX1_Pies | PT | 4 |  | 1.5 | 3.5 | 12 | 12 | 1 | 2 | 4 |  | 1 | 2.6667
5 | Pieza horizontal de marco principal |  | Pieza de 2inX4inX11_Pies | PT | 2 |  | 1.5 | 3.5 | 127.56 | 132 | 11 | 2 | 4 |  | 11 | 14.6667
| Pieza horizontal de marco principal 2 |  | Pieza de 2inX6inX11_Pies | PT | 1 |  | 1.5 | 5.5 | 127.56 | 132 | 11 | 2 | 6 |  | 11 | 11
| Piezas verticales principales |  | Pieza de 2inX4inX8_Pies | PT | 11 |  | 1.5 | 3.5 | 91.34 | 96 | 8 | 2 | 4 |  | 8 | 58.6667
| Piezas verticales principales 2 |  | Pieza de 2inX4inX4_Pies | PT | 2 |  | 1.5 | 3.5 | 45.67 | 48 | 4 | 2 | 4 |  | 4 | 5.3333
| Piezas horizontales 1 |  | Pieza de 2inX4inX1_Pies | PT | 4 |  | 1.5 | 3.5 | 12 | 12 | 1 | 2 | 4 |  | 1 | 2.6667
| Piezas horizontales 2 |  | Pieza de 2inX4inX2_Pies | PT | 20 |  | 1.5 | 3.5 | 14.57 | 24 | 2 | 2 | 4 |  | 2 | 26.6667
| Piezas horizontales 3 |  | Pieza de 2inX4inX3_Pies | PT | 2 |  | 1.5 | 3.5 | 30.32 | 36 | 3 | 2 | 4 |  | 3 | 4
| Diagonal |  | Pieza de 2inX4inX8_Pies | PT | 1 |  | 1.5 | 3.5 | 95.28 | 96 | 8 | 2 | 4 |  | 8 | 5.3333
| Piezas verticales marco superior |  | Pieza de 2inX4inX1_Pies | PT | 4 |  | 1.5 | 3.5 | 12 | 12 | 1 | 2 | 4 |  | 1 | 2.6667
A | Pieza horizontal de marco principal |  | Pieza de 2inX4inX19_Pies | PT | 2 |  | 1.5 | 3.5 | 220.47 | 228 | 19 | 2 | 4 |  | 19 | 25.3333
| Pieza horizontal de marco principal 2 |  | Pieza de 2inX6inX19_Pies | PT | 1 |  | 1.5 | 5.5 | 220.47 | 228 | 19 | 2 | 6 |  | 19 | 19
| Piezas verticales principales |  | Pieza de 2inX4inX8_Pies | PT | 17 |  | 1.5 | 3.5 | 91.34 | 96 | 8 | 2 | 4 |  | 8 | 90.6667
| Piezas horizontales 1 |  | Pieza de 2inX4inX2_Pies | PT | 56 |  | 1.5 | 3.5 | 14.56 | 24 | 2 | 2 | 4 |  | 2 | 74.6667
B | Pieza horizontal de marco principal |  | Pieza de 2inX4inX19_Pies | PT | 2 |  | 1.5 | 3.5 | 216.93 | 228 | 19 | 2 | 4 |  | 19 | 25.3333
| Pieza horizontal de marco principal 2 |  | Pieza de 2inX6inX19_Pies | PT | 1 |  | 1.5 | 5.5 | 216.93 | 228 | 19 | 2 | 6 |  | 19 | 19
| Piezas horizontal de marco principal 3 |  | Pieza de 2inX4inX5_Pies | PT | 1 |  | 1.5 | 3.5 | 57.87 | 60 | 5 | 2 | 4 |  | 5 | 3.3333
| Pieza horizontal de marco principal 3 |  | Pieza de 2inX4inX12_Pies | PT | 1 |  | 1.5 | 3.5 | 133.07 | 144 | 12 | 2 | 4 |  | 12 | 8
| Piezas verticales principales |  | Pieza de 2inX4inX8_Pies | PT | 18 |  | 1.5 | 3.5 | 91.34 | 96 | 8 | 2 | 4 |  | 8 | 96
| Piezas horizontales 1 |  | Pieza de 2inX4inX1_Pies | PT | 24 |  | 1.5 | 3.5 | 10.23 | 12 | 1 | 2 | 4 |  | 1 | 16
| Piezas horizontales 2 |  | Pieza de 2inX4inX2_Pies | PT | 32 |  | 1.5 | 3.5 | 14.57 | 24 | 2 | 2 | 4 |  | 2 | 42.6667
2 | Pieza horizontal de marco principal |  | Pieza de 2inX4inX7_Pies | PT | 2 |  | 1.5 | 3.5 | 74.8 | 84 | 7 | 2 | 4 |  | 7 | 9.3333
| Pieza horizontal de marco principal 2 |  | Pieza de 2inX6inX12_Pies | PT | 1 |  | 1.5 | 5.5 | 143.7 | 144 | 12 | 2 | 6 |  | 12 | 12
| Piezas verticales principales |  | Pieza de 2inX4inX8_Pies | PT | 12 |  | 1.5 | 3.5 | 91.34 | 96 | 8 | 2 | 4 |  | 8 | 64
| Piezas horizontales 1 |  | Pieza de 2inX4inX2_Pies | PT | 16 |  | 1.5 | 3.5 | 14.57 | 24 | 2 | 2 | 4 |  | 2 | 21.3333
| Piezas horizontales 2 |  | Pieza de 2inX4inX1_Pies | PT | 4 |  | 1.5 | 3.5 | 8.67 | 12 | 1 | 2 | 4 |  | 1 | 2.6667
| Piezas horizontales 3 |  | Pieza de 2inX4inX8_Pies | PT | 1 |  | 1.5 | 3.5 | 95.67 | 96 | 8 | 2 | 4 |  | 8 | 5.3333
| Piezas verticales de marco superior |  | Pieza de 2inX4inX3_Pies | PT | 20 |  | 1.5 | 3.5 | 27.56 | 36 | 3 | 2 | 4 |  | 3 | 40
| Diagonal |  | Pieza de 2inX4inX9_Pies | PT | 2 |  | 1.5 | 3.5 | 96.46 | 108 | 9 | 2 | 4 |  | 9 | 12
4 | Pieza horizontal de marco principal |  | Pieza de 2inX4inX13_Pies | PT | 1 |  | 1.5 | 3.5 | 155.12 | 156 | 13 | 2 | 4 |  | 13 | 8.6667
| Pieza horizontal de marco principal 2 |  | Pieza de 2inX6inX16_Pies | PT | 1 |  | 1.5 | 5.5 | 188.58 | 192 | 16 | 2 | 6 |  | 16 | 16
| Pieza horizontal de marco principal 3 |  | Pieza de 2inX4inX16_Pies | PT | 1 |  | 1.5 | 3.5 | 188.58 | 192 | 16 | 2 | 4 |  | 16 | 10.6667
| Piezas verticales principales |  | Pieza de 2inX4inX9_Pies | PT | 3 |  | 1.5 | 3.5 | 96.06 | 108 | 9 | 2 | 4 |  | 9 | 18
| Piezas verticales principales 2 |  | Pieza de 2inX4inX8_Pies | PT | 13 |  | 1.5 | 3.5 | 91.34 | 96 | 8 | 2 | 4 |  | 8 | 69.3333
| Piezas verticales principales 3 |  | Pieza de 2inX4inX4_Pies | PT | 1 |  | 1.5 | 3.5 | 45.67 | 48 | 4 | 2 | 4 |  | 4 | 2.6667
| Verticales de marco superior |  | Pieza de 2inX4inX3_Pies | PT | 18 |  | 1.5 | 3.5 | 27.17 | 36 | 3 | 2 | 4 |  | 3 | 36
| Diagonal |  | Pieza de 2inX4inX8_Pies | PT | 2 |  | 1.5 | 3.5 | 95.28 | 96 | 8 | 2 | 4 |  | 8 | 10.6667
| Horizontales de marco superior |  | Pieza de 2inX4inX8_Pies | PT | 2 |  | 1.5 | 3.5 | 95.66 | 96 | 8 | 2 | 4 |  | 8 | 10.6667
3 | Pieza horizontal de marco principal |  | Pieza de 2inX4inX8_Pies | PT | 2 |  | 1.5 | 3.5 | 92.52 | 96 | 8 | 2 | 4 |  | 8 | 10.6667
| Pieza horizontal de marco principal 2 |  | Pieza de 2inX6inX8_Pies | PT | 1 |  | 1.5 | 5.5 | 92.52 | 96 | 8 | 2 | 6 |  | 8 | 8
| Piezas verticales principales |  | Pieza de 2inX4inX9_Pies | PT | 3 |  | 1.5 | 3.5 | 96.06 | 108 | 9 | 2 | 4 |  | 9 | 18
| Piezas verticales principales 2 |  | Pieza de 2inX4inX8_Pies | PT | 5 |  | 1.5 | 3.5 | 91.34 | 96 | 8 | 2 | 4 |  | 8 | 26.6667
| Piezas horizontales 1 |  | Pieza de 2inX4inX1_Pies | PT | 8 |  | 1.5 | 3.5 | 12 | 12 | 1 | 2 | 4 |  | 1 | 5.3333
| Piezas horizontales 2 |  | Pieza de 2inX4inX2_Pies | PT | 16 |  | 1.5 | 3.5 | 14.57 | 24 | 2 | 2 | 4 |  | 2 | 21.3333
| Diagonal |  | Pieza de 2inX4inX9_Pies | PT | 1 |  | 1.5 | 3.5 | 96.46 | 108 | 9 | 2 | 4 |  | 9 | 6
| Piezas verticales de marco superior |  | Pieza de 2inX4inX3_Pies | PT | 10 |  | 1.5 | 3.5 | 27.56 | 36 | 3 | 2 | 4 |  | 3 | 20
C | Pieza horizontal de marco principal |  | Pieza de 2inX4inX12_Pies | PT | 2 |  | 1.5 | 3.5 | 136.22 | 144 | 12 | 2 | 4 |  | 12 | 16
| Pieza horizontal de marco principal 2 |  | Pieza de 2inX6inX9_Pies | PT | 1 |  | 1.5 | 3.5 | 100.39 | 108 | 9 | 2 | 6 |  | 9 | 9
| Pieza horizontal de marco principal 3 |  | Pieza de 2inX4inX12_Pies | PT | 1 |  | 1.5 | 3.5 | 132.67 | 144 | 12 | 2 | 4 |  | 12 | 8
| Piezas verticales principales |  | Pieza de 2inX4inX8_Pies | PT | 11 |  | 1.5 | 3.5 | 91.34 | 96 | 8 | 2 | 4 |  | 8 | 58.6667
| Piezas verticales principales 2 |  | Pieza de 2inX6inX11_Pies | PT | 2 |  | 1.5 | 5.5 | 127.95 | 132 | 11 | 2 | 6 |  | 11 | 22
| Piezas horizontales 1 |  | Pieza de 2inX4inX2_Pies | PT | 40 |  | 1.5 | 3.5 | 14.57 | 24 | 2 | 2 | 4 |  | 2 | 53.3333
| Piezas verticales de marco superior |  | Pieza de 2inX4inX3_Pies | PT | 10 |  | 1.5 | 3.5 | 25.59 | 36 | 3 | 2 | 4 |  | 3 | 20
C' | Pieza horizontal de marco principal |  | Pieza de 2inX4inX4_Pies | PT | 3 |  | 1.5 | 3.5 | 40.55 | 48 | 4 | 2 | 4 |  | 4 | 8
| Piezas verticales principales |  | Pieza de 2inX6inX8_Pies | PT | 4 |  | 1.5 | 3.5 | 91.34 | 96 | 8 | 2 | 6 |  | 8 | 32
| Piezas horizontales 1 |  | Pieza de 2inX4inX1_Pies | PT | 8 |  | 1.5 | 3.5 | 12 | 12 | 1 | 2 | 4 |  | 1 | 5.3333
| Piezas horizontales 2 |  | Pieza de 2inX4inX2_Pies | PT | 4 |  | 1.5 | 3.5 | 14.57 | 24 | 2 | 2 | 4 |  | 2 | 5.3333
D | Pieza horizontal de marco principal |  | Pieza de 2inX4inX8_Pies | PT | 3 |  | 1.5 | 3.5 | 88.58 | 96 | 8 | 2 | 4 |  | 8 | 16
| Pieza horizontal de marco principal 2 |  | Pieza de 2inX6inX4_Pies | PT | 2 |  | 1.5 | 3.5 | 42.52 | 48 | 4 | 2 | 6 |  | 4 | 8
| Pieza horizontal de marco principal 3 |  | Pieza de 2inX4inX4_Pies | PT | 1 |  | 1.5 | 3.5 | 45.67 | 48 | 4 | 2 | 4 |  | 4 | 2.6667
| Piezas verticales principales |  | Pieza de 2inX4inX9_Pies | PT | 4 |  | 1.5 | 3.5 | 98.82 | 108 | 9 | 2 | 4 |  | 9 | 24
| Piezas verticales principales 2 |  | Pieza de 2inX4inX8_Pies | PT | 8 |  | 1.5 | 3.5 | 91.34 | 96 | 8 | 2 | 4 |  | 8 | 42.6667
| Piezas horizontales 1 |  | Pieza de 2inX4inX1_Pies | PT | 8 |  | 1.5 | 3.5 | 12 | 12 | 1 | 2 | 4 |  | 1 | 5.3333
| Piezas horizontales 2 |  | Pieza de 2inX4inX2_Pies | PT | 14 |  | 1.5 | 3.5 | 14.57 | 24 | 2 | 2 | 4 |  | 2 | 18.6667
TECHO | [15 empty] | 522.6042
| Alfajias de Dorm + Sala. Tipo 1 |  | Pieza de 2inX6inX15_Pies | PT | 1 |  | 1.5 | 5.5 | 168.11 | 180 | 15 | 2 | 6 |  | 15 | 15
| Alfajias de Dorm + Sala. Tipo 2 |  | Pieza de 2inX6inX23_Pies | PT | 10 |  | 1.5 | 5.5 | 266.54 | 276 | 23 | 2 | 6 |  | 23 | 230
| Alfajias de Cocina. Tipo 1 |  | Pieza de 2inX6inX10_Pies | PT | 10 |  | 1.5 | 5.5 | 114.96 | 120 | 10 | 2 | 6 |  | 10 | 100
| Clavadores de Dorm + Sala. Tipo 1 |  | Pieza de 2,5inX2,5inX13_Pies | PT | 7 |  | 2 | 2 | 150.39 | 156 | 13 | 2.5 | 2.5 |  | 13 | 47.3958
| Clavadores de Dorm + Sala. Tipo 2 |  | Pieza de 2,5inX2,5inX10_Pies | PT | 11 |  | 2 | 2 | 115.35 | 120 | 10 | 2.5 | 2.5 |  | 10 | 57.2917
| Clavadores de Dorm + Sala. Tipo 3 |  | Pieza de 2,5inX2,5inX10_Pies | PT | 4 |  | 2 | 2 | 116.93 | 120 | 10 | 2.5 | 2.5 |  | 10 | 20.8333
| Clavadores de Cocina. Tipo 1 |  | Pieza de 2,5inX2,5inX10_Pies | PT | 5 |  | 2 | 2 | 116.55 | 120 | 10 | 2.5 | 2.5 |  | 10 | 26.0417
| Clavadores de Cocina. Tipo 2 |  | Pieza de 2,5inX2,5inX10_Pies | PT | 5 |  | 2 | 2 | 110.63 | 120 | 10 | 2.5 | 2.5 |  | 10 | 26.0417
PISO | [15 empty] | 439.6667
PISO DORMITORIO | [15 empty] | 211
| Piezas en sentido transversal. Marco Principal |  | Pieza de 2inX6inX11_Pies | PT | 5 |  | 1.5 | 5.5 | 127.95 | 132 | 11 | 2 | 6 |  | 11 | 55
| Piezas en sentido longitudinal. Marco Principal |  | Pieza de 2inX6inX10_Pies | PT | 6 |  | 1.5 | 5.5 | 112.6 | 120 | 10 | 2 | 6 |  | 10 | 60
| Noggins en sentido longitudinal |  | Pieza de 2inX6inX10_Pies | PT | 4 |  | 1.5 | 5.5 | 112.6 | 120 | 10 | 2 | 6 |  | 10 | 40
| Panel de Piso. Piezas sentido longitudinal |  | Pieza de 2inX2inX10_Pies | PT | 8 |  | 1.5 | 1.5 | 112.6 | 120 | 10 | 2 | 2 |  | 10 | 26.6667
| Panel de Piso. Piezas sentido transversal |  | Pieza de 2inX2inX11_Pies | PT | 8 |  | 1.5 | 1.5 | 127.96 | 132 | 11 | 2 | 2 |  | 11 | 29.3333
PISO SALA | [15 empty] | 122
| Piezas en sentido transversal. Marco Principal |  | Pieza de 2inX6inX9_Pies | PT | 3 |  | 1.5 | 5.5 | 100 | 108 | 9 | 2 | 6 |  | 9 | 27
| Piezas en sentido longitudinal. Marco Principal |  | Pieza de 2inX6inX6_Pies | PT | 6 |  | 1.5 | 5.5 | 70.47 | 72 | 6 | 2 | 6 |  | 6 | 36
| Noggins en sentido longitudinal |  | Pieza de 2inX6inX6_Pies | PT | 4 |  | 1.5 | 5.5 | 70.47 | 72 | 6 | 2 | 6 |  | 6 | 24
| Noggins en sentido transversal |  | Pieza de 2inX6inX9_Pies | PT | 2 |  | 1.5 | 5.5 | 100 | 108 | 9 | 2 | 6 |  | 9 | 18
| Panel de Piso. Piezas sentido longitudinal |  | Pieza de 2inX2inX6_Pies | PT | 4 |  | 1.5 | 1.5 | 70.47 | 72 | 6 | 2 | 2 |  | 6 | 8
| Panel de Piso. Piezas sentido transversal |  | Pieza de 2inX2inX9_Pies | PT | 3 |  | 1.5 | 1.5 | 100 | 108 | 9 | 2 | 2 |  | 9 | 9
PISO KITCHEN + SHOWER | [15 empty] | 106.6667
| Piezas en sentido transversal. Marco Principal |  | Pieza de 2inX6inX4_Pies | PT | 1 |  | 1.5 | 5.5 | 46.06 | 48 | 4 | 2 | 6 |  | 4 | 4
| Piezas en sentido transversal. Marco Principal 2 |  | Pieza de 2inX6inX8_Pies | PT | 2 |  | 1.5 | 5.5 | 92.52 | 96 | 8 | 2 | 6 |  | 8 | 16
| Piezas en sentido longitudinal. Marco Principal |  | Pieza de 2inX6inX9_Pies | PT | 3 |  | 1.5 | 5.5 | 96.46 | 108 | 9 | 2 | 6 |  | 9 | 27
| Piezas en sentido longitudinal. Marco Principal 2 |  | Pieza de 2inX6inX4_Pies | PT | 2 |  | 1.5 | 5.5 | 44.49 | 48 | 4 | 2 | 6 |  | 4 | 8
| Noggins en sentido longitudinal |  | Pieza de 2inX6inX4_Pies | PT | 1 |  | 1.5 | 5.5 | 44.49 | 48 | 4 | 2 | 6 |  | 4 | 4
| Noggins en sentido longitudinal 2 |  | Pieza de 2inX6inX9_Pies | PT | 2 |  | 1.5 | 5.5 | 96.46 | 108 | 9 | 2 | 6 |  | 9 | 18
| Noggins en sentido transversal |  | Pieza de 2inX6inX4_Pies | PT | 1 |  | 1.5 | 5.5 | 46.06 | 48 | 4 | 2 | 6 |  | 4 | 4
| Noggins en sentido transversal 2 |  | Pieza de 2inX6inX8_Pies | PT | 1 |  | 1.5 | 5.5 | 92.51 | 96 | 8 | 2 | 6 |  | 8 | 8
| Panel de Piso. Piezas sentido longitudinal |  | Pieza de 2inX2inX12_Pies | PT | 1 |  | 1.5 | 1.5 | 140.94 | 144 | 12 | 2 | 2 |  | 12 | 4
| Panel de Piso. Piezas sentido longitudinal 2 |  | Pieza de 2inX2inX9_Pies | PT | 1 |  | 1.5 | 1.5 | 96.45 | 108 | 9 | 2 | 2 |  | 9 | 3
| Panel de Piso. Piezas sentido transversal |  | Pieza de 2inX2inX4_Pies | PT | 4 |  | 1.5 | 1.5 | 46.46 | 48 | 4 | 2 | 2 |  | 4 | 5.3333
| Panel de Piso. Piezas sentido transversal 2 |  | Pieza de 2inX2inX4_Pies | PT | 4 |  | 1.5 | 1.5 | 46.46 | 48 | 4 | 2 | 2 |  | 4 | 5.3333
TECHO | [15 empty] | 514.7917
| Alfajias de Dorm |  | Pieza de 2inX6inX13_Pies | PT | 11 |  | 1.5 | 5.5 | 153.15 | 156 | 13 | 2 | 6 |  | 13 | 143
| Alfajias de Sala + Cocina |  | Pieza de 2inX6inX18_Pies | PT | 10 |  | 1.5 | 5.5 | 209.85 | 216 | 18 | 2 | 6 |  | 18 | 180
| Alfajias de Sala + Cocina 2 |  | Pieza de 2inX6inX10_Pies | PT | 1 |  | 1.5 | 5.5 | 116.14 | 120 | 10 | 2 | 6 |  | 10 | 10
| Clavadores de Dorm + Sala. Tipo 1 |  | Pieza de 2,5inX2,5inX23_Pies | PT | 10 |  | 2 | 2 | 265.75 | 276 | 23 | 2.5 | 2.5 |  | 23 | 119.7917
| Clavadores de Cocina |  | Pieza de 2,5inX2,5inX20_Pies | PT | 4 |  | 2 | 2 | 233.1 | 240 | 20 | 2.5 | 2.5 |  | 20 | 41.6667
| Columna |  | Pieza de 2inX4,5inX10_Pies | PT | 2 |  | 1.5 | 4 | 110.24 | 120 | 10 | 2 | 4.5 |  | 10 | 15
| Viga |  | Pieza de 2inX4inX4_Pies | PT | 2 |  | 1.5 | 3.5 | 36.22 | 48 | 4 | 2 | 4 |  | 4 | 5.3333

## Urbana G
PROYECTO DE VIVIENDA SOCIAL
VIVIENDA URBANA - GREEN "G" - 61.44 m2
PRECIOS DE VENTA (COSTOS DIRECTOS)
Precio Total de Venta (Fabricacion + Construccion) |  |  |  | 34740.8244
Precio de Venta de Fabricacion |  |  |  | 25562.6678
PRECIOS DE VENTA (COSTOS DIRECTOS + COSTOS INDIRECTOS)
Precio Total de Venta (Fabricacion + Construccion) |  |  |  | 56453.8396
Precio de Venta de Fabricacion |  |  |  | #REF!
COSTO Y PRESUPUESTO
ITEM | DESCRIPCION | U/M | CANT | COSTOS DIRECTOS UNITARIOS (U$) |  |  |  |  | COSTOS DIRECTOS TOTALES (U$)
|  |  |  | MANO DE OBRA | MATERIALES | TRANSPORTE Y EQUIPOS | SUB-CONTRATOS | COSTO UNITARIO | MANO DE OBRA | MATERIALES | TRANSPORTE Y EQUIPOS | SUB-CONTRATOS | COSTO TOTAL
10 | PRELIMINARES | [11 empty] | 470.0624 |  | 1.353%
10.1 | Limpieza Inicial | m2 | 92.16 | 0.3 | 0 | 0.22 | 0 | 0.52 | 27.648 | 0 | 20.2752 | 0 | 47.9232
10.2 | Trazo y Nivelacion | m2 | 92.16 | 0.35 | 0.15 | 0.12 | 0 | 0.62 | 32.256 | 13.824 | 11.0592 | 0 | 57.1392
10.3 | Construcciones Temporales | Glb. | 1 | 110 | 215 | 40 | 0 | 365 | 110 | 215 | 40 | 0 | 365
20 | MOVIMIENTO DE TIERRA | [11 empty] | 756.755 |  | 2.178%
20.1 | Corte | m3 | 27.65 | 1.1 | 0 | 0.7 | 0 | 1.8 | 30.415 | 0 | 19.355 | 0 | 49.77
20.2 | Relleno y Compactacion. Ver E.T | m3 | 46.1 | 1 | 1 | 0.85 | 0 | 2.85 | 46.1 | 46.1 | 39.185 | 0 | 131.385
20.3 | Botar tierra Sobrante de Excavación a 2 km de Distancia (considerar abundamiento de 27%) | m3 | 35.12 | 2 | 0 | 3 | 0 | 5 | 70.24 | 0 | 105.36 | 0 | 175.6
20.4 | Pruebas de Compactacion de Suelo | Glb. | 1 | 0 | 0 | 0 | 400 | 400 | 0 | 0 | 0 | 400 | 400
30 | FUNDACIONES | [11 empty] | 4215.988 |  | 12.14%
30.1 | Excavacion Manual en Suelo Natural | m3 | 19.96 | 3.55 | 0 | 0.65 | 0 | 4.2 | 70.858 | 0 | 12.974 | 0 | 83.832
30.2 | Relleno y Compactacion Manual. Ver E.T | m3 | 7.48 | 4.5 | 3.25 | 2.25 | 0 | 10 | 33.66 | 24.31 | 16.83 | 0 | 74.8
30.3 | Botar tierra Sobrante de Excavación a 2 km de Distancia (considerar abundamiento de 27%) | m3 | 11.22 | 2 | 0 | 3 | 0 | 5 | 22.44 | 0 | 33.66 | 0 | 56.1
30.4 | Acero Estructural Corrugado No. 3, Gr 40. de Zapata Corrida. Ver E.T | Lbs | 1760 | 0.2 | 0.3 | 0.07 | 0 | 0.57 | 352 | 528 | 123.2 | 0 | 1003.2
30.5 | Concreto de 3,000 PSI. de Zapata Corrida. Ver E.T | m3 | 9.8 | 16.25 | 120.75 | 31.5 | 0 | 168.5 | 159.25 | 1183.35 | 308.7 | 0 | 1651.3
30.6 | Pruebas de Compresion al Concreto | Glb. | 1 | 0 | 0 | 0 | 340 | 340 | 0 | 0 | 0 | 340 | 340
30.7 | Mamposteria reforzada como viga asismica sobre capata corrida, compuesta de 2 hileras de bloques de 6" x 8" x 16", y varilla de refuerzo No. 3 @ 0.30 m | ml | 41.58 | 6.75 | 9.45 | 2 | 0 | 18.2 | 280.665 | 392.931 | 83.16 | 0 | 756.756
30.8 | Esperas o Conexiones de Fundacion a Marco Portante | Glb. | 1 | 0 | 250 | 0 | 0 | 250 | 0 | 250 | 0 | 0 | 250
40 | PAREDES | [11 empty] | 7669.64 |  | 22.08%
40.1 | Armado de Framing - Esqueleteado de Madera, utlizando piezas con dimensiones comerciales de 2" x 4", con parales de distanciamiento maximo @ 36" | PT | 1296 | 0.75 | 1 | 0.25 | 0 | 2 | 972 | 1296 | 324 | 0 | 2592
40.2 | Herrajes de fijacion de Framing. Tornillo Simpson Deck Screws Square Drive Bugle Head SS 16, # 10 x 3" | Glb. | 1 | 0 | 501 | 78.5 | 0 | 579.5 | 0 | 501 | 78.5 | 0 | 579.5
40.3 | Instalacion de Framing - Esqueleteado de Madera, utlizando piezas con dimensiones comerciales de 2" x 4", con parales de distanciamiento maximo @ 36" | PT | 1296 | 0.2 | 0.05 | 0.08 | 0 | 0.33 | 259.2 | 64.8 | 103.68 | 0 | 427.68
40.4 | Forro Exterior de paredes, con lamina de Fibrocemento (Plyrock) con t=10 mm, empastado y lijado listo para pintar | m2 | 102.84 | 5.5 | 15.46 | 2 | 0 | 22.96 | 565.62 | 1589.9064 | 205.68 | 0 | 2361.2064
40.5 | Forro Interior de paredes, con lamina de Tabla yeso con t=1/2", empastado y lijado listo para pintar | m2 | 102.84 | 0 | 0 | 0 | 8.5 | 8.5 | 0 | 0 | 0 | 874.14 | 874.14
40.6 | Conexiones Estructurales entre Framing de madera | Glb. | 1 | 0 | 250 | 0 | 0 | 250 | 0 | 250 | 0 | 0 | 250
40.7 | Aislante Termico de Celulosa entre forros de pared. Ver E.T | Kg | 457.12 | 0.4 | 0.75 | 0.13 | 0 | 1.28 | 182.848 | 342.84 | 59.4256 | 0 | 585.1136
50 | TECHO PRINCIPAL | [11 empty] | 4785.6278 |  | 13.78%
50.1 | Conexiones Estructurales de Marcos de Pared a Alfajias Principales | Glb. | 1 | 0 | 250 | 0 | 0 | 250 | 0 | 250 | 0 | 0 | 250
50.2 | Alfajias de Madera, utilizando Piezas de Medidas Comerciales de 2" x 6" | PT | 294 | 0.75 | 1 | 0.25 | 0 | 2 | 220.5 | 294 | 73.5 | 0 | 588
50.3 | Clavadores de Madera, utilizando Piezas de Medidas Comerciales de 2" x 2" | PT | 147 | 0.75 | 1 | 0.25 | 0 | 2 | 110.25 | 147 | 36.75 | 0 | 294
50.4 | Conexión Clavadores - Alfajias | Glb. | 1 | 0 | 250 | 0 | 0 | 250 | 0 | 250 | 0 | 0 | 250
50.5 | Cubierta de Techo tipo Termopanel | m2 | 63.75 | 8.5 | 37.94 | 3.5 | 0 | 49.94 | 541.875 | 2418.675 | 223.125 | 0 | 3183.675
50.6 | Fascia de Fibrocemento con t= 10 mm, empastado, lijado y listo para pintar | m2 | 9.18 | 6.5 | 15.46 | 2 | 0 | 23.96 | 59.67 | 141.9228 | 18.36 | 0 | 219.9528
60 | TECHO DE TERRAZA | [11 empty] | 1571 |  | 4.522%
60.1 | Columnas Rollizas de Eucalipto de 5" de Diametro y 12´ de Largo, fumigadas, lijadas y listas para pintar | Und | 4 | 0 | 0 | 0 | 65 | 65 | 0 | 0 | 0 | 260 | 260
60.2 | Viga Principal de Techo con piezas rollizas de Eucalipto de 5" de diametro para Viga Principal y 11' de largo, fumigadas, lijadas y listas para pintar | Und | 2 | 0 | 0 | 0 | 72 | 72 | 0 | 0 | 0 | 144 | 144
60.3 | Alfajias de Techo con piezas rollizas de Eucalipto de 4" de diametro y 14' de largo, fumigadas, lijadas y listas para pintar | Und | 5 | 0 | 0 | 0 | 38.5 | 38.5 | 0 | 0 | 0 | 192.5 | 192.5
60.4 | Clavadores de Techo con piezas de madera 2" x 3" y 11' de largo | PT | 33 | 0.75 | 1 | 0.25 | 0 | 2 | 24.75 | 33 | 8.25 | 0 | 66
60.3 | Cubierta de Techo de Terraza de Policarbonato | m2 | 13.41 | 0 | 0 | 0 | 67.7479 | 67.7479 | 0 | 0 | 0 | 908.5 | 908.5
70 | PISO | [11 empty] | 2235.293 |  | 6.434%
70.1 | Cascote de Concreto de 3,000 PSI, t= 3" | m2 | 52.04 | 5.2 | 6 | 1.75 | 0 | 12.95 | 270.608 | 312.24 | 91.07 | 0 | 673.918
70.2 | Arenillado de Cascote con Mortero docificacion 1:4 | m2 | 52.04 | 1.5 | 2.5 | 1.25 | 0 | 5.25 | 78.06 | 130.1 | 65.05 | 0 | 273.21
70.3 | Cubierta de Piso de Ceramica para interiores, ladrillo 45cm x 45cm | m2 | 40.04 | 5.5 | 11 | 1.25 | 0 | 17.75 | 220.22 | 440.44 | 50.05 | 0 | 710.71
70.4 | Cubierta de Piso de Ceramica para terraza | m2 | 12 | 5.5 | 11 | 1.25 | 0 | 17.75 | 66 | 132 | 15 | 0 | 213
70.5 | Rodapie de Ceramica con h: 3" | ml | 56.07 | 2.25 | 3.75 | 0.5 | 0 | 6.5 | 126.1575 | 210.2625 | 28.035 | 0 | 364.455
80 | PUERTAS Y VENTANAS | [11 empty] | 2685 |  | 7.729%
80.1 | P-1: Puerta con marco de madera de 1 1/2" x 1 1/2", forro a ambas caras con Lamina de Plywood de t= 1/4" y Sisas de 1 cm, Dimensiones de 77.44 cm x 206.38 cm. Incluye Mocheta de 2" x 4" y Cerradura de Pelota, Madera Especie Cedro Macho | Und | 4 | 60 | 103 | 10 | 0 | 173 | 240 | 412 | 40 | 0 | 692
80.2 | P-2: Puerta Corrediza doble hoja de Vidrio + Cedazo y con Marco de Aluminio de 1", Dimensiones de 158.75 cm x 206.38 cm | Und | 1 | 0 | 0 | 0 | 585 | 585 | 0 | 0 | 0 | 585 | 585
80.3 | P-6: Puerta Metalica con Acabado Anticorrosivo Gris Oscuro y Dimensiones de 90.00 cm x 210.00 cm | Und | 2 | 60 | 285.5 | 36 | 0 | 381.5 | 120 | 571 | 72 | 0 | 763
80.4 | V-1: Ventana Corrediza y Fija de Aluminio Color Blanco y Vidrio Claro de 5 mm de espesor y Dimensiones de 73.66 cm x 49.66 cm | Und | 1 | 0 | 0 | 0 | 45 | 45 | 0 | 0 | 0 | 45 | 45
80.5 | V-2: Ventana Corrediza y Fija de Aluminio Color Blanco y Vidrio Claro de 5 mm de espesor y Dimensiones de 77.47 cm x 100.33 cm | Und | 2 | 0 | 0 | 0 | 60 | 60 | 0 | 0 | 0 | 120 | 120
80.6 | V-3: Ventana Corrediza y Fija de Aluminio Color Blanco y Vidrio Claro de 5 mm de espesor y Dimensiones de 158.75 cm x 100.33 cm | Und | 6 | 0 | 0 | 0 | 80 | 80 | 0 | 0 | 0 | 480 | 480
90 | OBRAS HIDROSANITARIAS | [11 empty] | 852.5 |  | 2.454%
90.1 | Suministro e Instalacion de Tuberias Hidrosanitarias + Agua Residuales | Glb. | 1 | 200 | 250 | 35 | 0 | 485 | 200 | 250 | 35 | 0 | 485
90.2 | Suministro e Instalacion de Pantry de Aluminio de 1 Pana. Incluye Llave de Chorro. | Und | 1 | 15.5 | 81.5 | 6 | 0 | 103 | 15.5 | 81.5 | 6 | 0 | 103
90.3 | Suministro e instalacion de Lavamanos Ecoline. Incluye Llave de Chorro | Und | 1 | 8.5 | 74.5 | 5.5 | 0 | 88.5 | 8.5 | 74.5 | 5.5 | 0 | 88.5
90.4 | Suministro e Instalacion de Inodoro Ecoline. | Und | 1 | 12.5 | 93.5 | 9.5 | 0 | 115.5 | 12.5 | 93.5 | 9.5 | 0 | 115.5
90.5 | Suministro e Instalacion de Lavandero de Concreto de 2 espacios | Und | 1 | 10.5 | 42 | 8 | 0 | 60.5 | 10.5 | 42 | 8 | 0 | 60.5
100 | ELECTRICIDAD | [11 empty] | 3772.6 |  | 10.86%
100.1 | Suministro e Instalacion de 3 Paneles Solares PEIMAR de 340W, 2 Baterias AGM Selladas 12V 200AH, con 1 Controlador EP Solar MPPT Tracer 4210 AN, 1 Inversor Onda SenoPuro de 1600W-24VDC. Incluye Estructura de Modelos Solares, Materiales Electricos y Muebles de Baterias | Glb. | 1 | 0 | 0 | 0 | 2096.35 | 2096.35 | 0 | 0 | 0 | 2096.35 | 2096.35
100.2 | Canalizacion, Alambrado e Instalacion de Lamparas de Pared con sus Respectivos Apagadores de acuerdo a Planos y Detalles Constructivos | Und | 5 | 17 | 37.25 | 3 | 0 | 57.25 | 85 | 186.25 | 15 | 0 | 286.25
100.3 | Canalizacion, Alambrado e Instalacion de Lamparas de Techo con sus Respectivos Apagadores de acuerdo a Planos y Detalles Constructivos | Und | 7 | 17 | 37.25 | 3 | 0 | 57.25 | 119 | 260.75 | 21 | 0 | 400.75
100.4 | Canalizacion, Alambrado e Instalacion de Tomacorrientes de 120 V | Und | 19 | 17 | 9.25 | 3 | 0 | 29.25 | 323 | 175.75 | 57 | 0 | 555.75
100.5 | Instalacion de Panel Electrico Principal de 16 Espacios | Und | 1 | 30 | 206 | 5 | 0 | 241 | 30 | 206 | 5 | 0 | 241
100.6 | Instalacion de Panel Electrico Secundario de 4 Espacios | Und | 1 | 26 | 73 | 5 | 0 | 104 | 26 | 73 | 5 | 0 | 104
100.7 | Canalizacion, Alambrado e Instalacion de Espera de Aire Acondicionado | Und | 1 | 17 | 68.5 | 3 | 0 | 88.5 | 17 | 68.5 | 3 | 0 | 88.5
110 | OBRAS METALURGICAS | [11 empty] | 775.5 |  | 2.232%
110.1 | Marco metalico con Tubo Cuadrado de 2" x 2" Ch. 16 y Forro de Lamina Expandida # 13 x 3/4", Dimensiones de 207.85 cm x 177.75 cm. Incluye Marco de Puerta Metalica | Und | 2 | 75 | 283.75 | 29 | 0 | 387.75 | 150 | 567.5 | 58 | 0 | 775.5
120 | OBRAS EXTERIORES | [11 empty] | 599.635 |  | 1.726%
120.1 | Huellas de Forma Circular de 50 cm de Diametro, hechas con concreto de 2,500 PSI y t= 2" | Und | 7 | 2.5 | 5.25 | 0.75 | 0 | 8.5 | 17.5 | 36.75 | 5.25 | 0 | 59.5
120.2 | Losa Exterior de Concreto de 2,500 PSI, t= 3" para area de lavanderia | m2 | 5.3 | 5.2 | 6 | 1.75 | 0 | 12.95 | 27.56 | 31.8 | 9.275 | 0 | 68.635
120.3 | Jardinera de Mamposteria reforzada con bloque de 6". Refuerzo #3 y Estribos con Acero #4 @0.10 m, Viga Fundida con Concreto de 2,500 PSI. Dimensiones de 2.06 m de largo, 0.40 m de fondo y 0.48 m de alto | Und | 2 | 38 | 143 | 18 | 0 | 199 | 76 | 286 | 36 | 0 | 398
102.4 | Huellas de Acceso Principal con Dimensiones de 0.80m x 1.20 m, Concreto de 2,500 PSI. Incluye arenillado | Und | 3 | 7.5 | 14.5 | 2.5 | 0 | 24.5 | 22.5 | 43.5 | 7.5 | 0 | 73.5
130 | OBRAS ORNAMENTALES | [11 empty] | 335.168 |  | 0.9648%
130.1 | Instalacion de Planta Enredadera verde (Ipomoea) | ml | 4.14 | 9.5 | 25.35 | 16.75 | 0 | 51.6 | 39.33 | 104.949 | 69.345 | 0 | 213.624
130.2 | Instalacion de Planta en Jardineras Exteriores | Glb. | 1 | 13.5 | 40 | 10 | 0 | 63.5 | 13.5 | 40 | 10 | 0 | 63.5
130.3 | Instalacion de Grama Soiza | m2 | 6.91 | 2.15 | 1.75 | 4.5 | 0 | 8.4 | 14.8565 | 12.0925 | 31.095 | 0 | 58.044
140 | ACABADOS | [11 empty] | 1454.112 |  | 4.186%
140.1 | Pintura de paredes internas, incluye una mano de sellador y dos manos de aceite standard | m2 | 102.84 | 0.75 | 5.05 | 0.2 | 0 | 6 | 77.13 | 519.342 | 20.568 | 0 | 617.04
140.2 | Pintura de paredes externas incluye una mano de sellador y dos manos de aceite standard | m2 | 102.84 | 0.75 | 5.05 | 0.2 | 0 | 6 | 77.13 | 519.342 | 20.568 | 0 | 617.04
140.3 | Pintura en Fascia de 0.20m de alto. Incluye una mano de sellador y dos manos de aceite estándar | ml | 45.84 | 0.6 | 3.75 | 0.45 | 0 | 4.8 | 27.504 | 171.9 | 20.628 | 0 | 220.032
150 | MISCELANEOS (MUEBLES) | [11 empty] | 2514.02 |  | 7.237%
150.1 | Silla Comedor | Und | 4 | 0 | 0 | 0 | 81.77 | 81.77 | 0 | 0 | 0 | 327.08 | 327.08
150.2 | Mesa Comedor | Und | 1 | 0 | 0 | 0 | 119.23 | 119.23 | 0 | 0 | 0 | 119.23 | 119.23
150.3 | Mueble Cocina | Und | 1 | 0 | 0 | 0 | 123.73 | 123.73 | 0 | 0 | 0 | 123.73 | 123.73
150.4 | Repisa | Und | 1 | 0 | 0 | 0 | 36.74 | 36.74 | 0 | 0 | 0 | 36.74 | 36.74
150.5 | Perchero | Und | 2 | 0 | 0 | 0 | 212.29 | 212.29 | 0 | 0 | 0 | 424.58 | 424.58
150.6 | Mesa de Noche | Und | 4 | 0 | 0 | 0 | 64.18 | 64.18 | 0 | 0 | 0 | 256.72 | 256.72
150.7 | Cama Matrimonial | Und | 1 | 0 | 0 | 0 | 163.94 | 163.94 | 0 | 0 | 0 | 163.94 | 163.94
150.8 | Cama Unipersonal | Und | 2 | 0 | 0 | 0 | 109.59 | 109.59 | 0 | 0 | 0 | 219.18 | 219.18
150.9 | Cojines Love Seat | Glb. | 1 | 0 | 0 | 0 | 308 | 308 | 0 | 0 | 0 | 308 | 308
150.1 | Consola TV | Und | 1 | 0 | 0 | 0 | 59.2 | 59.2 | 0 | 0 | 0 | 59.2 | 59.2
150.11 | Silla Mecedora para juego de Terraza | Und | 4 | 0 | 0 | 0 | 102.86 | 102.86 | 0 | 0 | 0 | 411.44 | 411.44
150.12 | Mesa de Centro de Juego de Terraza | Und | 1 | 0 | 0 | 0 | 64.18 | 64.18 | 0 | 0 | 0 | 64.18 | 64.18
160 | LIMPIEZA FINAL Y ENTREGA | [11 empty] | 47.9232 |  | 0.1379%
160.1 | Limpieza y Entrega Final de la Obra | m2 | 92.16 | 0.3 | 0 | 0.22 | 0 | 0.52 | 27.648 | 0 | 20.2752 | 0 | 47.9232
| COSTO DIRECTO TOTAL | [11 empty] | 34740.8244 | 25562.6678 | 100%
| INDIRECTOS, ADMINISTRACION Y UTILIDADES (30%) | [11 empty] | 10422.2473 | 5112.5336
| SUB-TOTAL | [11 empty] | 45163.0717 | 30675.2014
| MARGEN DE GANANCIA (25%) | [11 empty] | 11290.7679 | 306.752
| PRECIO TOTAL DE VENTA | [11 empty] | 56453.8396 | #REF!

## Urbana B
PROYECTO DE VIVIENDA SOCIAL
VIVIENDA URBANA - BASIC "B" - 36.90 m2
PRECIOS DE VENTA (COSTOS DIRECTOS)
Precio Total de Venta (Fabricacion + Construccion) |  |  |  | 25181.661
Precio de Venta de Fabricacion |  |  |  | 18534.9987
PRECIOS DE VENTA (COSTOS DIRECTOS + COSTOS INDIRECTOS)
Precio Total de Venta (Fabricacion + Construccion) |  |  |  | 40920.1991
Precio de Venta de Fabricacion |  |  |  | #REF!
COSTO Y PRESUPUESTO
ITEM | DESCRIPCION | U/M | CANT | COSTOS DIRECTOS UNITARIOS (U$) |  |  |  |  | COSTOS DIRECTOS TOTALES (U$)
|  |  |  | MANO DE OBRA | MATERIALES | TRANSPORTE Y EQUIPOS | SUB-CONTRATOS | COSTO UNITARIO | MANO DE OBRA | MATERIALES | TRANSPORTE Y EQUIPOS | SUB-CONTRATOS | COSTO TOTAL
10 | PRELIMINARES | [11 empty] | 439.0772 |  | 1.744%
10.1 | Limpieza Inicial | m2 | 64.98 | 0.3 | 0 | 0.22 | 0 | 0.52 | 19.494 | 0 | 14.2956 | 0 | 33.7896
10.2 | Trazo y Nivelacion | m2 | 64.98 | 0.35 | 0.15 | 0.12 | 0 | 0.62 | 22.743 | 9.747 | 7.7976 | 0 | 40.2876
10.3 | Construcciones Temporales | Glb. | 1 | 110 | 215 | 40 | 0 | 365 | 110 | 215 | 40 | 0 | 365
20 | MOVIMIENTO DE TIERRA | [11 empty] | 651.4285 |  | 2.587%
20.1 | Corte | m3 | 19.49 | 1.1 | 0 | 0.7 | 0 | 1.8 | 21.439 | 0 | 13.643 | 0 | 35.082
20.2 | Relleno y Compactacion. Ver E.T | m3 | 32.49 | 1 | 1 | 0.85 | 0 | 2.85 | 32.49 | 32.49 | 27.6165 | 0 | 92.5965
20.3 | Botar tierra Sobrante de Excavación a 2 km de Distancia (considerar abundamiento de 27%) | m3 | 24.75 | 2 | 0 | 3 | 0 | 5 | 49.5 | 0 | 74.25 | 0 | 123.75
20.4 | Pruebas de Compactacion de Suelo | Glb. | 1 | 0 | 0 | 0 | 400 | 400 | 0 | 0 | 0 | 400 | 400
30 | FUNDACIONES | [11 empty] | 2980.592 |  | 11.84%
30.1 | Excavacion Manual en Suelo Natural | m3 | 13.12 | 3.55 | 0 | 0.65 | 0 | 4.2 | 46.576 | 0 | 8.528 | 0 | 55.104
30.2 | Relleno y Compactacion Manual. Ver E.T | m3 | 4.92 | 4.5 | 3.25 | 2.25 | 0 | 10 | 22.14 | 15.99 | 11.07 | 0 | 49.2
30.3 | Botar tierra Sobrante de Excavación a 2 km de Distancia (considerar abundamiento de 27%) | m3 | 16.66 | 2 | 0 | 3 | 0 | 5 | 33.32 | 0 | 49.98 | 0 | 83.3
30.4 | Acero Estructural Corrugado No. 3, Gr 40. de Zapata Corrida. Ver E.T | Lbs | 1100 | 0.2 | 0.3 | 0.07 | 0 | 0.57 | 220 | 330 | 77 | 0 | 627
30.5 | Concreto de 3,000 PSI. de Zapata Corrida. Ver E.T | m3 | 6.4 | 16.25 | 120.75 | 31.5 | 0 | 168.5 | 104 | 772.8 | 201.6 | 0 | 1078.4
30.6 | Pruebas de Compresion al Concreto | Glb. | 1 | 0 | 0 | 0 | 340 | 340 | 0 | 0 | 0 | 340 | 340
30.7 | Mamposteria reforzada como viga asismica sobre capata corrida, compuesta de 2 hileras de bloques de 6" x 8" x 16", y varilla de refuerzo No. 3 @ 0.30 m | ml | 27.34 | 6.75 | 9.45 | 2 | 0 | 18.2 | 184.545 | 258.363 | 54.68 | 0 | 497.588
30.8 | Esperas o Conexiones de Fundacion a Marco Portante | Glb. | 1 | 0 | 250 | 0 | 0 | 250 | 0 | 250 | 0 | 0 | 250
40 | PAREDES | [11 empty] | 6494.5421 |  | 25.79%
40.1 | Armado de Framing - Esqueleteado de Madera, utlizando piezas con dimensiones comerciales de 2" x 4", con parales de distanciamiento maximo @ 36" | PT | 1169.3333 | 0.75 | 1 | 0.25 | 0 | 2 | 877 | 1169.3333 | 292.3333 | 0 | 2338.6667
40.2 | Herrajes de fijacion de Framing. Tornillo Simpson Deck Screws Square Drive Bugle Head SS 16, # 10 x 3" | Glb. | 1 | 0 | 383.15 | 74.25 | 0 | 457.4 | 0 | 383.15 | 74.25 | 0 | 457.4
40.3 | Instalacion de Framing - Esqueleteado de Madera, utlizando piezas con dimensiones comerciales de 2" x 4", con parales de distanciamiento maximo @ 36" | PT | 1169.3333 | 0.2 | 0.05 | 0.08 | 0 | 0.33 | 233.8667 | 58.4667 | 93.5467 | 0 | 385.88
40.4 | Forro Exterior de paredes, con lamina de Fibrocemento (Plyrock) con t=10 mm, empastado y lijado listo para pintar | m2 | 77.81 | 5.5 | 15.46 | 2 | 0 | 22.96 | 427.955 | 1202.9426 | 155.62 | 0 | 1786.5176
40.5 | Forro Interior de paredes, con lamina de Tabla yeso con t=1/2", empastado y lijado listo para pintar | m2 | 89.89 | 0 | 0 | 0 | 8.5 | 8.5 | 0 | 0 | 0 | 764.065 | 764.065
40.6 | Conexiones Estructurales entre Framing de madera | Glb. | 1 | 0 | 250 | 0 | 0 | 250 | 0 | 250 | 0 | 0 | 250
40.7 | Aislante Termico de Celulosa entre forros de pared. Ver E.T | Kg | 400.01 | 0.4 | 0.75 | 0.13 | 0 | 1.28 | 160.004 | 300.0075 | 52.0013 | 0 | 512.0128
50 | TECHO PRINCIPAL | [11 empty] | 4340.6866 |  | 17.24%
50.1 | Conexiones Estructurales de Marcos de Pared a Alfajias Principales | Glb. | 1 | 0 | 250 | 0 | 0 | 250 | 0 | 250 | 0 | 0 | 250
50.2 | Alfajias de Madera, utilizando Piezas de Medidas Comerciales de 2" x 6" | PT | 285 | 0.75 | 1 | 0.25 | 0 | 2 | 213.75 | 285 | 71.25 | 0 | 570
50.3 | Clavadores de Madera, utilizando Piezas de Medidas Comerciales de 2" x 2" | PT | 178.5 | 0.75 | 1 | 0.25 | 0 | 2 | 133.875 | 178.5 | 44.625 | 0 | 357
50.4 | Conexión Clavadores - Alfajias | Glb. | 1 | 0 | 250 | 0 | 0 | 250 | 0 | 250 | 0 | 0 | 250
50.5 | Cubierta de Techo tipo Termopanel | m2 | 55.23 | 8.5 | 37.94 | 3.5 | 0 | 49.94 | 469.455 | 2095.4262 | 193.305 | 0 | 2758.1862
50.6 | Fascia de Fibrocemento con t= 10 mm, empastado, lijado y listo para pintar | m2 | 6.49 | 6.5 | 15.46 | 2 | 0 | 23.96 | 42.185 | 100.3354 | 12.98 | 0 | 155.5004
60 | PISO | [11 empty] | 1578.22 |  | 6.267%
60.1 | Cascote de Concreto de 3,000 PSI, t= 3" | m2 | 37.8 | 5.2 | 6 | 1.75 | 0 | 12.95 | 196.56 | 226.8 | 66.15 | 0 | 489.51
60.2 | Arenillado de Cascote con Mortero docificacion 1:4 | m2 | 37.8 | 1.5 | 2.5 | 1.25 | 0 | 5.25 | 56.7 | 94.5 | 47.25 | 0 | 198.45
60.3 | Cubierta de Piso de Ceramica para interiores, ladrillo 45cm x 45cm | m2 | 37.8 | 5.5 | 11 | 1.25 | 0 | 17.75 | 207.9 | 415.8 | 47.25 | 0 | 670.95
60.4 | Rodapie de Ceramica con h: 3" | ml | 33.74 | 2.25 | 3.75 | 0.5 | 0 | 6.5 | 75.915 | 126.525 | 16.87 | 0 | 219.31
70 | PUERTAS Y VENTANAS | [11 empty] | 1380 |  | 5.48%
70.1 | P-1: Puerta de Acceso Principal y de Abatimiento Simple con marco de madera de 1 1/2" x 1 1/2", forro a ambas caras con Lamina de Plywood de t= 1/4" y Sisas de 1 cm, Dimensiones de 87.00 cm x 220.00 cm. Incluye Mocheta de 2" x 4" y Cerradura de Pelota, Madera Especie Cedro Macho | Und | 1 | 62 | 110 | 11 | 0 | 183 | 62 | 110 | 11 | 0 | 183
70.2 | P-2: Puerta de Abatimiento Simple con marco de madera de 1 1/2" x 1 1/2", forro a ambas caras con Lamina de Plywood de t= 1/4" y Sisas de 1 cm, Dimensiones de 77.00 cm x 220.00 cm. Incluye Mocheta de 2" x 4" y Cerradura de Pelota, Madera Especie Cedro Macho | Und | 4 | 60 | 103 | 10 | 0 | 173 | 240 | 412 | 40 | 0 | 692
70.3 | V-3: Ventana Corrediza y Fija de Aluminio Color Blanco y Vidrio Claro de 5 mm de espesor y Dimensiones de 74.00 cm x 114.00 cm | Und | 2 | 0 | 0 | 0 | 60 | 60 | 0 | 0 | 0 | 120 | 120
70.4 | V-2: Ventana Corrediza y Fija de Aluminio Color Blanco y Vidrio Claro de 5 mm de espesor y Dimensiones de 114.00 cm x 155.00 cm | Und | 4 | 0 | 0 | 0 | 85 | 85 | 0 | 0 | 0 | 340 | 340
70.5 | V-5: Ventana Corrediza y Fija de Aluminio Color Blanco y Vidrio Claro de 5 mm de espesor y Dimensiones de 64.00 cm x 79.00 cm | Und | 1 | 0 | 0 | 0 | 45 | 45 | 0 | 0 | 0 | 45 | 45
80 | OBRAS HIDROSANITARIAS | [11 empty] | 852.5 |  | 3.385%
80.1 | Suministro e Instalacion de Tuberias Hidrosanitarias + Agua Residuales | Glb. | 1 | 200 | 250 | 35 | 0 | 485 | 200 | 250 | 35 | 0 | 485
80.2 | Suministro e Instalacion de Pantry de Aluminio de 1 Pana. Incluye Llave de Chorro. | Und | 1 | 15.5 | 81.5 | 6 | 0 | 103 | 15.5 | 81.5 | 6 | 0 | 103
80.3 | Suministro e instalacion de Lavamanos Ecoline. Incluye Llave de Chorro | Und | 1 | 8.5 | 74.5 | 5.5 | 0 | 88.5 | 8.5 | 74.5 | 5.5 | 0 | 88.5
80.4 | Suministro e Instalacion de Inodoro Ecoline. | Und | 1 | 12.5 | 93.5 | 9.5 | 0 | 115.5 | 12.5 | 93.5 | 9.5 | 0 | 115.5
80.5 | Suministro e Instalacion de Lavandero de Concreto de 2 espacios | Und | 1 | 10.5 | 42 | 8 | 0 | 60.5 | 10.5 | 42 | 8 | 0 | 60.5
90 | ELECTRICIDAD | [11 empty] | 3396.1 |  | 13.49%
90.1 | Suministro e Instalacion de 3 Paneles Solares PEIMAR de 340W, 2 Baterias AGM Selladas 12V 200AH, con 1 Controlador EP Solar MPPT Tracer 4210 AN, 1 Inversor Onda SenoPuro de 1600W-24VDC. Incluye Estructura de Modelos Solares, Materiales Electricos y Muebles de Baterias | Glb. | 1 | 0 | 0 | 0 | 2096.35 | 2096.35 | 0 | 0 | 0 | 2096.35 | 2096.35
90.2 | Canalizacion, Alambrado e Instalacion de Lamparas de Pared con sus Respectivos Apagadores de acuerdo a Planos y Detalles Constructivos | Und | 4 | 17 | 37.25 | 3 | 0 | 57.25 | 68 | 149 | 12 | 0 | 229
90.3 | Canalizacion, Alambrado e Instalacion de Lamparas de Techo con sus Respectivos Apagadores de acuerdo a Planos y Detalles Constructivos | Und | 5 | 17 | 37.25 | 3 | 0 | 57.25 | 85 | 186.25 | 15 | 0 | 286.25
90.4 | Canalizacion, Alambrado e Instalacion de Tomacorrientes de 120 V | Und | 12 | 17 | 9.25 | 3 | 0 | 29.25 | 204 | 111 | 36 | 0 | 351
90.5 | Instalacion de Panel Electrico Principal de 16 Espacios | Und | 1 | 30 | 206 | 5 | 0 | 241 | 30 | 206 | 5 | 0 | 241
90.4 | Instalacion de Panel Electrico Secundario de 4 Espacios | Und | 1 | 26 | 73 | 5 | 0 | 104 | 26 | 73 | 5 | 0 | 104
90.7 | Canalizacion, Alambrado e Instalacion de Espera de Aire Acondicionado | Und | 1 | 17 | 68.5 | 3 | 0 | 88.5 | 17 | 68.5 | 3 | 0 | 88.5
100 | OBRAS EXTERIORES | [11 empty] | 111.055 |  | 0.441%
100.1 | Losa Exterior de Concreto de 2,500 PSI, t= 3" para area de lavanderia | m2 | 2.9 | 5.2 | 6 | 1.75 | 0 | 12.95 | 15.08 | 17.4 | 5.075 | 0 | 37.555
100.2 | Huellas de Acceso Principal con Dimensiones de 0.80m x 1.20 m, Concreto de 2,500 PSI. Incluye arenillado | Und | 3 | 7.5 | 14.5 | 2.5 | 0 | 24.5 | 22.5 | 43.5 | 7.5 | 0 | 73.5
110 | ACABADOS | [11 empty] | 1161.96 |  | 4.614%
110.1 | Pintura de paredes internas, incluye una mano de sellador y dos manos de aceite standard | m2 | 89.89 | 0.75 | 5.05 | 0.2 | 0 | 6 | 67.4175 | 453.9445 | 17.978 | 0 | 539.34
110.2 | Pintura de paredes externas incluye una mano de sellador y dos manos de aceite standard | m2 | 77.81 | 0.75 | 5.05 | 0.2 | 0 | 6 | 58.3575 | 392.9405 | 15.562 | 0 | 466.86
110.3 | Pintura en Fascia de 0.20m de alto. Incluye una mano de sellador y dos manos de aceite estándar | ml | 32.45 | 0.6 | 3.75 | 0.45 | 0 | 4.8 | 19.47 | 121.6875 | 14.6025 | 0 | 155.76
120 | MISCELANEOS (MUEBLES) | [11 empty] | 1761.71 |  | 6.996%
120.1 | Silla Comedor | Und | 2 | 0 | 0 | 0 | 81.77 | 81.77 | 0 | 0 | 0 | 163.54 | 163.54
120.2 | Mesa Comedor | Und | 1 | 0 | 0 | 0 | 119.23 | 119.23 | 0 | 0 | 0 | 119.23 | 119.23
120.3 | Mueble Cocina | Und | 1 | 0 | 0 | 0 | 123.73 | 123.73 | 0 | 0 | 0 | 123.73 | 123.73
120.4 | Repisa | Und | 1 | 0 | 0 | 0 | 36.74 | 36.74 | 0 | 0 | 0 | 36.74 | 36.74
120.5 | Perchero | Und | 2 | 0 | 0 | 0 | 212.29 | 212.29 | 0 | 0 | 0 | 424.58 | 424.58
120.6 | Mesa de Noche | Und | 2 | 0 | 0 | 0 | 64.18 | 64.18 | 0 | 0 | 0 | 128.36 | 128.36
120.7 | Cama Matrimonial | Und | 1 | 0 | 0 | 0 | 163.94 | 163.94 | 0 | 0 | 0 | 163.94 | 163.94
120.8 | Cama Unipersonal | Und | 1 | 0 | 0 | 0 | 109.59 | 109.59 | 0 | 0 | 0 | 109.59 | 109.59
120.9 | Sofa de 4 | Glb. | 1 | 0 | 0 | 0 | 492 | 492 | 0 | 0 | 0 | 492 | 492
130 | LIMPIEZA FINAL Y ENTREGA | [11 empty] | 33.7896 |  | 0.1342%
130.1 | Limpieza y Entrega Final de la Obra | m2 | 64.98 | 0.3 | 0 | 0.22 | 0 | 0.52 | 19.494 | 0 | 14.2956 | 0 | 33.7896
| COSTO DIRECTO TOTAL | [11 empty] | 25181.661 | 18534.9987 | 100%
| INDIRECTOS, ADMINISTRACION Y UTILIDADES (30%) | [11 empty] | 7554.4983 | 3706.9997
| SUB-TOTAL | [11 empty] | 32736.1593 | 22241.9984
| MARGEN DE GANANCIA (25%) | [11 empty] | 8184.0398 | 222.42
| PRECIO TOTAL DE VENTA | [11 empty] | 40920.1991 | #REF!

## Urbana BL.
PROYECTO DE VIVIENDA SOCIAL
VIVIENDA URBANA - BASIC LARGE "BL" - 45.50 m2
PRECIOS DE VENTA (COSTOS DIRECTOS)
Precio Total de Venta (Fabricacion + Construccion) |  |  |  | 28886.4275
Precio de Venta de Fabricacion |  |  |  | 20941.3222
PRECIOS DE VENTA (COSTOS DIRECTOS + COSTOS INDIRECTOS)
Precio Total de Venta (Fabricacion + Construccion) |  |  |  | 46940.4447
Precio de Venta de Fabricacion |  |  |  | #REF!
COSTO Y PRESUPUESTO
ITEM | DESCRIPCION | U/M | CANT | COSTOS DIRECTOS UNITARIOS (U$) |  |  |  |  | COSTOS DIRECTOS TOTALES (U$)
|  |  |  | MANO DE OBRA | MATERIALES | TRANSPORTE Y EQUIPOS | SUB-CONTRATOS | COSTO UNITARIO | MANO DE OBRA | MATERIALES | TRANSPORTE Y EQUIPOS | SUB-CONTRATOS | COSTO TOTAL
10 | PRELIMINARES | [11 empty] | 444.3782 |  | 1.538%
10.1 | Limpieza Inicial | m2 | 69.63 | 0.3 | 0 | 0.22 | 0 | 0.52 | 20.889 | 0 | 15.3186 | 0 | 36.2076
10.2 | Trazo y Nivelacion | m2 | 69.63 | 0.35 | 0.15 | 0.12 | 0 | 0.62 | 24.3705 | 10.4445 | 8.3556 | 0 | 43.1706
10.3 | Construcciones Temporales | Glb. | 1 | 110 | 215 | 40 | 0 | 365 | 110 | 215 | 40 | 0 | 365
20 | MOVIMIENTO DE TIERRA | [11 empty] | 669.489 |  | 2.318%
20.1 | Corte | m3 | 20.89 | 1.1 | 0 | 0.7 | 0 | 1.8 | 22.979 | 0 | 14.623 | 0 | 37.602
20.2 | Relleno y Compactacion. Ver E.T | m3 | 34.82 | 1 | 1 | 0.85 | 0 | 2.85 | 34.82 | 34.82 | 29.597 | 0 | 99.237
20.3 | Botar tierra Sobrante de Excavación a 2 km de Distancia (considerar abundamiento de 27%) | m3 | 26.53 | 2 | 0 | 3 | 0 | 5 | 53.06 | 0 | 79.59 | 0 | 132.65
20.4 | Pruebas de Compactacion y Uso de Suelo | Glb. | 1 | 0 | 0 | 0 | 400 | 400 | 0 | 0 | 0 | 400 | 400
30 | FUNDACIONES | [11 empty] | 3879.819 |  | 13.43%
30.1 | Excavacion Manual en Suelo Natural | m3 | 17.96 | 3.55 | 0 | 0.65 | 0 | 4.2 | 63.758 | 0 | 11.674 | 0 | 75.432
30.2 | Relleno y Compactacion Manual. Ver E.T | m3 | 6.73 | 4.5 | 3.25 | 2.25 | 0 | 10 | 30.285 | 21.8725 | 15.1425 | 0 | 67.3
30.3 | Botar tierra Sobrante de Excavación a 2 km de Distancia (considerar abundamiento de 27%) | m3 | 22.81 | 2 | 0 | 3 | 0 | 5 | 45.62 | 0 | 68.43 | 0 | 114.05
30.4 | Acero Estructural Corrugado No. 3, Gr 40. de Zapata Corrida. Ver E.T | Lbs | 1540 | 0.2 | 0.3 | 0.07 | 0 | 0.57 | 308 | 462 | 107.8 | 0 | 877.8
30.5 | Concreto de 3,000 PSI. de Zapata Corrida. Ver E.T | m3 | 8.75 | 16.25 | 120.75 | 31.5 | 0 | 168.5 | 142.1875 | 1056.5625 | 275.625 | 0 | 1474.375
30.6 | Pruebas de Compresion al Concreto | Glb. | 1 | 0 | 0 | 0 | 340 | 340 | 0 | 0 | 0 | 340 | 340
30.7 | Mamposteria reforzada como viga asismica sobre capata corrida, compuesta de 2 hileras de bloques de 6" x 8" x 16", y varilla de refuerzo No. 3 @ 0.30 m | ml | 37.41 | 6.75 | 9.45 | 2 | 0 | 18.2 | 252.5175 | 353.5245 | 74.82 | 0 | 680.862
30.8 | Esperas o Conexiones de Fundacion a Marco Portante | Glb. | 1 | 0 | 250 | 0 | 0 | 250 | 0 | 250 | 0 | 0 | 250
40 | PAREDES | [11 empty] | 7964.6958 |  | 27.57%
40.1 | Armado de Framing - Esqueleteado de Madera, utlizando piezas con dimensiones comerciales de 2" x 4", con parales de distanciamiento maximo @ 36" | PT | 1438 | 0.75 | 1 | 0.25 | 0 | 2 | 1078.5 | 1438 | 359.5 | 0 | 2876
40.2 | Herrajes de fijacion de Framing. Tornillo Simpson Deck Screws Square Drive Bugle Head SS 16, # 10 x 3" | Glb. | 1 | 0 | 383.15 | 74.25 | 0 | 457.4 | 0 | 383.15 | 74.25 | 0 | 457.4
40.3 | Instalacion de Framing - Esqueleteado de Madera, utlizando piezas con dimensiones comerciales de 2" x 4", con parales de distanciamiento maximo @ 36" | PT | 1438 | 0.2 | 0.05 | 0.08 | 0 | 0.33 | 287.6 | 71.9 | 115.04 | 0 | 474.54
40.4 | Forro Exterior de paredes, con lamina de Fibrocemento (Plyrock) con t=10 mm, empastado y lijado listo para pintar | m2 | 101.58 | 5.5 | 15.46 | 2 | 0 | 22.96 | 558.69 | 1570.4268 | 203.16 | 0 | 2332.2768
40.5 | Forro Interior de paredes, con lamina de Tabla yeso con t=1/2", empastado y lijado listo para pintar | m2 | 110.91 | 0 | 0 | 0 | 8.5 | 8.5 | 0 | 0 | 0 | 942.735 | 942.735
40.6 | Conexiones Estructurales entre Framing de madera | Glb. | 1 | 0 | 250 | 0 | 0 | 250 | 0 | 250 | 0 | 0 | 250
40.7 | Aislante Termico de Celulosa entre forros de pared. Ver E.T | Kg | 493.55 | 0.4 | 0.75 | 0.13 | 0 | 1.28 | 197.42 | 370.1625 | 64.1615 | 0 | 631.744
50 | TECHO PRINCIPAL | [11 empty] | 4770.1564 |  | 16.51%
50.1 | Conexiones Estructurales de Marcos de Pared a Alfajias Principales | Glb. | 1 | 0 | 250 | 0 | 0 | 250 | 0 | 250 | 0 | 0 | 250
50.2 | Alfajias de Madera, utilizando Piezas de Medidas Comerciales de 2" x 6" | PT | 322 | 0.75 | 1 | 0.25 | 0 | 2 | 241.5 | 322 | 80.5 | 0 | 644
50.3 | Clavadores de Madera, utilizando Piezas de Medidas Comerciales de 2" x 2" | PT | 222 | 0.75 | 1 | 0.25 | 0 | 2 | 166.5 | 222 | 55.5 | 0 | 444
50.4 | Conexión Clavadores - Alfajias |  |  | 0 | 0 | 0 | 0 | 0 | 0 | 0 | 0 | 0 | 0
50.5 | Cubierta de Techo tipo Termopanel | m2 | 65.3 | 8.5 | 37.94 | 3.5 | 0 | 49.94 | 555.05 | 2477.482 | 228.55 | 0 | 3261.082
50.6 | Fascia de Fibrocemento con t= 10 mm, empastado, lijado y listo para pintar | m2 | 7.14 | 6.5 | 15.46 | 2 | 0 | 23.96 | 46.41 | 110.3844 | 14.28 | 0 | 171.0744
60 | PISO | [11 empty] | 1951.6565 |  | 6.756%
60.1 | Cascote de Concreto de 3,000 PSI, t= 3" | m2 | 46.47 | 5.2 | 6 | 1.75 | 0 | 12.95 | 241.644 | 278.82 | 81.3225 | 0 | 601.7865
60.2 | Arenillado de Cascote con Mortero docificacion 1:4 | m2 | 46.47 | 1.5 | 2.5 | 1.25 | 0 | 5.25 | 69.705 | 116.175 | 58.0875 | 0 | 243.9675
60.3 | Cubierta de Piso de Ceramica para interiores, ladrillo 45cm x 45cm | m2 | 46.47 | 5.5 | 11 | 1.25 | 0 | 17.75 | 255.585 | 511.17 | 58.0875 | 0 | 824.8425
60.4 | Rodapie de Ceramica con h: 3" | ml | 43.24 | 2.25 | 3.75 | 0.5 | 0 | 6.5 | 97.29 | 162.15 | 21.62 | 0 | 281.06
70 | PUERTAS Y VENTANAS | [11 empty] | 1380 |  | 4.777%
70.1 | P-1: Puerta de Acceso Principal y de Abatimiento Simple con marco de madera de 1 1/2" x 1 1/2", forro a ambas caras con Lamina de Plywood de t= 1/4" y Sisas de 1 cm, Dimensiones de 87.00 cm x 220.00 cm. Incluye Mocheta de 2" x 4" y Cerradura de Pelota, Madera Especie Cedro Macho | Und | 1 | 62 | 110 | 11 | 0 | 183 | 62 | 110 | 11 | 0 | 183
70.2 | P-2: Puerta de Abatimiento Simple con marco de madera de 1 1/2" x 1 1/2", forro a ambas caras con Lamina de Plywood de t= 1/4" y Sisas de 1 cm, Dimensiones de 77.00 cm x 220.00 cm. Incluye Mocheta de 2" x 4" y Cerradura de Pelota, Madera Especie Cedro Macho | Und | 4 | 60 | 103 | 10 | 0 | 173 | 240 | 412 | 40 | 0 | 692
70.3 | V-3: Ventana Corrediza y Fija de Aluminio Color Blanco y Vidrio Claro de 5 mm de espesor y Dimensiones de 74.00 cm x 114.00 cm | Und | 2 | 0 | 0 | 0 | 60 | 60 | 0 | 0 | 0 | 120 | 120
70.4 | V-2: Ventana Corrediza y Fija de Aluminio Color Blanco y Vidrio Claro de 5 mm de espesor y Dimensiones de 114.00 cm x 155.00 cm | Und | 4 | 0 | 0 | 0 | 85 | 85 | 0 | 0 | 0 | 340 | 340
70.5 | V-5: Ventana Corrediza y Fija de Aluminio Color Blanco y Vidrio Claro de 5 mm de espesor y Dimensiones de 64.00 cm x 79.00 cm | Und | 1 | 0 | 0 | 0 | 45 | 45 | 0 | 0 | 0 | 45 | 45
80 | OBRAS HIDROSANITARIAS | [11 empty] | 852.5 |  | 2.951%
80.1 | Suministro e Instalacion de Tuberias Hidrosanitarias + Agua Residuales | Glb. | 1 | 200 | 250 | 35 | 0 | 485 | 200 | 250 | 35 | 0 | 485
80.2 | Suministro e Instalacion de Pantry de Aluminio de 1 Pana. Incluye Llave de Chorro. | Und | 1 | 15.5 | 81.5 | 6 | 0 | 103 | 15.5 | 81.5 | 6 | 0 | 103
80.3 | Suministro e instalacion de Lavamanos Ecoline. Incluye Llave de Chorro | Und | 1 | 8.5 | 74.5 | 5.5 | 0 | 88.5 | 8.5 | 74.5 | 5.5 | 0 | 88.5
80.4 | Suministro e Instalacion de Inodoro Ecoline. | Und | 1 | 12.5 | 93.5 | 9.5 | 0 | 115.5 | 12.5 | 93.5 | 9.5 | 0 | 115.5
80.5 | Suministro e Instalacion de Lavandero de Concreto de 2 espacios | Und | 1 | 10.5 | 42 | 8 | 0 | 60.5 | 10.5 | 42 | 8 | 0 | 60.5
90 | ELECTRICIDAD | [11 empty] | 3396.1 |  | 11.76%
90.1 | Suministro e Instalacion de 3 Paneles Solares PEIMAR de 340W, 2 Baterias AGM Selladas 12V 200AH, con 1 Controlador EP Solar MPPT Tracer 4210 AN, 1 Inversor Onda SenoPuro de 1600W-24VDC. Incluye Estructura de Modelos Solares, Materiales Electricos y Muebles de Baterias | Glb. | 1 | 0 | 0 | 0 | 2096.35 | 2096.35 | 0 | 0 | 0 | 2096.35 | 2096.35
90.2 | Canalizacion, Alambrado e Instalacion de Lamparas de Pared con sus Respectivos Apagadores de acuerdo a Planos y Detalles Constructivos | Und | 4 | 17 | 37.25 | 3 | 0 | 57.25 | 68 | 149 | 12 | 0 | 229
90.3 | Canalizacion, Alambrado e Instalacion de Lamparas de Techo con sus Respectivos Apagadores de acuerdo a Planos y Detalles Constructivos | Und | 5 | 17 | 37.25 | 3 | 0 | 57.25 | 85 | 186.25 | 15 | 0 | 286.25
90.4 | Canalizacion, Alambrado e Instalacion de Tomacorrientes de 120 V | Und | 12 | 17 | 9.25 | 3 | 0 | 29.25 | 204 | 111 | 36 | 0 | 351
90.5 | Instalacion de Panel Electrico Principal de 16 Espacios | Und | 1 | 30 | 206 | 5 | 0 | 241 | 30 | 206 | 5 | 0 | 241
90.4 | Instalacion de Panel Electrico Secundario de 4 Espacios | Und | 1 | 26 | 73 | 5 | 0 | 104 | 26 | 73 | 5 | 0 | 104
90.7 | Canalizacion, Alambrado e Instalacion de Espera de Aire Acondicionado | Und | 1 | 17 | 68.5 | 3 | 0 | 88.5 | 17 | 68.5 | 3 | 0 | 88.5
100 | OBRAS EXTERIORES | [11 empty] | 111.055 |  | 0.3845%
100.1 | Losa Exterior de Concreto de 2,500 PSI, t= 3" para area de lavanderia | m2 | 2.9 | 5.2 | 6 | 1.75 | 0 | 12.95 | 15.08 | 17.4 | 5.075 | 0 | 37.555
100.2 | Huellas de Acceso Principal con Dimensiones de 0.80m x 1.20 m, Concreto de 2,500 PSI. Incluye arenillado | Und | 3 | 7.5 | 14.5 | 2.5 | 0 | 24.5 | 22.5 | 43.5 | 7.5 | 0 | 73.5
110 | ACABADOS | [11 empty] | 1446.3 |  | 5.007%
110.1 | Pintura de paredes internas, incluye una mano de sellador y dos manos de aceite standard | m2 | 110.91 | 0.75 | 5.05 | 0.2 | 0 | 6 | 83.1825 | 560.0955 | 22.182 | 0 | 665.46
110.2 | Pintura de paredes externas incluye una mano de sellador y dos manos de aceite standard | m2 | 101.58 | 0.75 | 5.05 | 0.2 | 0 | 6 | 76.185 | 512.979 | 20.316 | 0 | 609.48
110.3 | Pintura en Fascia de 0.20m de alto. Incluye una mano de sellador y dos manos de aceite estándar | ml | 35.7 | 0.6 | 3.75 | 0.45 | 0 | 4.8 | 21.42 | 133.875 | 16.065 | 0 | 171.36
120 | MISCELANEOS (MUEBLES) | [11 empty] | 1984.07 |  | 6.869%
120.1 | Silla Comedor | Und | 2 | 0 | 0 | 0 | 81.77 | 81.77 | 0 | 0 | 0 | 163.54 | 163.54
120.2 | Mesa Comedor | Und | 1 | 0 | 0 | 0 | 119.23 | 119.23 | 0 | 0 | 0 | 119.23 | 119.23
120.3 | Mueble Cocina | Und | 1 | 0 | 0 | 0 | 123.73 | 123.73 | 0 | 0 | 0 | 123.73 | 123.73
120.4 | Repisa | Und | 1 | 0 | 0 | 0 | 36.74 | 36.74 | 0 | 0 | 0 | 36.74 | 36.74
120.5 | Perchero | Und | 2 | 0 | 0 | 0 | 212.29 | 212.29 | 0 | 0 | 0 | 424.58 | 424.58
120.6 | Mesa de Noche | Und | 4 | 0 | 0 | 0 | 64.18 | 64.18 | 0 | 0 | 0 | 256.72 | 256.72
120.7 | Cama Matrimonial | Und | 1 | 0 | 0 | 0 | 163.94 | 163.94 | 0 | 0 | 0 | 163.94 | 163.94
120.8 | Cama Unipersonal | Und | 1 | 0 | 0 | 0 | 109.59 | 109.59 | 0 | 0 | 0 | 109.59 | 109.59
120.9 | Sofa en "L" | Glb. | 1 | 0 | 0 | 0 | 586 | 586 | 0 | 0 | 0 | 586 | 586
130 | LIMPIEZA FINAL Y ENTREGA | [11 empty] | 36.2076 |  | 0.1253%
130.1 | Limpieza y Entrega Final de la Obra | m2 | 69.63 | 0.3 | 0 | 0.22 | 0 | 0.52 | 20.889 | 0 | 15.3186 | 0 | 36.2076
| COSTO DIRECTO TOTAL | [11 empty] | 28886.4275 | 20941.3222 | 100%
| INDIRECTOS, ADMINISTRACION Y UTILIDADES (30%) | [11 empty] | 8665.9283 | 4188.2644
| SUB-TOTAL | [11 empty] | 37552.3558 | 25129.5866
| MARGEN DE GANANCIA (25%) | [11 empty] | 9388.0889 | 251.2959
| PRECIO TOTAL DE VENTA | [11 empty] | 46940.4447 | #REF!

## Urbana BLX
PROYECTO DE VIVIENDA SOCIAL
VIVIENDA URBANA - BASIC LARGE "BLX" SIN EXPANSION - 52.37 m2
PRECIOS DE VENTA (COSTOS DIRECTOS)
Precio Total de Venta (Fabricacion + Construccion) |  |  |  | 31024.2917
Precio de Venta de Fabricacion |  |  |  | 22368.4212
PRECIOS DE VENTA (COSTOS DIRECTOS + COSTOS INDIRECTOS)
Precio Total de Venta (Fabricacion + Construccion) |  |  |  | 50414.474 |  |  | 29789.29
Precio de Venta de Fabricacion |  |  |  | #REF!
COSTO Y PRESUPUESTO
ITEM | DESCRIPCION | U/M | CANT | COSTOS DIRECTOS UNITARIOS (U$) |  |  |  |  | COSTOS DIRECTOS TOTALES (U$)
|  |  |  | MANO DE OBRA | MATERIALES | TRANSPORTE Y EQUIPOS | SUB-CONTRATOS | COSTO UNITARIO | MANO DE OBRA | MATERIALES | TRANSPORTE Y EQUIPOS | SUB-CONTRATOS | COSTO TOTAL
10 | PRELIMINARES | [11 empty] | 454.547 |  | 1.465%
10.1 | Limpieza Inicial | m2 | 78.55 | 0.3 | 0 | 0.22 | 0 | 0.52 | 23.565 | 0 | 17.281 | 0 | 40.846
10.2 | Trazo y Nivelacion | m2 | 78.55 | 0.35 | 0.15 | 0.12 | 0 | 0.62 | 27.4925 | 11.7825 | 9.426 | 0 | 48.701
10.3 | Construcciones Temporales | Glb. | 1 | 110 | 215 | 40 | 0 | 365 | 110 | 215 | 40 | 0 | 365
20 | MOVIMIENTO DE TIERRA | [11 empty] | 704.024 |  | 2.269%
20.1 | Corte | m3 | 23.57 | 1.1 | 0 | 0.7 | 0 | 1.8 | 25.927 | 0 | 16.499 | 0 | 42.426
20.2 | Relleno y Compactacion. Ver E.T | m3 | 39.28 | 1 | 1 | 0.85 | 0 | 2.85 | 39.28 | 39.28 | 33.388 | 0 | 111.948
20.3 | Botar tierra Sobrante de Excavación a 2 km de Distancia (considerar abundamiento de 27%) | m3 | 29.93 | 2 | 0 | 3 | 0 | 5 | 59.86 | 0 | 89.79 | 0 | 149.65
20.4 | Pruebas de Compactacion y Uso de Suelo | Glb. | 1 | 0 | 0 | 0 | 400 | 400 | 0 | 0 | 0 | 400 | 400
30 | FUNDACIONES | [11 empty] | 4277.722 |  | 13.79%
30.1 | Excavacion Manual en Suelo Natural | m3 | 19.98 | 3.55 | 0 | 0.65 | 0 | 4.2 | 70.929 | 0 | 12.987 | 0 | 83.916
30.2 | Relleno y Compactacion Manual. Ver E.T | m3 | 7.49 | 4.5 | 3.25 | 2.25 | 0 | 10 | 33.705 | 24.3425 | 16.8525 | 0 | 74.9
30.3 | Botar tierra Sobrante de Excavación a 2 km de Distancia (considerar abundamiento de 27%) | m3 | 25.37 | 2 | 0 | 3 | 0 | 5 | 50.74 | 0 | 76.11 | 0 | 126.85
30.4 | Acero Estructural Corrugado No. 3, Gr 40. de Zapata Corrida. Ver E.T | Lbs | 1760 | 0.2 | 0.3 | 0.07 | 0 | 0.57 | 352 | 528 | 123.2 | 0 | 1003.2
30.5 | Concreto de 3,000 PSI. de Zapata Corrida. Ver E.T | m3 | 9.74 | 16.25 | 120.75 | 31.5 | 0 | 168.5 | 158.275 | 1176.105 | 306.81 | 0 | 1641.19
30.6 | Pruebas de Compresion al Concreto | Glb. | 1 | 0 | 0 | 0 | 340 | 340 | 0 | 0 | 0 | 340 | 340
30.7 | Mamposteria reforzada como viga asismica sobre capata corrida, compuesta de 2 hileras de bloques de 6" x 8" x 16", y varilla de refuerzo No. 3 @ 0.30 m | ml | 41.63 | 6.75 | 9.45 | 2 | 0 | 18.2 | 281.0025 | 393.4035 | 83.26 | 0 | 757.666
30.8 | Esperas o Conexiones de Fundacion a Marco Portante | Glb. | 1 | 0 | 250 | 0 | 0 | 250 | 0 | 250 | 0 | 0 | 250
40 | PAREDES | [11 empty] | 8615.0464 |  | 27.77%
40.1 | Armado de Framing - Esqueleteado de Madera, utlizando piezas con dimensiones comerciales de 2" x 4", con parales de distanciamiento maximo @ 36" | PT | 1562 | 0.75 | 1 | 0.25 | 0 | 2 | 1171.5 | 1562 | 390.5 | 0 | 3124
40.2 | Herrajes de fijacion de Framing. Tornillo Simpson Deck Screws Square Drive Bugle Head SS 16, # 10 x 3" | Glb. | 1 | 0 | 383.15 | 74.25 | 0 | 457.4 | 0 | 383.15 | 74.25 | 0 | 457.4
40.3 | Instalacion de Framing - Esqueleteado de Madera, utlizando piezas con dimensiones comerciales de 2" x 4", con parales de distanciamiento maximo @ 36" | PT | 1562 | 0.2 | 0.05 | 0.08 | 0 | 0.33 | 312.4 | 78.1 | 124.96 | 0 | 515.46
40.4 | Forro Exterior de paredes, con lamina de Fibrocemento (Plyrock) con t=10 mm, empastado y lijado listo para pintar | m2 | 111.85 | 5.5 | 15.46 | 2 | 0 | 22.96 | 615.175 | 1729.201 | 223.7 | 0 | 2568.076
40.5 | Forro Interior de paredes, con lamina de Tabla yeso con t=1/2", empastado y lijado listo para pintar | m2 | 119.76 | 0 | 0 | 0 | 8.5 | 8.5 | 0 | 0 | 0 | 1017.96 | 1017.96
40.6 | Conexiones Estructurales entre Framing de madera | Glb. | 1 | 0 | 250 | 0 | 0 | 250 | 0 | 250 | 0 | 0 | 250
40.7 | Aislante Termico de Celulosa entre forros de pared. Ver E.T | Kg | 532.93 | 0.4 | 0.75 | 0.13 | 0 | 1.28 | 213.172 | 399.6975 | 69.2809 | 0 | 682.1504
50 | TECHO PRINCIPAL | [11 empty] | 5261.6368 |  | 16.96%
50.1 | Conexiones Estructurales de Marcos de Pared a Alfajias Principales | Glb. | 1 | 0 | 250 | 0 | 0 | 250 | 0 | 250 | 0 | 0 | 250
50.2 | Alfajias de Madera, utilizando Piezas de Medidas Comerciales de 2" x 6" | PT | 364 | 0.75 | 1 | 0.25 | 0 | 2 | 273 | 364 | 91 | 0 | 728
50.3 | Clavadores de Madera, utilizando Piezas de Medidas Comerciales de 2" x 2" | PT | 227.5 | 0.75 | 1 | 0.25 | 0 | 2 | 170.625 | 227.5 | 56.875 | 0 | 455
50.4 | Conexión Clavadores - Alfajias |  |  | 0 | 0 | 0 | 0 | 0 | 0 | 0 | 0 | 0 | 0
50.5 | Cubierta de Techo tipo Termopanel | m2 | 73.1 | 8.5 | 37.94 | 3.5 | 0 | 49.94 | 621.35 | 2773.414 | 255.85 | 0 | 3650.614
50.6 | Fascia de Fibrocemento con t= 10 mm, empastado, lijado y listo para pintar | m2 | 7.43 | 6.5 | 15.46 | 2 | 0 | 23.96 | 48.295 | 114.8678 | 14.86 | 0 | 178.0228
60 | PISO | [11 empty] | 2215.1765 |  | 7.14%
60.1 | Cascote de Concreto de 3,000 PSI, t= 3" | m2 | 52.37 | 5.2 | 6 | 1.75 | 0 | 12.95 | 272.324 | 314.22 | 91.6475 | 0 | 678.1915
60.2 | Arenillado de Cascote con Mortero docificacion 1:4 | m2 | 52.37 | 1.5 | 2.5 | 1.25 | 0 | 5.25 | 78.555 | 130.925 | 65.4625 | 0 | 274.9425
60.3 | Cubierta de Piso de Ceramica para interiores, ladrillo 45cm x 45cm | m2 | 52.37 | 5.5 | 11 | 1.25 | 0 | 17.75 | 288.035 | 576.07 | 65.4625 | 0 | 929.5675
60.4 | Rodapie de Ceramica con h: 3" | ml | 51.15 | 2.25 | 3.75 | 0.5 | 0 | 6.5 | 115.0875 | 191.8125 | 25.575 | 0 | 332.475
70 | PUERTAS Y VENTANAS | [11 empty] | 1380 |  | 4.448%
70.1 | P-1: Puerta de Acceso Principal y de Abatimiento Simple con marco de madera de 1 1/2" x 1 1/2", forro a ambas caras con Lamina de Plywood de t= 1/4" y Sisas de 1 cm, Dimensiones de 87.00 cm x 220.00 cm. Incluye Mocheta de 2" x 4" y Cerradura de Pelota, Madera Especie Cedro Macho | Und | 1 | 62 | 110 | 11 | 0 | 183 | 62 | 110 | 11 | 0 | 183
70.2 | P-2: Puerta de Abatimiento Simple con marco de madera de 1 1/2" x 1 1/2", forro a ambas caras con Lamina de Plywood de t= 1/4" y Sisas de 1 cm, Dimensiones de 77.00 cm x 220.00 cm. Incluye Mocheta de 2" x 4" y Cerradura de Pelota, Madera Especie Cedro Macho | Und | 4 | 60 | 103 | 10 | 0 | 173 | 240 | 412 | 40 | 0 | 692
70.3 | V-3: Ventana Corrediza y Fija de Aluminio Color Blanco y Vidrio Claro de 5 mm de espesor y Dimensiones de 74.00 cm x 114.00 cm | Und | 2 | 0 | 0 | 0 | 60 | 60 | 0 | 0 | 0 | 120 | 120
70.4 | V-2: Ventana Corrediza y Fija de Aluminio Color Blanco y Vidrio Claro de 5 mm de espesor y Dimensiones de 114.00 cm x 155.00 cm | Und | 4 | 0 | 0 | 0 | 85 | 85 | 0 | 0 | 0 | 340 | 340
70.5 | V-5: Ventana Corrediza y Fija de Aluminio Color Blanco y Vidrio Claro de 5 mm de espesor y Dimensiones de 64.00 cm x 74.00 cm | Und | 1 | 0 | 0 | 0 | 45 | 45 | 0 | 0 | 0 | 45 | 45
80 | OBRAS HIDROSANITARIAS | [11 empty] | 852.5 |  | 2.748%
80.1 | Suministro e Instalacion de Tuberias Hidrosanitarias + Agua Residuales | Glb. | 1 | 200 | 250 | 35 | 0 | 485 | 200 | 250 | 35 | 0 | 485
80.2 | Suministro e Instalacion de Pantry de Aluminio de 1 Pana. Incluye Llave de Chorro. | Und | 1 | 15.5 | 81.5 | 6 | 0 | 103 | 15.5 | 81.5 | 6 | 0 | 103
80.3 | Suministro e instalacion de Lavamanos Ecoline. Incluye Llave de Chorro | Und | 1 | 8.5 | 74.5 | 5.5 | 0 | 88.5 | 8.5 | 74.5 | 5.5 | 0 | 88.5
80.4 | Suministro e Instalacion de Inodoro Ecoline. | Und | 1 | 12.5 | 93.5 | 9.5 | 0 | 115.5 | 12.5 | 93.5 | 9.5 | 0 | 115.5
80.5 | Suministro e Instalacion de Lavandero de Concreto de 2 espacios | Und | 1 | 10.5 | 42 | 8 | 0 | 60.5 | 10.5 | 42 | 8 | 0 | 60.5
90 | ELECTRICIDAD | [11 empty] | 3396.1 |  | 10.95%
90.1 | Suministro e Instalacion de 3 Paneles Solares PEIMAR de 340W, 2 Baterias AGM Selladas 12V 200AH, con 1 Controlador EP Solar MPPT Tracer 4210 AN, 1 Inversor Onda SenoPuro de 1600W-24VDC. Incluye Estructura de Modelos Solares, Materiales Electricos y Muebles de Baterias | Glb. | 1 | 0 | 0 | 0 | 2096.35 | 2096.35 | 0 | 0 | 0 | 2096.35 | 2096.35
90.2 | Canalizacion, Alambrado e Instalacion de Lamparas de Pared con sus Respectivos Apagadores de acuerdo a Planos y Detalles Constructivos | Und | 4 | 17 | 37.25 | 3 | 0 | 57.25 | 68 | 149 | 12 | 0 | 229
90.3 | Canalizacion, Alambrado e Instalacion de Lamparas de Techo con sus Respectivos Apagadores de acuerdo a Planos y Detalles Constructivos | Und | 5 | 17 | 37.25 | 3 | 0 | 57.25 | 85 | 186.25 | 15 | 0 | 286.25
90.4 | Canalizacion, Alambrado e Instalacion de Tomacorrientes de 120 V | Und | 12 | 17 | 9.25 | 3 | 0 | 29.25 | 204 | 111 | 36 | 0 | 351
90.5 | Instalacion de Panel Electrico Principal de 16 Espacios | Und | 1 | 30 | 206 | 5 | 0 | 241 | 30 | 206 | 5 | 0 | 241
90.4 | Instalacion de Panel Electrico Secundario de 4 Espacios | Und | 1 | 26 | 73 | 5 | 0 | 104 | 26 | 73 | 5 | 0 | 104
90.7 | Canalizacion, Alambrado e Instalacion de Espera de Aire Acondicionado | Und | 1 | 17 | 68.5 | 3 | 0 | 88.5 | 17 | 68.5 | 3 | 0 | 88.5
100 | OBRAS EXTERIORES | [11 empty] | 111.055 |  | 0.358%
100.1 | Losa Exterior de Concreto de 2,500 PSI, t= 3" para area de lavanderia | m2 | 2.9 | 5.2 | 6 | 1.75 | 0 | 12.95 | 15.08 | 17.4 | 5.075 | 0 | 37.555
100.2 | Huellas de Acceso Principal con Dimensiones de 0.80m x 1.20 m, Concreto de 2,500 PSI. Incluye arenillado | Und | 3 | 7.5 | 14.5 | 2.5 | 0 | 24.5 | 22.5 | 43.5 | 7.5 | 0 | 73.5
110 | ACABADOS | [11 empty] | 1568.028 |  | 5.054%
110.1 | Pintura de paredes internas, incluye una mano de sellador y dos manos de aceite standard | m2 | 119.76 | 0.75 | 5.05 | 0.2 | 0 | 6 | 89.82 | 604.788 | 23.952 | 0 | 718.56
110.2 | Pintura de paredes externas incluye una mano de sellador y dos manos de aceite standard | m2 | 111.85 | 0.75 | 5.05 | 0.2 | 0 | 6 | 83.8875 | 564.8425 | 22.37 | 0 | 671.1
110.3 | Pintura en Fascia de 0.20m de alto. Incluye una mano de sellador y dos manos de aceite estándar | ml | 37.16 | 0.6 | 3.75 | 0.45 | 0 | 4.8 | 22.296 | 139.35 | 16.722 | 0 | 178.368
120 | MISCELANEOS (MUEBLES) | [11 empty] | 2147.61 |  | 6.922%
120.1 | Silla Comedor | Und | 4 | 0 | 0 | 0 | 81.77 | 81.77 | 0 | 0 | 0 | 327.08 | 327.08
120.2 | Mesa Comedor | Und | 1 | 0 | 0 | 0 | 119.23 | 119.23 | 0 | 0 | 0 | 119.23 | 119.23
120.3 | Mueble Cocina | Und | 1 | 0 | 0 | 0 | 123.73 | 123.73 | 0 | 0 | 0 | 123.73 | 123.73
120.4 | Repisa | Und | 1 | 0 | 0 | 0 | 36.74 | 36.74 | 0 | 0 | 0 | 36.74 | 36.74
120.5 | Perchero | Und | 2 | 0 | 0 | 0 | 212.29 | 212.29 | 0 | 0 | 0 | 424.58 | 424.58
120.6 | Mesa de Noche | Und | 4 | 0 | 0 | 0 | 64.18 | 64.18 | 0 | 0 | 0 | 256.72 | 256.72
120.7 | Cama Matrimonial | Und | 1 | 0 | 0 | 0 | 163.94 | 163.94 | 0 | 0 | 0 | 163.94 | 163.94
120.8 | Cama Unipersonal | Und | 1 | 0 | 0 | 0 | 109.59 | 109.59 | 0 | 0 | 0 | 109.59 | 109.59
120.9 | Sofa en "L" | Und | 1 | 0 | 0 | 0 | 586 | 586 | 0 | 0 | 0 | 586 | 586
120.1 | Consola | Und | 1 | 0 | 0 | 0 | 59.2 | 59.2 | 0 | 0 | 0 | 59.2 | 59.2
130 | LIMPIEZA FINAL Y ENTREGA | [11 empty] | 40.846 |  | 0.1317%
130.1 | Limpieza y Entrega Final de la Obra | m2 | 78.55 | 0.3 | 0 | 0.22 | 0 | 0.52 | 23.565 | 0 | 17.281 | 0 | 40.846
| COSTO DIRECTO TOTAL | [11 empty] | 31024.2917 | 22368.4212 | 100%
| INDIRECTOS, ADMINISTRACION Y UTILIDADES (30%) | [11 empty] | 9307.2875 | 4473.6842
| SUB-TOTAL | [11 empty] | 40331.5792 | 26842.1054
| MARGEN DE GANANCIA (25%) | [11 empty] | 10082.8948 | 268.4211
| PRECIO TOTAL DE VENTA | [11 empty] | 50414.474 | #REF!

## Wood Urbanas
PROYECTO DE VIVIENDA SOCIAL
LISTA DE MADERA REQUERIDA
GENERAL INFORMATION | [5 empty] | ACTUAL SIZE (in) | [5 empty] | NOMINAL SIZE (in)
Eje | Componente | Código | Descripción | Especie | Cantidad | Diámetro (in) | Grosor (in) | Ancho (in) | Largo Neto (in) | Largo (in) | Largo (ft) | Grosor (in) | Ancho (in) | Diámetro (in) | Largo (ft) | PT
VIVIENDAS URBANAS
GREEN "G" | [15 empty] | 1770
PAREDES | [15 empty] | 1296
A | Piezas verticales |  | Pieza de 2inX4inX8_Pies | PT | 12 | 0 | 1.5 | 3.5 | 96 | 96 | 8 | 2 | 4 | 0 | 8 | 64
| Pieza vertical ventanas - Parte superior |  | Pieza de 2inX4inX2_Pies | PT | 2 |  | 1.5 | 3.5 | 13.3 | 24 | 2 | 2 | 4 |  | 2 | 2.6667
| Pieza vertical ventanas - Parte inferior |  | Pieza de 2inX4inX4_Pies | PT | 2 |  | 1.5 | 3.5 | 37.25 | 48 | 4 | 2 | 4 |  | 4 | 5.3333
| Horizontales Tipo 1 |  | Pieza de 2inX4inX3_Pies | PT | 12 |  | 1.5 | 3.5 | 26.75 | 36 | 3 | 2 | 4 |  | 3 | 24
| Horizontal ventanas |  | Pieza de 2inX4inX6_Pies | PT | 8 |  | 1.5 | 3.5 | 62.5 | 72 | 6 | 2 | 4 |  | 6 | 32
| Horizontal ventanas parte inferior |  | Pieza de 2inX4inX3_Pies | PT | 4 |  | 1.5 | 3.5 | 30.5 | 36 | 3 | 2 | 4 |  | 3 | 8
| Horizontal marco exterior |  | Pieza de 2inX4inX11_Pies | PT | 6 |  | 1.5 | 3.5 | 129 | 132 | 11 | 2 | 4 |  | 11 | 44
| Vertical de pendiente Tipo 1 |  | Pieza de 2inX4inX1_Pies | PT | 2 |  | 1.5 | 3.5 | 3.4 | 12 | 1 | 2 | 4 |  | 1 | 1.3333
| Vertical de pendiente Tipo 2 |  | Pieza de 2inX4inX1_Pies | PT | 2 |  | 1.5 | 3.5 | 8.2 | 12 | 1 | 2 | 4 |  | 1 | 1.3333
| Vertical de pendiente Tipo 3 |  | Pieza de 2inX4inX2_Pies | PT | 2 |  | 1.5 | 3.5 | 13 | 24 | 2 | 2 | 4 |  | 2 | 2.6667
| Vertical de pendiente Tipo 4 |  | Pieza de 2inX4inX2_Pies | PT | 2 |  | 1.5 | 3.5 | 17.7 | 24 | 2 | 2 | 4 |  | 2 | 2.6667
| Diagonal |  | Pieza de 2inX4inX11_Pies | PT | 2 |  | 1.5 | 3.5 | 130.65 | 132 | 11 | 2 | 4 |  | 11 | 14.6667
D | Piezas verticales |  | Pieza de 2inX4inX8_Pies | PT | 6 |  | 1.5 | 3.5 | 96 | 96 | 8 | 2 | 4 |  | 8 | 32
| Pieza vertical ventanas - Parte superior |  | Pieza de 2inX4inX2_Pies | PT | 1 |  | 1.5 | 3.5 | 13.3 | 24 | 2 | 2 | 4 |  | 2 | 1.3333
| Pieza vertical ventanas - Parte inferior |  | Pieza de 2inX4inX4_Pies | PT | 1 |  | 1.5 | 3.5 | 37.25 | 48 | 4 | 2 | 4 |  | 4 | 2.6667
| Horizontales Tipo 1 |  | Pieza de 2inX4inX3_Pies | PT | 6 |  | 1.5 | 3.5 | 26.75 | 36 | 3 | 2 | 4 |  | 3 | 12
| Horizontal ventanas |  | Pieza de 2inX4inX6_Pies | PT | 4 |  | 1.5 | 3.5 | 62.5 | 72 | 6 | 2 | 4 |  | 6 | 16
| Horizontal ventanas parte inferior |  | Pieza de 2inX4inX3_Pies | PT | 2 |  | 1.5 | 3.5 | 30.5 | 36 | 3 | 2 | 4 |  | 3 | 4
| Horizontal marco exterior |  | Pieza de 2inX4inX11_Pies | PT | 3 |  | 1.5 | 3.5 | 129 | 132 | 11 | 2 | 4 |  | 11 | 22
| Vertical de pendiente Tipo 1 |  | Pieza de 2inX4inX1_Pies | PT | 1 |  | 1.5 | 3.5 | 3.4 | 12 | 1 | 2 | 4 |  | 1 | 0.66667
| Vertical de pendiente Tipo 2 |  | Pieza de 2inX4inX1_Pies | PT | 1 |  | 1.5 | 3.5 | 8.2 | 12 | 1 | 2 | 4 |  | 1 | 0.66667
| Vertical de pendiente Tipo 3 |  | Pieza de 2inX4inX2_Pies | PT | 1 |  | 1.5 | 3.5 | 13 | 24 | 2 | 2 | 4 |  | 2 | 1.3333
| Vertical de pendiente Tipo 4 |  | Pieza de 2inX4inX2_Pies | PT | 1 |  | 1.5 | 3.5 | 17.7 | 24 | 2 | 2 | 4 |  | 2 | 1.3333
| Diagonal |  | Pieza de 2inX4inX11_Pies | PT | 1 |  | 1.5 | 3.5 | 130.65 | 132 | 11 | 2 | 4 |  | 11 | 7.3333
E | Piezas verticales |  | Pieza de 2inX4inX8_Pies | PT | 6 |  | 1.5 | 3.5 | 96 | 96 | 8 | 2 | 4 |  | 8 | 32
| Pieza vertical ventanas - Parte superior |  | Pieza de 2inX4inX2_Pies | PT | 1 |  | 1.5 | 3.5 | 13.3 | 24 | 2 | 2 | 4 |  | 2 | 1.3333
| Pieza vertical ventanas - Parte inferior |  | Pieza de 2inX4inX4_Pies | PT | 1 |  | 1.5 | 3.5 | 37.25 | 48 | 4 | 2 | 4 |  | 4 | 2.6667
| Horizontales Tipo 1 |  | Pieza de 2inX4inX3_Pies | PT | 6 |  | 1.5 | 3.5 | 26.75 | 36 | 3 | 2 | 4 |  | 3 | 12
| Horizontal ventanas |  | Pieza de 2inX4inX6_Pies | PT | 4 |  | 1.5 | 3.5 | 62.5 | 72 | 6 | 2 | 4 |  | 6 | 16
| Horizontal ventanas parte inferior |  | Pieza de 2inX4inX3_Pies | PT | 2 |  | 1.5 | 3.5 | 30.5 | 36 | 3 | 2 | 4 |  | 3 | 4
| Horizontal marco exterior |  | Pieza de 2inX4inX11_Pies | PT | 3 |  | 1.5 | 3.5 | 129 | 132 | 11 | 2 | 4 |  | 11 | 22
| Vertical de pendiente Tipo 1 |  | Pieza de 2inX4inX1_Pies | PT | 1 |  | 1.5 | 3.5 | 3.4 | 12 | 1 | 2 | 4 |  | 1 | 0.66667
| Vertical de pendiente Tipo 2 |  | Pieza de 2inX4inX1_Pies | PT | 1 |  | 1.5 | 3.5 | 8.2 | 12 | 1 | 2 | 4 |  | 1 | 0.66667
| Vertical de pendiente Tipo 3 |  | Pieza de 2inX4inX2_Pies | PT | 1 |  | 1.5 | 3.5 | 13 | 24 | 2 | 2 | 4 |  | 2 | 1.3333
| Vertical de pendiente Tipo 4 |  | Pieza de 2inX4inX2_Pies | PT | 1 |  | 1.5 | 3.5 | 17.7 | 24 | 2 | 2 | 4 |  | 2 | 1.3333
| Diagonal |  | Pieza de 2inX4inX11_Pies | PT | 1 |  | 1.5 | 3.5 | 130.65 | 132 | 11 | 2 | 4 |  | 11 | 7.3333
B | Piezas verticales |  | Pieza de 2inX4inX8_Pies | PT | 8 |  | 1.5 | 3.5 | 96 | 96 | 8 | 2 | 4 |  | 8 | 42.6667
| Horizontales marco principal Tipo 1 |  | Pieza de 2inX4inX8_Pies | PT | 1 |  | 1.5 | 3.5 | 87.5 | 96 | 8 | 2 | 4 |  | 8 | 5.3333
| Horizontales marco principal Tipo 2 |  | Pieza de 2inX4inX11_Pies | PT | 2 |  | 1.5 | 3.5 | 121 | 132 | 11 | 2 | 4 |  | 11 | 14.6667
| Horizontales interior marco principal Tipo 1 |  | Pieza de 2inX4inX2_Pies | PT | 3 |  | 1.5 | 3.5 | 17.5 | 24 | 2 | 2 | 4 |  | 2 | 4
| Horizontales interior marco principal Tipo 2 |  | Pieza de 2inX4inX3_Pies | PT | 6 |  | 1.5 | 3.5 | 30.5 | 36 | 3 | 2 | 4 |  | 3 | 12
| Vertical de pendiente Tipo 1 |  | Pieza de 2inX4inX1_Pies | PT | 1 |  | 1.5 | 3.5 | 2.31 | 12 | 1 | 2 | 4 |  | 1 | 0.66667
| Vertical de pendiente Tipo 2 |  | Pieza de 2inX4inX1_Pies | PT | 1 |  | 1.5 | 3.5 | 7.11 | 12 | 1 | 2 | 4 |  | 1 | 0.66667
| Vertical de pendiente Tipo 3 |  | Pieza de 2inX4inX2_Pies | PT | 1 |  | 1.5 | 3.5 | 12.13 | 24 | 2 | 2 | 4 |  | 2 | 1.3333
| Vertical de pendiente Tipo 4 |  | Pieza de 2inX4inX2_Pies | PT | 2 |  | 1.5 | 3.5 | 17.7 | 24 | 2 | 2 | 4 |  | 2 | 2.6667
| Diagonal |  | Pieza de 2inX4inX11_Pies | PT | 1 |  | 1.5 | 3.5 | 122.59 | 132 | 11 | 2 | 4 |  | 11 | 7.3333
| Marco de puerta |  | Pieza de 2inX4inX3_Pies | PT | 2 |  | 1.5 | 3.5 | 30.5 | 36 | 3 | 2 | 4 |  | 3 | 4
C | Piezas verticales |  | Pieza de 2inX4inX8_Pies | PT | 8 |  | 1.5 | 3.5 | 96 | 96 | 8 | 2 | 4 |  | 8 | 42.6667
| Horizontales marco principal Tipo 1 |  | Pieza de 2inX4inX8_Pies | PT | 1 |  | 1.5 | 3.5 | 87.5 | 96 | 8 | 2 | 4 |  | 8 | 5.3333
| Horizontales marco principal Tipo 2 |  | Pieza de 2inX4inX11_Pies | PT | 2 |  | 1.5 | 3.5 | 121 | 132 | 11 | 2 | 4 |  | 11 | 14.6667
| Horizontales interior marco principal Tipo 1 |  | Pieza de 2inX4inX2_Pies | PT | 3 |  | 1.5 | 3.5 | 17.5 | 24 | 2 | 2 | 4 |  | 2 | 4
| Horizontales interior marco principal Tipo 2 |  | Pieza de 2inX4inX3_Pies | PT | 6 |  | 1.5 | 3.5 | 30.5 | 36 | 3 | 2 | 4 |  | 3 | 12
| Vertical de pendiente Tipo 1 |  | Pieza de 2inX4inX1_Pies | PT | 1 |  | 1.5 | 3.5 | 2.31 | 12 | 1 | 2 | 4 |  | 1 | 0.66667
| Vertical de pendiente Tipo 2 |  | Pieza de 2inX4inX1_Pies | PT | 1 |  | 1.5 | 3.5 | 7.11 | 12 | 1 | 2 | 4 |  | 1 | 0.66667
| Vertical de pendiente Tipo 3 |  | Pieza de 2inX4inX2_Pies | PT | 1 |  | 1.5 | 3.5 | 12.13 | 24 | 2 | 2 | 4 |  | 2 | 1.3333
| Vertical de pendiente Tipo 4 |  | Pieza de 2inX4inX2_Pies | PT | 2 |  | 1.5 | 3.5 | 17.7 | 24 | 2 | 2 | 4 |  | 2 | 2.6667
| Diagonal |  | Pieza de 2inX4inX11_Pies | PT | 1 |  | 1.5 | 3.5 | 122.59 | 132 | 11 | 2 | 4 |  | 11 | 7.3333
| Marco de puerta |  | Pieza de 2inX4inX3_Pies | PT | 2 |  | 1.5 | 3.5 | 30.5 | 36 | 3 | 2 | 4 |  | 3 | 4
1 | Pieza horizontal de marco principal |  | Pieza de 2inX4inX11_Pies | PT | 6 |  | 1.5 | 3.5 | 128 | 132 | 11 | 2 | 4 |  | 11 | 44
| Piezas verticales |  | Pieza de 2inX4inX8_Pies | PT | 15 |  | 1.5 | 3.5 | 96 | 96 | 8 | 2 | 4 |  | 8 | 80
| Horizontales interior marco principal Tipo 1 |  | Pieza de 2inX4inX3_Pies | PT | 3 |  | 1.5 | 3.5 | 27.75 | 36 | 3 | 2 | 4 |  | 3 | 6
| Horizontales interior marco principal Tipo 2 |  | Pieza de 2inX4inX3_Pies | PT | 12 |  | 1.5 | 3.5 | 29 | 36 | 3 | 2 | 4 |  | 3 | 24
| Horizontales interior marco principal Tipo 3 |  | Pieza de 2inX4inX3_Pies | PT | 10 |  | 1.5 | 3.5 | 30.5 | 36 | 3 | 2 | 4 |  | 3 | 20
| Horizontales interior marco principal Tipo 4 |  | Pieza de 2inX4inX3_Pies | PT | 3 |  | 1.5 | 3.5 | 27.5 | 36 | 3 | 2 | 4 |  | 3 | 6
| Horizontales interior marco principal Tipo 5 |  | Pieza de 2inX4inX3_Pies | PT | 3 |  | 1.5 | 3.5 | 26.25 | 36 | 3 | 2 | 4 |  | 3 | 6
4 | Pieza horizontal de marco principal |  | Pieza de 2inX4inX10_Pies | PT | 6 |  | 1.5 | 3.5 | 112 | 120 | 10 | 2 | 4 |  | 10 | 40
| Piezas verticales Tipo 1 |  | Pieza de 2inX4inX8_Pies | PT | 10 |  | 1.5 | 3.5 | 96 | 96 | 8 | 2 | 4 |  | 8 | 53.3333
| Piezas verticales Tipo 2 |  | Pieza de 2inX4inX4_Pies | PT | 2 |  | 1.5 | 3.5 | 37.25 | 48 | 4 | 2 | 4 |  | 4 | 5.3333
| Piezas verticales Tipo 3 |  | Pieza de 2inX4inX3_Pies | PT | 2 |  | 1.5 | 3.5 | 33.65 | 36 | 3 | 2 | 4 |  | 3 | 4
| Horizontales interior marco principal Tipo 1 |  | Pieza de 2inX4inX3_Pies | PT | 3 |  | 1.5 | 3.5 | 26.25 | 36 | 3 | 2 | 4 |  | 3 | 6
| Horizontales interior marco principal Tipo 2 |  | Pieza de 2inX4inX3_Pies | PT | 4 |  | 1.5 | 3.5 | 30.5 | 36 | 3 | 2 | 4 |  | 3 | 8
| Horizontales interior marco principal Tipo 3 |  | Pieza de 2inX4inX6_Pies | PT | 8 |  | 1.5 | 3.5 | 62.5 | 72 | 6 | 2 | 4 |  | 6 | 32
| Horizontales interior marco principal Tipo 4 |  | Pieza de 2inX4inX3_Pies | PT | 3 |  | 1.5 | 3.5 | 27.5 | 36 | 3 | 2 | 4 |  | 3 | 6
| Horizontales interior marco principal Tipo 5 |  | Pieza de 2inX4inX3_Pies | PT | 3 |  | 1.5 | 3.5 | 26.25 | 36 | 3 | 2 | 4 |  | 3 | 6
3 | Piezas Horizontales Principales |  | Pieza de 2inX4inX10_Pies | PT | 8 |  | 1.5 | 3.5 | 108.5 | 120 | 10 | 2 | 4 |  | 10 | 53.3333
| Priezas Verticales Principales |  | Pieza de 2inX4inX8_Pies | PT | 9 |  | 1.5 | 3.5 | 96 | 96 | 8 | 2 | 4 |  | 8 | 48
| Piezas Verticales Cortas |  | Pieza de 2inX4inX2_Pies | PT | 10 |  | 1.5 | 3.5 | 16.21 | 24 | 2 | 2 | 4 |  | 2 | 13.3333
| Horizontales interior marco principal Tipo 1 |  | Pieza de 2inX4inX3_Pies | PT | 4 |  | 1.5 | 3.5 | 29.25 | 36 | 3 | 2 | 4 |  | 3 | 8
| Horizontales interior marco principal Tipo 2 |  | Pieza de 2inX4inX6_Pies | PT | 2 |  | 1.5 | 3.5 | 62.5 | 72 | 6 | 2 | 4 |  | 6 | 8
| Horizontales interior marco principal Tipo 3 |  | Pieza de 2inX4inX6_Pies | PT | 1 |  | 1.5 | 3.5 | 65.5 | 72 | 6 | 2 | 4 |  | 6 | 4
| Horizontales interior marco principal Tipo 4 |  | Pieza de 2inX4inX3_Pies | PT | 3 |  | 1.5 | 3.5 | 27.5 | 36 | 3 | 2 | 4 |  | 3 | 6
| Horizontales interior marco principal Tipo 5 |  | Pieza de 2inX4inX3_Pies | PT | 4 |  | 1.5 | 3.5 | 30.5 | 36 | 3 | 2 | 4 |  | 3 | 8
| Horizontales interior marco principal Tipo 6 |  | Pieza de 2inX4inX3_Pies | PT | 4 |  | 1.5 | 3.5 | 29.25 | 36 | 3 | 2 | 4 |  | 3 | 8
2 | Piezas Horizontales Inferior Marco Principal Izq |  | Pieza de 2inX4inX9_Pies | PT | 1 |  | 1.5 | 3.5 | 106.5 | 108 | 9 | 2 | 4 |  | 9 | 6
| Piezas Horizontales Inferior Marco Principal Der |  | Pieza de 2inX4inX8_Pies | PT | 1 |  | 1.5 | 3.5 | 94.75 | 96 | 8 | 2 | 4 |  | 8 | 5.3333
| Piezas Horizontales Superior Marco Principal Izq |  | Pieza de 2inX4inX13_Pies | PT | 4 |  | 1.5 | 3.5 | 155.75 | 156 | 13 | 2 | 4 |  | 13 | 34.6667
| Piezas Horizontales Superior Marco Principal Der |  | Pieza de 2inX4inX8_Pies | PT | 4 |  | 1.5 | 3.5 | 93.25 | 96 | 8 | 2 | 4 |  | 8 | 21.3333
| Verticales Pricinpales Inferiores |  | Pieza de 2inX4inX8_Pies | PT | 9 |  | 1.5 | 3.5 | 96 | 96 | 8 | 2 | 4 |  | 8 | 48
| Verticales Pricinpales Superiores |  | Pieza de 2inX4inX2_Pies | PT | 10 |  | 1.5 | 3.5 | 16.21 | 24 | 2 | 2 | 4 |  | 2 | 13.3333
| Horizontales Interiores Tipo 1 |  | Pieza de 2inX4inX3_Pies | PT | 6 |  | 1.5 | 3.5 | 27.75 | 36 | 3 | 2 | 4 |  | 3 | 12
| Horizontales Interiores Tipo 2 |  | Pieza de 2inX4inX3_Pies | PT | 12 |  | 1.5 | 3.5 | 30.5 | 36 | 3 | 2 | 4 |  | 3 | 24
| Horizontales Interiores Tipo 3 |  | Pieza de 2inX4inX1_Pies | PT | 3 |  | 1.5 | 3.5 | 10.25 | 12 | 1 | 2 | 4 |  | 1 | 2
1´ | Piezas Horizontales Tipo 1 |  | Pieza de 2inX4inX4_Pies | PT | 4 |  | 1.5 | 3.5 | 47.75 | 48 | 4 | 2 | 4 |  | 4 | 10.6667
| Piezas Horizontales Tipo 2 |  | Pieza de 2inX4inX2_Pies | PT | 4 |  | 1.5 | 3.5 | 17.25 | 24 | 2 | 2 | 4 |  | 2 | 5.3333
| Piezas Horizontal de Puerta |  | Pieza de 2inX4inX3_Pies | PT | 1 |  | 1.5 | 3.5 | 30.5 | 36 | 3 | 2 | 4 |  | 3 | 2
| Piezas Verticales Marco Principal |  | Pieza de 2inX4inX8_Pies | PT | 2 |  | 1.5 | 3.5 | 96 | 96 | 8 | 2 | 4 |  | 8 | 10.6667
| Piezas Verticales Parte Superior |  | Pieza de 2inX4inX1_Pies | PT | 2 |  | 1.5 | 3.5 | 10.54 | 12 | 1 | 2 | 4 |  | 1 | 1.3333
TECHO PRINCIPAL | [15 empty] | 441
| Alfajias Area de Sala y Cocina |  | Pieza de 2inX6inX14_Pies | PT | 10 | 0 | 1.5 | 5.5 | 166 | 168 | 14 | 2 | 6 | 0 | 14 | 140
| Clavadores Area de Sala y Cocina Tipo 1 |  | Pieza de 2inX3inX13_Pies | PT | 6 |  | 1.5 | 2.5 | 147.5 | 156 | 13 | 2 | 3 |  | 13 | 39
| Clavadores Area de Sala y Cocina Tipo 2 |  | Pieza de 2inX3inX10_Pies | PT | 6 |  | 1.5 | 2.5 | 113.5 | 120 | 10 | 2 | 3 |  | 10 | 30
| Alfajias Area de Dormitorios |  | Pieza de 2inX6inX14_Pies | PT | 11 |  | 1.5 | 5.5 | 166 | 168 | 14 | 2 | 6 |  | 14 | 154
| Clavadores Area de Dormitorio Tipo 1 |  | Pieza de 2inX3inX13_Pies | PT | 12 |  | 1.5 | 2.5 | 146 | 156 | 13 | 2 | 3 |  | 13 | 78
TECHO DE TERRAZA | [15 empty] | 33
| Clavadores |  | Pieza de 2inX3inX11_Pies | PT | 6 |  | 1.5 | 2.5 | 132 | 132 | 11 | 2 | 3 |  | 11 | 33
BASIC "B" | [15 empty] | 1632.8333
PAREDES | [15 empty] | 1169.3333
A | Piezas Horizontales Principales |  | Pieza de 2inX4inX11_Pies | PT | 6 | 0 | 1.5 | 3.5 | 125.98 | 132 | 11 | 2 | 4 | 0 | 11 | 44
| Piezas verticales |  | Pieza de 2inX4inX9_Pies | PT | 16 |  | 1.5 | 3.5 | 96.06 | 108 | 9 | 2 | 4 |  | 9 | 96
| Piezas horizontales tipo 1 |  | Pieza de 2inX4inX2_Pies | PT | 6 |  | 1.5 | 3.5 | 22.83 | 24 | 2 | 2 | 4 |  | 2 | 8
| Piezas horizontales tipo 2 |  | Pieza de 2inX4inX3_Pies | PT | 10 |  | 1.5 | 3.5 | 29.92 | 36 | 3 | 2 | 4 |  | 3 | 20
| Piezas horizontales tipo 3 |  | Pieza de 2inX4inX3_Pies | PT | 6 |  | 1.5 | 3.5 | 27.95 | 36 | 3 | 2 | 4 |  | 3 | 12
| Piezas horizontales tipo 4 |  | Pieza de 2inX4inX1_Pies | PT | 8 |  | 1.5 | 3.5 | 12 | 12 | 1 | 2 | 4 |  | 1 | 5.3333
| Piezas horizontales tipo 5 |  | Pieza de 2inX4inX3_Pies | PT | 5 |  | 1.5 | 3.5 | 32.68 | 36 | 3 | 2 | 4 |  | 3 | 10
B | Piezas Horizontales Principales. Tipo 1 |  | Pieza de 2inX4inX6_Pies | PT | 1 | 0 | 1.5 | 3.5 | 64.17 | 72 | 6 | 2 | 4 | 0 | 6 | 4
| Piezas Horizontales Principales. Tipo 2 |  | Pieza de 2inX4inX5_Pies | PT | 1 |  | 1.5 | 3.5 | 59.44 | 60 | 5 | 2 | 4 |  | 5 | 3.3333
| Piezas Horizontales Principales. Tipo 3 |  | Pieza de 2inX4inX3_Pies | PT | 1 |  | 1.5 | 3.5 | 35.43 | 36 | 3 | 2 | 4 |  | 3 | 2
| Piezas Horizontales Principales. Tipo 4 |  | Pieza de 2inX4inX9_Pies | PT | 1 |  | 1.5 | 3.5 | 99.21 | 108 | 9 | 2 | 4 |  | 9 | 6
| Piezas Horizontales Principales. Tipo 5 |  | Pieza de 2inX4inX11_Pies | PT | 8 |  | 1.5 | 3.5 | 123.62 | 132 | 11 | 2 | 4 |  | 11 | 58.6667
| Verticales |  | Pieza de 2inX4inX8_Pies | PT | 11 |  | 1.5 | 3.5 | 96 | 96 | 8 | 2 | 4 |  | 8 | 58.6667
| Verticales de marco superior |  | Pieza de 2inX4inX2_Pies | PT | 12 |  | 1.5 | 3.5 | 15.35 | 24 | 2 | 2 | 4 |  | 2 | 16
| Piezas horizontales tipo 1 |  | Pieza de 2inX4inX3_Pies | PT | 4 |  | 1.5 | 3.5 | 26.77 | 36 | 3 | 2 | 4 |  | 3 | 8
| Piezas horizontales tipo 2 |  | Pieza de 2inX4inX3_Pies | PT | 12 |  | 1.5 | 3.5 | 29.53 | 36 | 3 | 2 | 4 |  | 3 | 24
| Piezas horizontales tipo 3 |  | Pieza de 2inX4inX1_Pies | PT | 1 |  | 1.5 | 3.5 | 3 | 12 | 1 | 2 | 4 |  | 1 | 0.66667
| Piezas horizontales tipo 4 |  | Pieza de 2inX4inX3_Pies | PT | 4 |  | 1.5 | 3.5 | 25.2 | 36 | 3 | 2 | 4 |  | 3 | 8
| Piezas horizontales tipo 5 |  | Pieza de 2inX4inX3_Pies | PT | 4 |  | 1.5 | 3.5 | 25.98 | 36 | 3 | 2 | 4 |  | 3 | 8
B´ | Piezas Horizontales Tipo 1 |  | Pieza de 2inX4inX4_Pies | PT | 4 |  | 1.5 | 3.5 | 47.75 | 48 | 4 | 2 | 4 |  | 4 | 10.6667
| Piezas Horizontales Tipo 2 |  | Pieza de 2inX4inX2_Pies | PT | 4 |  | 1.5 | 3.5 | 17.25 | 24 | 2 | 2 | 4 |  | 2 | 5.3333
| Piezas Horizontal de Puerta |  | Pieza de 2inX4inX3_Pies | PT | 1 |  | 1.5 | 3.5 | 30.5 | 36 | 3 | 2 | 4 |  | 3 | 2
| Piezas Verticales Marco Principal |  | Pieza de 2inX4inX8_Pies | PT | 2 |  | 1.5 | 3.5 | 96 | 96 | 8 | 2 | 4 |  | 8 | 10.6667
| Piezas Verticales Parte Superior |  | Pieza de 2inX4inX1_Pies | PT | 2 |  | 1.5 | 3.5 | 10.54 | 12 | 1 | 2 | 4 |  | 1 | 1.3333
C | Piezas horizontales inferiores principales |  | Pieza de 2inX4inX7_Pies | PT | 6 | 0 | 1.5 | 3.5 | 78.74 | 84 | 7 | 2 | 4 | 0 | 7 | 28
| Piezas verticales |  | Pieza de 2inX4inX8_Pies | PT | 6 |  | 1.5 | 3.5 | 96 | 96 | 8 | 2 | 4 |  | 8 | 32
| Piezas horizontales. Tipo 1 |  | Pieza de 2inX4inX3_Pies | PT | 8 |  | 1.5 | 3.5 | 24.8 | 36 | 3 | 2 | 4 |  | 3 | 16
| Piezas horizontales. Tipo 2 |  | Pieza de 2inX4inX3_Pies | PT | 12 |  | 1.5 | 3.5 | 29.92 | 36 | 3 | 2 | 4 |  | 3 | 24
1 | Piezas horizontales principales |  | Pieza de 2inX4inX6_Pies | PT | 6 | 0 | 1.5 | 3.5 | 62 | 72 | 6 | 2 | 4 | 0 | 6 | 24
| Piezas verticales principales. Tipo 1 |  | Pieza de 2inX4inX8_Pies | PT | 9 |  | 1.5 | 3.5 | 96 | 96 | 8 | 2 | 4 |  | 8 | 48
| Piezas verticales principales. Tipo 2 |  | Pieza de 2inX4inX3_Pies | PT | 1 |  | 1.5 | 3.5 | 35.04 | 36 | 3 | 2 | 4 |  | 3 | 2
| Piezas horizontales tipo 1 |  | Pieza de 2inX4inX3_Pies | PT | 4 |  | 1.5 | 3.5 | 25.2 | 36 | 3 | 2 | 4 |  | 3 | 8
| Piezas horizontales tipo 2 |  | Pieza de 2inX4inX3_Pies | PT | 2 |  | 1.5 | 3.5 | 31.1 | 36 | 3 | 2 | 4 |  | 3 | 4
| Piezas horizontales tipo 3 |  | Pieza de 2inX4inX6_Pies | PT | 4 |  | 1.5 | 3.5 | 62.2 | 72 | 6 | 2 | 4 |  | 6 | 16
| Piezas horizontales tipo 4 |  | Pieza de 2inX4inX2_Pies | PT | 4 |  | 1.5 | 3.5 | 23.23 | 24 | 2 | 2 | 4 |  | 2 | 5.3333
| Piezas verticales marco superior. Tipo 1 |  | Pieza de 2inX4inX2_Pies | PT | 2 |  | 1.5 | 3.5 | 17.32 | 24 | 2 | 2 | 4 |  | 2 | 2.6667
| Piezas verticales marco superior. Tipo 2 |  | Pieza de 2inX4inX2_Pies | PT | 1 |  | 1.5 | 3.5 | 12.59 | 24 | 2 | 2 | 4 |  | 2 | 1.3333
| Piezas verticales marco superior. Tipo 3 |  | Pieza de 2inX4inX1_Pies | PT | 1 |  | 1.5 | 3.5 | 7.87 | 12 | 1 | 2 | 4 |  | 1 | 0.66667
| Piezas verticales marco superior. Tipo 4 |  | Pieza de 2inX4inX1_Pies | PT | 1 |  | 1.5 | 3.5 | 3.03 | 12 | 1 | 2 | 4 |  | 1 | 0.66667
| Diagonal |  | Pieza de 2inX4inX11_Pies | PT | 1 |  | 1.5 | 3.5 | 129.53 | 132 | 11 | 2 | 4 |  | 11 | 7.3333
1' | Pieza horizontal principal inferior |  | Pieza de 2inX4inX11_Pies | PT | 1 | 0 | 1.5 | 3.5 | 126.77 | 132 | 11 | 2 | 4 | 0 | 11 | 7.3333
| Pieza horizontal principal superior |  | Pieza de 2inX4inX7_Pies | PT | 4 |  | 1.5 | 3.5 | 79.92 | 84 | 7 | 2 | 4 |  | 7 | 18.6667
| Verticales principales. Tipo 1 |  | Pieza de 2inX4inX8_Pies | PT | 9 |  | 1.5 | 3.5 | 96 | 96 | 8 | 2 | 4 |  | 8 | 48
| Verticales principales. Tipo 2 |  | Pieza de 2inX4inX3_Pies | PT | 1 |  | 1.5 | 3.5 | 35.03 | 36 | 3 | 2 | 4 |  | 3 | 2
| Piezas horizontales Tipo 1 |  | Pieza de 2inX4inX1_Pies | PT | 1 |  | 1.5 | 3.5 | 2 | 12 | 1 | 2 | 4 |  | 1 | 0.66667
| Piezas horizontales Tipo 2 |  | Pieza de 2inX4inX2_Pies | PT | 4 |  | 1.5 | 3.5 | 19.29 | 24 | 2 | 2 | 4 |  | 2 | 5.3333
| Piezas horizontales Tipo 3 |  | Pieza de 2inX4inX3_Pies | PT | 2 |  | 1.5 | 3.5 | 29.92 | 36 | 3 | 2 | 4 |  | 3 | 4
| Piezas horizontales Tipo 4 |  | Pieza de 2inX4inX6_Pies | PT | 4 |  | 1.5 | 3.5 | 61.81 | 72 | 6 | 2 | 4 |  | 6 | 16
| Piezas horizontales Tipo 5 |  | Pieza de 2inX4inX3_Pies | PT | 4 |  | 1.5 | 3.5 | 24.01 | 36 | 3 | 2 | 4 |  | 3 | 8
| Piezas horizontales de puerta |  | Pieza de 2inX4inX3_Pies | PT | 2 |  | 1.5 | 3.5 | 31.49 | 36 | 3 | 2 | 4 |  | 3 | 4
| Piezas verticales marco superior. Tipo 1 |  | Pieza de 2inX4inX2_Pies | PT | 6 |  | 1.5 | 3.5 | 17.32 | 24 | 2 | 2 | 4 |  | 2 | 8
| Piezas verticales marco superior. Tipo 2 |  | Pieza de 2inX4inX2_Pies | PT | 1 |  | 1.5 | 3.5 | 12.59 | 24 | 2 | 2 | 4 |  | 2 | 1.3333
| Piezas verticales marco superior. Tipo 3 |  | Pieza de 2inX4inX1_Pies | PT | 1 |  | 1.5 | 3.5 | 7.87 | 12 | 1 | 2 | 4 |  | 1 | 0.66667
| Piezas verticales marco superior. Tipo 4 |  | Pieza de 2inX4inX1_Pies | PT | 1 |  | 1.5 | 3.5 | 3 | 12 | 1 | 2 | 4 |  | 1 | 0.66667
| Diagonal |  | Pieza de 2inX4inX13_Pies | PT | 1 |  | 1.5 | 3.5 | 145.67 | 156 | 13 | 2 | 4 |  | 13 | 8.6667
2 | Piezas horizontales principales |  | Pieza de 2inX4inX8_Pies | PT | 3 | 0 | 1.5 | 3.5 | 88.19 | 96 | 8 | 2 | 4 | 0 | 8 | 16
| Piezas verticales |  | Pieza de 2inX4inX8_Pies | PT | 5 |  | 1.5 | 3.5 | 96 | 96 | 8 | 2 | 4 |  | 8 | 26.6667
| Piezas horizontales. Tipo 1 |  | Pieza de 2inX4inX2_Pies | PT | 2 |  | 1.5 | 3.5 | 19.29 | 24 | 2 | 2 | 4 |  | 2 | 2.6667
| Piezas horizontales. Tipo 2 |  | Pieza de 2inX4inX3_Pies | PT | 4 |  | 1.5 | 3.5 | 29.92 | 36 | 3 | 2 | 4 |  | 3 | 8
| Diagonal. Tipo 1 |  | Pieza de 2inX4inX8_Pies | PT | 1 |  | 1.5 | 3.5 | 87.4 | 96 | 8 | 2 | 4 |  | 8 | 5.3333
| Diagonal. Tipo 2 |  | Pieza de 2inX4inX3_Pies | PT | 1 |  | 1.5 | 3.5 | 30.71 | 36 | 3 | 2 | 4 |  | 3 | 2
| Pieza vertical de marco superior. Tipo 1 |  | Pieza de 2inX4inX1_Pies | PT | 2 |  | 1.5 | 3.5 | 11.42 | 12 | 1 | 2 | 4 |  | 1 | 1.3333
| Pieza vertical de marco superior. Tipo 2 |  | Pieza de 2inX4inX1_Pies | PT | 1 |  | 1.5 | 3.5 | 8.66 | 12 | 1 | 2 | 4 |  | 1 | 0.66667
| Pieza vertical de marco superior. Tipo 3 |  | Pieza de 2inX4inX1_Pies | PT | 1 |  | 1.5 | 3.5 | 4 | 12 | 1 | 2 | 4 |  | 1 | 0.66667
| Pieza horizontal de puerta |  | Pieza de 2inX4inX3_Pies | PT | 3 |  | 1.5 | 3.5 | 30.71 | 36 | 3 | 2 | 4 |  | 3 | 6
| Pieza vertical de puerta. |  | Pieza de 2inX4inX2_Pies | PT | 3 |  | 1.5 | 3.5 | 22.44 | 24 | 2 | 2 | 4 |  | 2 | 4
3' | Piezas horizontales principales |  | Pieza de 2inX4inX8_Pies | PT | 3 | 0 | 1.5 | 3.5 | 88.19 | 96 | 8 | 2 | 4 | 0 | 8 | 16
| Piezas verticales |  | Pieza de 2inX4inX8_Pies | PT | 5 |  | 1.5 | 3.5 | 96 | 96 | 8 | 2 | 4 |  | 8 | 26.6667
| Piezas horizontales. Tipo 1 |  | Pieza de 2inX4inX2_Pies | PT | 2 |  | 1.5 | 3.5 | 19.29 | 24 | 2 | 2 | 4 |  | 2 | 2.6667
| Piezas horizontales. Tipo 2 |  | Pieza de 2inX4inX3_Pies | PT | 4 |  | 1.5 | 3.5 | 29.92 | 36 | 3 | 2 | 4 |  | 3 | 8
| Diagonal. Tipo 1 |  | Pieza de 2inX4inX8_Pies | PT | 1 |  | 1.5 | 3.5 | 87.4 | 96 | 8 | 2 | 4 |  | 8 | 5.3333
| Diagonal. Tipo 2 |  | Pieza de 2inX4inX3_Pies | PT | 1 |  | 1.5 | 3.5 | 30.71 | 36 | 3 | 2 | 4 |  | 3 | 2
| Pieza vertical de marco superior. Tipo 1 |  | Pieza de 2inX4inX1_Pies | PT | 2 |  | 1.5 | 3.5 | 11.42 | 12 | 1 | 2 | 4 |  | 1 | 1.3333
| Pieza vertical de marco superior. Tipo 2 |  | Pieza de 2inX4inX1_Pies | PT | 1 |  | 1.5 | 3.5 | 8.66 | 12 | 1 | 2 | 4 |  | 1 | 0.66667
| Pieza vertical de marco superior. Tipo 3 |  | Pieza de 2inX4inX1_Pies | PT | 1 |  | 1.5 | 3.5 | 4 | 12 | 1 | 2 | 4 |  | 1 | 0.66667
| Pieza horizontal de puerta |  | Pieza de 2inX4inX3_Pies | PT | 3 |  | 1.5 | 3.5 | 30.71 | 36 | 3 | 2 | 4 |  | 3 | 6
| Pieza vertical de puerta. |  | Pieza de 2inX4inX2_Pies | PT | 3 |  | 1.5 | 3.5 | 22.44 | 24 | 2 | 2 | 4 |  | 2 | 4
3 | Pieza horizontal principal inferior |  | Pieza de 2inX4inX11_Pies | PT | 1 | 0 | 1.5 | 3.5 | 122.83 | 132 | 11 | 2 | 4 | 0 | 11 | 7.3333
| Pieza horizontal principal superior |  | Pieza de 2inX4inX14_Pies | PT | 2 |  | 1.5 | 3.5 | 159.84 | 168 | 14 | 2 | 4 |  | 14 | 18.6667
| Verticales principales |  | Pieza de 2inX4inX8_Pies | PT | 8 |  | 1.5 | 3.5 | 96 | 96 | 8 | 2 | 4 |  | 8 | 42.6667
| Vertical de ventana |  | Pieza de 2inX4inX3_Pies | PT | 1 |  | 1.5 | 3.5 | 35.03 | 36 | 3 | 2 | 4 |  | 3 | 2
| Piezas horizontales. Tipo 1 |  | Pieza de 2inX4inX3_Pies | PT | 2 |  | 1.5 | 3.5 | 35.04 | 36 | 3 | 2 | 4 |  | 3 | 4
| Piezas horizontales. Tipo 2 |  | Pieza de 2inX4inX2_Pies | PT | 4 |  | 1.5 | 3.5 | 20.08 | 24 | 2 | 2 | 4 |  | 2 | 5.3333
| Piezas horizontales. Tipo 3 |  | Pieza de 2inX4inX3_Pies | PT | 2 |  | 1.5 | 3.5 | 29.92 | 36 | 3 | 2 | 4 |  | 3 | 4
| Piezas horizontales. Tipo 4 |  | Pieza de 2inX4inX6_Pies | PT | 4 |  | 1.5 | 3.5 | 62.2 | 72 | 6 | 2 | 4 |  | 6 | 16
| Piezas horizontales. Tipo 5 |  | Pieza de 2inX4inX3_Pies | PT | 4 |  | 1.5 | 3.5 | 25.2 | 36 | 3 | 2 | 4 |  | 3 | 8
| Diagonal |  | Pieza de 2inX4inX13_Pies | PT | 1 |  | 1.5 | 3.5 | 145.67 | 156 | 13 | 2 | 4 |  | 13 | 8.6667
| Piezas verticales. Tipo 1 |  | Pieza de 2inX4inX2_Pies | PT | 4 |  | 1.5 | 3.5 | 16.53 | 24 | 2 | 2 | 4 |  | 2 | 5.3333
| Piezas verticales. Tipo 2 |  | Pieza de 2inX4inX2_Pies | PT | 1 |  | 1.5 | 3.5 | 12.6 | 24 | 2 | 2 | 4 |  | 2 | 1.3333
| Piezas verticales. Tipo 3 |  | Pieza de 2inX4inX1_Pies | PT | 1 |  | 1.5 | 3.5 | 7.87 | 12 | 1 | 2 | 4 |  | 1 | 0.66667
| Piezas verticales. Tipo 4 |  | Pieza de 2inX4inX1_Pies | PT | 1 |  | 1.5 | 3.5 | 3 | 12 | 1 | 2 | 4 |  | 1 | 0.66667
4 | Pieza horizontal principal inferior |  | Pieza de 2inX4inX11_Pies | PT | 3 | 0 | 1.5 | 3.5 | 127.95 | 132 | 11 | 2 | 4 | 0 | 11 | 22
| Piezas verticales. Tipo 1 |  | Pieza de 2inX4inX8_Pies | PT | 7 |  | 1.5 | 3.5 | 96 | 96 | 8 | 2 | 4 |  | 8 | 37.3333
| Piezas verticales. Tipo 2 |  | Pieza de 2inX4inX3_Pies | PT | 1 |  | 1.5 | 3.5 | 35.04 | 36 | 3 | 2 | 4 |  | 3 | 2
| Piezas verticales. Tipo 3 |  | Pieza de 2inX4inX10_Pies | PT | 3 |  | 1.5 | 3.5 | 115.35 | 120 | 10 | 2 | 4 |  | 10 | 20
| Piezas horizontales. Tipo 1 |  | Pieza de 2inX4inX2_Pies | PT | 8 |  | 1.5 | 3.5 | 23.23 | 24 | 2 | 2 | 4 |  | 2 | 10.6667
| Piezas horizontales. Tipo 2 |  | Pieza de 2inX4inX3_Pies | PT | 2 |  | 1.5 | 3.5 | 29.92 | 36 | 3 | 2 | 4 |  | 3 | 4
| Piezas horizontales. Tipo 3 |  | Pieza de 2inX4inX6_Pies | PT | 4 |  | 1.5 | 3.5 | 62.2 | 72 | 6 | 2 | 4 |  | 6 | 16
| Diagonal |  | Pieza de 2inX4inX11_Pies | PT | 1 |  | 1.5 | 3.5 | 125.98 | 132 | 11 | 2 | 4 |  | 11 | 7.3333
| Piezas verticales de marco superior. Tipo 1 |  | Pieza de 2inX4inX2_Pies | PT | 1 |  | 1.5 | 3.5 | 12.99 | 24 | 2 | 2 | 4 |  | 2 | 1.3333
| Piezas verticales de marco superior. Tipo 2 |  | Pieza de 2inX4inX1_Pies | PT | 1 |  | 1.5 | 3.5 | 7.48 | 12 | 1 | 2 | 4 |  | 1 | 0.66667
| Piezas verticales de marco superior. Tipo 3 |  | Pieza de 2inX4inX1_Pies | PT | 1 |  | 1.5 | 3.5 | 5.12 | 12 | 1 | 2 | 4 |  | 1 | 0.66667
TECHO PRINCIPAL | [15 empty] | 463.5
| Alfajias Area de Sala y Cocina |  | Pieza de 2inX6inX15_Pies | PT | 8 | 0 | 1.5 | 5.5 | 168.5 | 180 | 15 | 2 | 6 | 0 | 15 | 120
| Clavadores Area de Sala y Cocina Tipo 1 |  | Pieza de 2inX3inX10_Pies | PT | 7 |  | 1.5 | 2.5 | 118.11 | 120 | 10 | 2 | 3 |  | 10 | 35
| Clavadores Area de Sala y Cocina Tipo 2 |  | Pieza de 2inX3inX7_Pies | PT | 7 |  | 1.5 | 2.5 | 82.28 | 84 | 7 | 2 | 3 |  | 7 | 24.5
| Clavadores Area de Sala y Cocina Tipo 3 |  | Pieza de 2inX3inX14_Pies | PT | 2 |  | 1.5 | 2.5 | 165.35 | 168 | 14 | 2 | 3 |  | 14 | 14
| Alfajias Area de Dormitorios |  | Pieza de 2inX6inX15_Pies | PT | 11 |  | 1.5 | 5.5 | 168.5 | 180 | 15 | 2 | 6 |  | 15 | 165
| Clavadores Area de Dormitorio Tipo 1 |  | Pieza de 2inX3inX13_Pies | PT | 7 |  | 1.5 | 2.5 | 149.61 | 156 | 13 | 2 | 3 |  | 13 | 45.5
| Clavadores Area de Dormitorio Tipo 2 |  | Pieza de 2inX3inX13_Pies | PT | 7 |  | 1.5 | 2.5 | 150.79 | 156 | 13 | 2 | 3 |  | 13 | 45.5
| Clavadores Area de Dormitorio Tipo 3 |  | Pieza de 2inX3inX14_Pies | PT | 2 |  | 1.5 | 2.5 | 164.17 | 168 | 14 | 2 | 3 |  | 14 | 14
BASIC LARGE "BL" | [15 empty] | 1982
PAREDES | [15 empty] | 1438
A | Piezas Horizontales Principales |  | Pieza de 2inX4inX9_Pies | PT | 12 | 0 | 1.5 | 3.5 | 103.67 | 108 | 9 | 2 | 4 | 0 | 9 | 72
| Verticales Principales |  | Pieza de 2inX4inX8_Pies | PT | 18 |  | 1.5 | 3.5 | 96 | 96 | 8 | 2 | 4 |  | 8 | 96
| Piezas horizontales. Tipo 1 |  | Pieza de 2inX4inX3_Pies | PT | 8 |  | 1.5 | 3.5 | 24.8 | 36 | 3 | 2 | 4 |  | 3 | 16
| Piezas horizontales. Tipo 2 |  | Pieza de 2inX4inX3_Pies | PT | 12 |  | 1.5 | 3.5 | 27.95 | 36 | 3 | 2 | 4 |  | 3 | 24
| Piezas horizontales. Tipo 3 |  | Pieza de 2inX4inX3_Pies | PT | 14 |  | 1.5 | 3.5 | 29.92 | 36 | 3 | 2 | 4 |  | 3 | 28
| Piezas horizontales. Tipo 4 |  | Pieza de 2inX4inX1_Pies | PT | 8 |  | 1.5 | 3.5 | 12 | 12 | 1 | 2 | 4 |  | 1 | 5.3333
| Piezas horizontales. Tipo 5 |  | Pieza de 2inX4inX3_Pies | PT | 6 |  | 1.5 | 3.5 | 29.92 | 36 | 3 | 2 | 4 |  | 3 | 12
B´ | Piezas Horizontales Tipo 1 |  | Pieza de 2inX4inX4_Pies | PT | 4 |  | 1.5 | 3.5 | 47.75 | 48 | 4 | 2 | 4 |  | 4 | 10.6667
| Piezas Horizontales Tipo 2 |  | Pieza de 2inX4inX2_Pies | PT | 4 |  | 1.5 | 3.5 | 17.25 | 24 | 2 | 2 | 4 |  | 2 | 5.3333
| Piezas Horizontal de Puerta |  | Pieza de 2inX4inX3_Pies | PT | 1 |  | 1.5 | 3.5 | 30.5 | 36 | 3 | 2 | 4 |  | 3 | 2
| Piezas Verticales Marco Principal |  | Pieza de 2inX4inX8_Pies | PT | 2 |  | 1.5 | 3.5 | 96 | 96 | 8 | 2 | 4 |  | 8 | 10.6667
| Piezas Verticales Parte Superior |  | Pieza de 2inX4inX1_Pies | PT | 2 |  | 1.5 | 3.5 | 10.54 | 12 | 1 | 2 | 4 |  | 1 | 1.3333
B | Piezas Horizontales Principales. Tipo 1 |  | Pieza de 2inX4inX11_Pies | PT | 2 | 0 | 1.5 | 3.5 | 130.31 | 132 | 11 | 2 | 4 | 0 | 11 | 14.6667
| Piezas Horizontales Principales. Tipo 2 |  | Pieza de 2inX4inX9_Pies | PT | 9 |  | 1.5 | 3.5 | 103.67 | 108 | 9 | 2 | 4 |  | 9 | 54
| Piezas verticales principales |  | Pieza de 2inX4inX10_Pies | PT | 19 |  | 1.5 | 3.5 | 120 | 120 | 10 | 2 | 4 |  | 10 | 126.6667
| Piezas horizontales. Tipo 1 |  | Pieza de 2inX4inX3_Pies | PT | 12 |  | 1.5 | 3.5 | 24.8 | 36 | 3 | 2 | 4 |  | 3 | 24
| Piezas horizontales. Tipo 2 |  | Pieza de 2inX4inX3_Pies | PT | 4 |  | 1.5 | 3.5 | 27.95 | 36 | 3 | 2 | 4 |  | 3 | 8
| Piezas horizontales. Tipo 3 |  | Pieza de 2inX4inX3_Pies | PT | 8 |  | 1.5 | 3.5 | 29.92 | 36 | 3 | 2 | 4 |  | 3 | 16
| Piezas horizontales. Tipo 4 |  | Pieza de 2inX4inX3_Pies | PT | 4 |  | 1.5 | 3.5 | 25.2 | 36 | 3 | 2 | 4 |  | 3 | 8
| Piezas horizontales. Tipo 5 |  | Pieza de 2inX4inX1_Pies | PT | 4 |  | 1.5 | 3.5 | 12 | 12 | 1 | 2 | 4 |  | 1 | 2.6667
| Piezas horizontales. Tipo 6 |  | Pieza de 2inX4inX5_Pies | PT | 3 |  | 1.5 | 3.5 | 50.79 | 60 | 5 | 2 | 4 |  | 5 | 10
| Piezas horizontales. Tipo 7 |  | Pieza de 2inX4inX3_Pies | PT | 4 |  | 1.5 | 3.5 | 35 | 36 | 3 | 2 | 4 |  | 3 | 8
C | Piezas Horizontales Principales. Tipo 1 |  | Pieza de 2inX4inX9_Pies | PT | 6 | 0 | 1.5 | 3.5 | 96.06 | 108 | 9 | 2 | 4 | 0 | 9 | 36
| Piezas verticales principales |  | Pieza de 2inX4inX8_Pies | PT | 9 |  | 1.5 | 3.5 | 96 | 96 | 8 | 2 | 4 |  | 8 | 48
| Piezas horizontales. Tipo 1 |  | Pieza de 2inX4inX3_Pies | PT | 8 |  | 1.5 | 3.5 | 24.8 | 36 | 3 | 2 | 4 |  | 3 | 16
| Piezas horizontales. Tipo 2 |  | Pieza de 2inX4inX3_Pies | PT | 16 |  | 1.5 | 3.5 | 29.92 | 36 | 3 | 2 | 4 |  | 3 | 32
1 y 1' | Piezas Horizontales Principales |  | Pieza de 2inX4inX9_Pies | PT | 9 | 0 | 1.5 | 3.5 | 103.67 | 108 | 9 | 2 | 4 | 0 | 9 | 54
| Piezas verticales. Tipo 1 |  | Pieza de 2inX4inX8_Pies | PT | 17 |  | 1.5 | 3.5 | 96 | 96 | 8 | 2 | 4 |  | 8 | 90.6667
| Piezas verticales. Tipo 2 |  | Pieza de 2inX4inX11_Pies | PT | 3 |  | 1.5 | 3.5 | 120.87 | 132 | 11 | 2 | 4 |  | 11 | 22
| Piezas horizontales. Tipo 1 |  | Pieza de 2inX4inX11_Pies | PT | 3 |  | 1.5 | 3.5 | 130.3 | 132 | 11 | 2 | 4 |  | 11 | 22
| Piezas horizontales. Tipo 2 |  | Pieza de 2inX4inX11_Pies | PT | 3 |  | 1.5 | 3.5 | 122.84 | 132 | 11 | 2 | 4 |  | 11 | 22
| Piezas horizontales. Tipo 3 |  | Pieza de 2inX4inX2_Pies | PT | 12 |  | 1.5 | 3.5 | 23.23 | 24 | 2 | 2 | 4 |  | 2 | 16
| Piezas horizontales. Tipo 4 |  | Pieza de 2inX4inX3_Pies | PT | 4 |  | 1.5 | 3.5 | 29.92 | 36 | 3 | 2 | 4 |  | 3 | 8
| Piezas horizontales. Tipo 5 |  | Pieza de 2inX4inX6_Pies | PT | 8 |  | 1.5 | 3.5 | 62.2 | 72 | 6 | 2 | 4 |  | 6 | 32
| Piezas horizontales. Tipo 6 |  | Pieza de 2inX4inX2_Pies | PT | 4 |  | 1.5 | 3.5 | 19.68 | 24 | 2 | 2 | 4 |  | 2 | 5.3333
| Piezas horizontales. Tipo 7 |  | Pieza de 2inX4inX3_Pies | PT | 2 |  | 1.5 | 3.5 | 35.43 | 36 | 3 | 2 | 4 |  | 3 | 4
| Diagona Tipo 1 |  | Pieza de 2inX4inX14_Pies | PT | 1 |  | 1.5 | 3.5 | 164.17 | 168 | 14 | 2 | 4 |  | 14 | 9.3333
| Diagona Tipo 2 |  | Pieza de 2inX4inX13_Pies | PT | 1 |  | 1.5 | 3.5 | 145.67 | 156 | 13 | 2 | 4 |  | 13 | 8.6667
| Piezas verticales. Tipo 3 |  | Pieza de 2inX4inX1_Pies | PT | 2 |  | 1.5 | 3.5 | 3 | 12 | 1 | 2 | 4 |  | 1 | 1.3333
| Piezas verticales. Tipo 4 |  | Pieza de 2inX4inX1_Pies | PT | 2 |  | 1.5 | 3.5 | 8 | 12 | 1 | 2 | 4 |  | 1 | 1.3333
| Piezas verticales. Tipo 5 |  | Pieza de 2inX4inX1_Pies | PT | 2 |  | 1.5 | 3.5 | 12 | 12 | 1 | 2 | 4 |  | 1 | 1.3333
| Piezas verticales. Tipo 6 |  | Pieza de 2inX4inX2_Pies | PT | 3 |  | 1.5 | 3.5 | 16.54 | 24 | 2 | 2 | 4 |  | 2 | 4
2 | Piezas horizontales principales |  | Pieza de 2inX4inX8_Pies | PT | 3 | 0 | 1.5 | 3.5 | 88.19 | 96 | 8 | 2 | 4 | 0 | 8 | 16
| Piezas verticales |  | Pieza de 2inX4inX8_Pies | PT | 5 |  | 1.5 | 3.5 | 96 | 96 | 8 | 2 | 4 |  | 8 | 26.6667
| Piezas horizontales. Tipo 1 |  | Pieza de 2inX4inX2_Pies | PT | 2 |  | 1.5 | 3.5 | 19.29 | 24 | 2 | 2 | 4 |  | 2 | 2.6667
| Piezas horizontales. Tipo 2 |  | Pieza de 2inX4inX3_Pies | PT | 4 |  | 1.5 | 3.5 | 29.92 | 36 | 3 | 2 | 4 |  | 3 | 8
| Diagonal. Tipo 1 |  | Pieza de 2inX4inX8_Pies | PT | 1 |  | 1.5 | 3.5 | 87.4 | 96 | 8 | 2 | 4 |  | 8 | 5.3333
| Diagonal. Tipo 2 |  | Pieza de 2inX4inX3_Pies | PT | 1 |  | 1.5 | 3.5 | 30.71 | 36 | 3 | 2 | 4 |  | 3 | 2
| Pieza vertical de marco superior. Tipo 1 |  | Pieza de 2inX4inX1_Pies | PT | 2 |  | 1.5 | 3.5 | 11.42 | 12 | 1 | 2 | 4 |  | 1 | 1.3333
| Pieza vertical de marco superior. Tipo 2 |  | Pieza de 2inX4inX1_Pies | PT | 1 |  | 1.5 | 3.5 | 8.66 | 12 | 1 | 2 | 4 |  | 1 | 0.66667
| Pieza vertical de marco superior. Tipo 3 |  | Pieza de 2inX4inX1_Pies | PT | 1 |  | 1.5 | 3.5 | 4 | 12 | 1 | 2 | 4 |  | 1 | 0.66667
| Pieza horizontal de puerta |  | Pieza de 2inX4inX3_Pies | PT | 3 |  | 1.5 | 3.5 | 30.71 | 36 | 3 | 2 | 4 |  | 3 | 6
| Pieza vertical de puerta. |  | Pieza de 2inX4inX2_Pies | PT | 3 |  | 1.5 | 3.5 | 22.44 | 24 | 2 | 2 | 4 |  | 2 | 4
3' | Piezas horizontales principales |  | Pieza de 2inX4inX8_Pies | PT | 3 | 0 | 1.5 | 3.5 | 88.19 | 96 | 8 | 2 | 4 | 0 | 8 | 16
| Piezas verticales |  | Pieza de 2inX4inX8_Pies | PT | 5 |  | 1.5 | 3.5 | 96 | 96 | 8 | 2 | 4 |  | 8 | 26.6667
| Piezas horizontales. Tipo 1 |  | Pieza de 2inX4inX2_Pies | PT | 2 |  | 1.5 | 3.5 | 19.29 | 24 | 2 | 2 | 4 |  | 2 | 2.6667
| Piezas horizontales. Tipo 2 |  | Pieza de 2inX4inX3_Pies | PT | 4 |  | 1.5 | 3.5 | 29.92 | 36 | 3 | 2 | 4 |  | 3 | 8
| Diagonal. Tipo 1 |  | Pieza de 2inX4inX8_Pies | PT | 1 |  | 1.5 | 3.5 | 87.4 | 96 | 8 | 2 | 4 |  | 8 | 5.3333
| Diagonal. Tipo 2 |  | Pieza de 2inX4inX3_Pies | PT | 1 |  | 1.5 | 3.5 | 30.71 | 36 | 3 | 2 | 4 |  | 3 | 2
| Pieza vertical de marco superior. Tipo 1 |  | Pieza de 2inX4inX1_Pies | PT | 2 |  | 1.5 | 3.5 | 11.42 | 12 | 1 | 2 | 4 |  | 1 | 1.3333
| Pieza vertical de marco superior. Tipo 2 |  | Pieza de 2inX4inX1_Pies | PT | 1 |  | 1.5 | 3.5 | 8.66 | 12 | 1 | 2 | 4 |  | 1 | 0.66667
| Pieza vertical de marco superior. Tipo 3 |  | Pieza de 2inX4inX1_Pies | PT | 1 |  | 1.5 | 3.5 | 4 | 12 | 1 | 2 | 4 |  | 1 | 0.66667
| Pieza horizontal de puerta |  | Pieza de 2inX4inX3_Pies | PT | 3 |  | 1.5 | 3.5 | 30.71 | 36 | 3 | 2 | 4 |  | 3 | 6
| Pieza vertical de puerta. |  | Pieza de 2inX4inX2_Pies | PT | 3 |  | 1.5 | 3.5 | 22.44 | 24 | 2 | 2 | 4 |  | 2 | 4
3 y 4 | Piezas Horizontales Principales |  | Pieza de 2inX4inX9_Pies | PT | 9 | 0 | 1.5 | 3.5 | 103.67 | 108 | 9 | 2 | 4 | 0 | 9 | 54
| Piezas verticales. Tipo 1 |  | Pieza de 2inX4inX8_Pies | PT | 17 |  | 1.5 | 3.5 | 96 | 96 | 8 | 2 | 4 |  | 8 | 90.6667
| Piezas verticales. Tipo 2 |  | Pieza de 2inX4inX11_Pies | PT | 3 |  | 1.5 | 3.5 | 120.87 | 132 | 11 | 2 | 4 |  | 11 | 22
| Piezas horizontales. Tipo 1 |  | Pieza de 2inX4inX11_Pies | PT | 3 |  | 1.5 | 3.5 | 130.3 | 132 | 11 | 2 | 4 |  | 11 | 22
| Piezas horizontales. Tipo 2 |  | Pieza de 2inX4inX11_Pies | PT | 3 |  | 1.5 | 3.5 | 122.84 | 132 | 11 | 2 | 4 |  | 11 | 22
| Piezas horizontales. Tipo 3 |  | Pieza de 2inX4inX2_Pies | PT | 12 |  | 1.5 | 3.5 | 23.23 | 24 | 2 | 2 | 4 |  | 2 | 16
| Piezas horizontales. Tipo 4 |  | Pieza de 2inX4inX3_Pies | PT | 4 |  | 1.5 | 3.5 | 29.92 | 36 | 3 | 2 | 4 |  | 3 | 8
| Piezas horizontales. Tipo 5 |  | Pieza de 2inX4inX6_Pies | PT | 8 |  | 1.5 | 3.5 | 62.2 | 72 | 6 | 2 | 4 |  | 6 | 32
| Piezas horizontales. Tipo 6 |  | Pieza de 2inX4inX2_Pies | PT | 4 |  | 1.5 | 3.5 | 19.68 | 24 | 2 | 2 | 4 |  | 2 | 5.3333
| Piezas horizontales. Tipo 7 |  | Pieza de 2inX4inX3_Pies | PT | 2 |  | 1.5 | 3.5 | 35.43 | 36 | 3 | 2 | 4 |  | 3 | 4
| Diagona Tipo 1 |  | Pieza de 2inX4inX14_Pies | PT | 1 |  | 1.5 | 3.5 | 164.17 | 168 | 14 | 2 | 4 |  | 14 | 9.3333
| Diagona Tipo 2 |  | Pieza de 2inX4inX13_Pies | PT | 1 |  | 1.5 | 3.5 | 145.67 | 156 | 13 | 2 | 4 |  | 13 | 8.6667
| Piezas verticales. Tipo 3 |  | Pieza de 2inX4inX1_Pies | PT | 2 |  | 1.5 | 3.5 | 3 | 12 | 1 | 2 | 4 |  | 1 | 1.3333
| Piezas verticales. Tipo 4 |  | Pieza de 2inX4inX1_Pies | PT | 2 |  | 1.5 | 3.5 | 8 | 12 | 1 | 2 | 4 |  | 1 | 1.3333
| Piezas verticales. Tipo 5 |  | Pieza de 2inX4inX1_Pies | PT | 2 |  | 1.5 | 3.5 | 12 | 12 | 1 | 2 | 4 |  | 1 | 1.3333
| Piezas verticales. Tipo 6 |  | Pieza de 2inX4inX2_Pies | PT | 3 |  | 1.5 | 3.5 | 16.54 | 24 | 2 | 2 | 4 |  | 2 | 4
TECHO PRINCIPAL | [15 empty] | 544
| Alfajias Area de Sala y Cocina |  | Pieza de 2inX6inX14_Pies | PT | 9 | 0 | 1.5 | 5.5 | 166.53 | 168 | 14 | 2 | 6 | 0 | 14 | 126
| Clavadores Area de Sala y Cocina Tipo 1 |  | Pieza de 2inX3inX10_Pies | PT | 14 |  | 1.5 | 2.5 | 114.57 | 120 | 10 | 2 | 3 |  | 10 | 70
| Clavadores Area de Sala y Cocina Tipo 2 |  | Pieza de 2inX3inX14_Pies | PT | 2 |  | 1.5 | 2.5 | 163.78 | 168 | 14 | 2 | 3 |  | 14 | 14
| Alfajias Area de Dormitorios |  | Pieza de 2inX6inX14_Pies | PT | 14 |  | 1.5 | 5.5 | 166.53 | 168 | 14 | 2 | 6 |  | 14 | 196
| Clavadores Area de Dormitorio Tipo 1 |  | Pieza de 2inX3inX15_Pies | PT | 8 |  | 1.5 | 2.5 | 178.74 | 180 | 15 | 2 | 3 |  | 15 | 60
| Clavadores Area de Dormitorio Tipo 2 |  | Pieza de 2inX3inX16_Pies | PT | 8 |  | 1.5 | 2.5 | 181.1 | 192 | 16 | 2 | 3 |  | 16 | 64
| Clavadores Area de Dormitorio Tipo 3 |  | Pieza de 2inX3inX14_Pies | PT | 2 |  | 1.5 | 2.5 | 166.14 | 168 | 14 | 2 | 3 |  | 14 | 14
BASIC XTRA LARGE "BLX" | [15 empty] | 2153.5
PAREDES | [15 empty] | 1562
A | Piezas Horizontales Principales |  | Pieza de 2inX4inX11_Pies | PT | 12 | 0 | 1.5 | 3.5 | 130.18 | 132 | 11 | 2 | 4 | 0 | 11 | 88
| Verticales Principales |  | Pieza de 2inX4inX8_Pies | PT | 19 |  | 1.5 | 3.5 | 96 | 96 | 8 | 2 | 4 |  | 8 | 101.3333
| Piezas horizontales. Tipo 1 |  | Pieza de 2inX4inX3_Pies | PT | 4 |  | 1.5 | 3.5 | 24.41 | 36 | 3 | 2 | 4 |  | 3 | 8
| Piezas horizontales. Tipo 2 |  | Pieza de 2inX4inX3_Pies | PT | 16 |  | 1.5 | 3.5 | 27.95 | 36 | 3 | 2 | 4 |  | 3 | 32
| Piezas horizontales. Tipo 3 |  | Pieza de 2inX4inX3_Pies | PT | 20 |  | 1.5 | 3.5 | 29.92 | 36 | 3 | 2 | 4 |  | 3 | 40
| Piezas horizontales. Tipo 4 |  | Pieza de 2inX4inX3_Pies | PT | 4 |  | 1.5 | 3.5 | 25.98 | 36 | 3 | 2 | 4 |  | 3 | 8
| Piezas horizontales. Tipo 5 |  | Pieza de 2inX4inX3_Pies | PT | 4 |  | 1.5 | 3.5 | 24.8 | 36 | 3 | 2 | 4 |  | 3 | 8
B´ | Piezas Horizontales Tipo 1 |  | Pieza de 2inX4inX4_Pies | PT | 4 |  | 1.5 | 3.5 | 47.75 | 48 | 4 | 2 | 4 |  | 4 | 10.6667
| Piezas Horizontales Tipo 2 |  | Pieza de 2inX4inX2_Pies | PT | 4 |  | 1.5 | 3.5 | 17.25 | 24 | 2 | 2 | 4 |  | 2 | 5.3333
| Piezas Horizontal de Puerta |  | Pieza de 2inX4inX3_Pies | PT | 1 |  | 1.5 | 3.5 | 30.5 | 36 | 3 | 2 | 4 |  | 3 | 2
| Piezas Verticales Marco Principal |  | Pieza de 2inX4inX8_Pies | PT | 2 |  | 1.5 | 3.5 | 96 | 96 | 8 | 2 | 4 |  | 8 | 10.6667
| Piezas Verticales Parte Superior |  | Pieza de 2inX4inX1_Pies | PT | 2 |  | 1.5 | 3.5 | 10.54 | 12 | 1 | 2 | 4 |  | 1 | 1.3333
B | Piezas Horizontales Principales. Tipo 1 |  | Pieza de 2inX4inX13_Pies | PT | 2 | 0 | 1.5 | 3.5 | 144.49 | 156 | 13 | 2 | 4 | 0 | 13 | 17.3333
| Piezas Horizontales Principales. Tipo 2 |  | Pieza de 2inX4inX10_Pies | PT | 12 |  | 1.5 | 3.5 | 115.75 | 120 | 10 | 2 | 4 |  | 10 | 80
| Piezas verticales principales |  | Pieza de 2inX4inX10_Pies | PT | 20 |  | 1.5 | 3.5 | 120 | 120 | 10 | 2 | 4 |  | 10 | 133.3333
| Piezas horizontales. Tipo 1 |  | Pieza de 2inX4inX3_Pies | PT | 16 |  | 1.5 | 3.5 | 24.8 | 36 | 3 | 2 | 4 |  | 3 | 32
| Piezas horizontales. Tipo 2 |  | Pieza de 2inX4inX3_Pies | PT | 8 |  | 1.5 | 3.5 | 29.53 | 36 | 3 | 2 | 4 |  | 3 | 16
| Piezas horizontales. Tipo 3 |  | Pieza de 2inX4inX5_Pies | PT | 4 |  | 1.5 | 3.5 | 48.03 | 60 | 5 | 2 | 4 |  | 5 | 13.3333
| Piezas horizontales. Tipo 4 |  | Pieza de 2inX4inX5_Pies | PT | 2 |  | 1.5 | 3.5 | 54.33 | 60 | 5 | 2 | 4 |  | 5 | 6.6667
| Piezas horizontales. Tipo 5 |  | Pieza de 2inX4inX2_Pies | PT | 4 |  | 1.5 | 3.5 | 14.17 | 24 | 2 | 2 | 4 |  | 2 | 5.3333
| Piezas horizontales. Tipo 6 |  | Pieza de 2inX4inX3_Pies | PT | 4 |  | 1.5 | 3.5 | 29.92 | 36 | 3 | 2 | 4 |  | 3 | 8
C | Piezas Horizontales Principales. Tipo 1 |  | Pieza de 2inX4inX11_Pies | PT | 8 | 0 | 1.5 | 3.5 | 130.31 | 132 | 11 | 2 | 4 | 0 | 11 | 58.6667
| Piezas verticales principales |  | Pieza de 2inX4inX8_Pies | PT | 13 |  | 1.5 | 3.5 | 96 | 96 | 8 | 2 | 4 |  | 8 | 69.3333
| Piezas horizontales. Tipo 1 |  | Pieza de 2inX4inX3_Pies | PT | 8 |  | 1.5 | 3.5 | 24.8 | 36 | 3 | 2 | 4 |  | 3 | 16
| Piezas horizontales. Tipo 2 |  | Pieza de 2inX4inX3_Pies | PT | 20 |  | 1.5 | 3.5 | 29.92 | 36 | 3 | 2 | 4 |  | 3 | 40
1 y 1' | Piezas Horizontales Principales |  | Pieza de 2inX4inX9_Pies | PT | 9 | 0 | 1.5 | 3.5 | 103.67 | 108 | 9 | 2 | 4 | 0 | 9 | 54
| Piezas verticales. Tipo 1 |  | Pieza de 2inX4inX8_Pies | PT | 17 |  | 1.5 | 3.5 | 96 | 96 | 8 | 2 | 4 |  | 8 | 90.6667
| Piezas verticales. Tipo 2 |  | Pieza de 2inX4inX11_Pies | PT | 3 |  | 1.5 | 3.5 | 120.87 | 132 | 11 | 2 | 4 |  | 11 | 22
| Piezas horizontales. Tipo 1 |  | Pieza de 2inX4inX11_Pies | PT | 3 |  | 1.5 | 3.5 | 130.3 | 132 | 11 | 2 | 4 |  | 11 | 22
| Piezas horizontales. Tipo 2 |  | Pieza de 2inX4inX11_Pies | PT | 3 |  | 1.5 | 3.5 | 122.84 | 132 | 11 | 2 | 4 |  | 11 | 22
| Piezas horizontales. Tipo 3 |  | Pieza de 2inX4inX2_Pies | PT | 12 |  | 1.5 | 3.5 | 23.23 | 24 | 2 | 2 | 4 |  | 2 | 16
| Piezas horizontales. Tipo 4 |  | Pieza de 2inX4inX3_Pies | PT | 4 |  | 1.5 | 3.5 | 29.92 | 36 | 3 | 2 | 4 |  | 3 | 8
| Piezas horizontales. Tipo 5 |  | Pieza de 2inX4inX6_Pies | PT | 8 |  | 1.5 | 3.5 | 62.2 | 72 | 6 | 2 | 4 |  | 6 | 32
| Piezas horizontales. Tipo 6 |  | Pieza de 2inX4inX2_Pies | PT | 4 |  | 1.5 | 3.5 | 19.68 | 24 | 2 | 2 | 4 |  | 2 | 5.3333
| Piezas horizontales. Tipo 7 |  | Pieza de 2inX4inX3_Pies | PT | 2 |  | 1.5 | 3.5 | 35.43 | 36 | 3 | 2 | 4 |  | 3 | 4
| Diagona Tipo 1 |  | Pieza de 2inX4inX14_Pies | PT | 1 |  | 1.5 | 3.5 | 164.17 | 168 | 14 | 2 | 4 |  | 14 | 9.3333
| Diagona Tipo 2 |  | Pieza de 2inX4inX13_Pies | PT | 1 |  | 1.5 | 3.5 | 145.67 | 156 | 13 | 2 | 4 |  | 13 | 8.6667
| Piezas verticales. Tipo 3 |  | Pieza de 2inX4inX1_Pies | PT | 2 |  | 1.5 | 3.5 | 3 | 12 | 1 | 2 | 4 |  | 1 | 1.3333
| Piezas verticales. Tipo 4 |  | Pieza de 2inX4inX1_Pies | PT | 2 |  | 1.5 | 3.5 | 8 | 12 | 1 | 2 | 4 |  | 1 | 1.3333
| Piezas verticales. Tipo 5 |  | Pieza de 2inX4inX1_Pies | PT | 2 |  | 1.5 | 3.5 | 12 | 12 | 1 | 2 | 4 |  | 1 | 1.3333
| Piezas verticales. Tipo 6 |  | Pieza de 2inX4inX2_Pies | PT | 3 |  | 1.5 | 3.5 | 16.54 | 24 | 2 | 2 | 4 |  | 2 | 4
2 | Piezas horizontales principales |  | Pieza de 2inX4inX8_Pies | PT | 3 | 0 | 1.5 | 3.5 | 88.19 | 96 | 8 | 2 | 4 | 0 | 8 | 16
| Piezas verticales |  | Pieza de 2inX4inX8_Pies | PT | 5 |  | 1.5 | 3.5 | 96 | 96 | 8 | 2 | 4 |  | 8 | 26.6667
| Piezas horizontales. Tipo 1 |  | Pieza de 2inX4inX2_Pies | PT | 2 |  | 1.5 | 3.5 | 19.29 | 24 | 2 | 2 | 4 |  | 2 | 2.6667
| Piezas horizontales. Tipo 2 |  | Pieza de 2inX4inX3_Pies | PT | 4 |  | 1.5 | 3.5 | 29.92 | 36 | 3 | 2 | 4 |  | 3 | 8
| Diagonal. Tipo 1 |  | Pieza de 2inX4inX8_Pies | PT | 1 |  | 1.5 | 3.5 | 87.4 | 96 | 8 | 2 | 4 |  | 8 | 5.3333
| Diagonal. Tipo 2 |  | Pieza de 2inX4inX3_Pies | PT | 1 |  | 1.5 | 3.5 | 30.71 | 36 | 3 | 2 | 4 |  | 3 | 2
| Pieza vertical de marco superior. Tipo 1 |  | Pieza de 2inX4inX1_Pies | PT | 2 |  | 1.5 | 3.5 | 11.42 | 12 | 1 | 2 | 4 |  | 1 | 1.3333
| Pieza vertical de marco superior. Tipo 2 |  | Pieza de 2inX4inX1_Pies | PT | 1 |  | 1.5 | 3.5 | 8.66 | 12 | 1 | 2 | 4 |  | 1 | 0.66667
| Pieza vertical de marco superior. Tipo 3 |  | Pieza de 2inX4inX1_Pies | PT | 1 |  | 1.5 | 3.5 | 4 | 12 | 1 | 2 | 4 |  | 1 | 0.66667
| Pieza horizontal de puerta |  | Pieza de 2inX4inX3_Pies | PT | 3 |  | 1.5 | 3.5 | 30.71 | 36 | 3 | 2 | 4 |  | 3 | 6
| Pieza vertical de puerta. |  | Pieza de 2inX4inX2_Pies | PT | 3 |  | 1.5 | 3.5 | 22.44 | 24 | 2 | 2 | 4 |  | 2 | 4
3' | Piezas horizontales principales |  | Pieza de 2inX4inX8_Pies | PT | 3 | 0 | 1.5 | 3.5 | 88.19 | 96 | 8 | 2 | 4 | 0 | 8 | 16
| Piezas verticales |  | Pieza de 2inX4inX8_Pies | PT | 5 |  | 1.5 | 3.5 | 96 | 96 | 8 | 2 | 4 |  | 8 | 26.6667
| Piezas horizontales. Tipo 1 |  | Pieza de 2inX4inX2_Pies | PT | 2 |  | 1.5 | 3.5 | 19.29 | 24 | 2 | 2 | 4 |  | 2 | 2.6667
| Piezas horizontales. Tipo 2 |  | Pieza de 2inX4inX3_Pies | PT | 4 |  | 1.5 | 3.5 | 29.92 | 36 | 3 | 2 | 4 |  | 3 | 8
| Diagonal. Tipo 1 |  | Pieza de 2inX4inX8_Pies | PT | 1 |  | 1.5 | 3.5 | 87.4 | 96 | 8 | 2 | 4 |  | 8 | 5.3333
| Diagonal. Tipo 2 |  | Pieza de 2inX4inX3_Pies | PT | 1 |  | 1.5 | 3.5 | 30.71 | 36 | 3 | 2 | 4 |  | 3 | 2
| Pieza vertical de marco superior. Tipo 1 |  | Pieza de 2inX4inX1_Pies | PT | 2 |  | 1.5 | 3.5 | 11.42 | 12 | 1 | 2 | 4 |  | 1 | 1.3333
| Pieza vertical de marco superior. Tipo 2 |  | Pieza de 2inX4inX1_Pies | PT | 1 |  | 1.5 | 3.5 | 8.66 | 12 | 1 | 2 | 4 |  | 1 | 0.66667
| Pieza vertical de marco superior. Tipo 3 |  | Pieza de 2inX4inX1_Pies | PT | 1 |  | 1.5 | 3.5 | 4 | 12 | 1 | 2 | 4 |  | 1 | 0.66667
| Pieza horizontal de puerta |  | Pieza de 2inX4inX3_Pies | PT | 3 |  | 1.5 | 3.5 | 30.71 | 36 | 3 | 2 | 4 |  | 3 | 6
| Pieza vertical de puerta. |  | Pieza de 2inX4inX2_Pies | PT | 3 |  | 1.5 | 3.5 | 22.44 | 24 | 2 | 2 | 4 |  | 2 | 4
3 y 4 | Piezas Horizontales Principales |  | Pieza de 2inX4inX9_Pies | PT | 9 | 0 | 1.5 | 3.5 | 103.67 | 108 | 9 | 2 | 4 | 0 | 9 | 54
| Piezas verticales. Tipo 1 |  | Pieza de 2inX4inX8_Pies | PT | 17 |  | 1.5 | 3.5 | 96 | 96 | 8 | 2 | 4 |  | 8 | 90.6667
| Piezas verticales. Tipo 2 |  | Pieza de 2inX4inX11_Pies | PT | 3 |  | 1.5 | 3.5 | 120.87 | 132 | 11 | 2 | 4 |  | 11 | 22
| Piezas horizontales. Tipo 1 |  | Pieza de 2inX4inX11_Pies | PT | 3 |  | 1.5 | 3.5 | 130.3 | 132 | 11 | 2 | 4 |  | 11 | 22
| Piezas horizontales. Tipo 2 |  | Pieza de 2inX4inX11_Pies | PT | 3 |  | 1.5 | 3.5 | 122.84 | 132 | 11 | 2 | 4 |  | 11 | 22
| Piezas horizontales. Tipo 3 |  | Pieza de 2inX4inX2_Pies | PT | 12 |  | 1.5 | 3.5 | 23.23 | 24 | 2 | 2 | 4 |  | 2 | 16
| Piezas horizontales. Tipo 4 |  | Pieza de 2inX4inX3_Pies | PT | 4 |  | 1.5 | 3.5 | 29.92 | 36 | 3 | 2 | 4 |  | 3 | 8
| Piezas horizontales. Tipo 5 |  | Pieza de 2inX4inX6_Pies | PT | 8 |  | 1.5 | 3.5 | 62.2 | 72 | 6 | 2 | 4 |  | 6 | 32
| Piezas horizontales. Tipo 6 |  | Pieza de 2inX4inX2_Pies | PT | 4 |  | 1.5 | 3.5 | 19.68 | 24 | 2 | 2 | 4 |  | 2 | 5.3333
| Piezas horizontales. Tipo 7 |  | Pieza de 2inX4inX3_Pies | PT | 2 |  | 1.5 | 3.5 | 35.43 | 36 | 3 | 2 | 4 |  | 3 | 4
| Diagona Tipo 1 |  | Pieza de 2inX4inX14_Pies | PT | 1 |  | 1.5 | 3.5 | 164.17 | 168 | 14 | 2 | 4 |  | 14 | 9.3333
| Diagona Tipo 2 |  | Pieza de 2inX4inX13_Pies | PT | 1 |  | 1.5 | 3.5 | 145.67 | 156 | 13 | 2 | 4 |  | 13 | 8.6667
| Piezas verticales. Tipo 3 |  | Pieza de 2inX4inX1_Pies | PT | 2 |  | 1.5 | 3.5 | 3 | 12 | 1 | 2 | 4 |  | 1 | 1.3333
| Piezas verticales. Tipo 4 |  | Pieza de 2inX4inX1_Pies | PT | 2 |  | 1.5 | 3.5 | 8 | 12 | 1 | 2 | 4 |  | 1 | 1.3333
| Piezas verticales. Tipo 5 |  | Pieza de 2inX4inX1_Pies | PT | 2 |  | 1.5 | 3.5 | 12 | 12 | 1 | 2 | 4 |  | 1 | 1.3333
| Piezas verticales. Tipo 6 |  | Pieza de 2inX4inX2_Pies | PT | 3 |  | 1.5 | 3.5 | 16.54 | 24 | 2 | 2 | 4 |  | 2 | 4
TECHO PRINCIPAL | [15 empty] | 591.5
| Alfajias Area de Sala y Cocina |  | Pieza de 2inX6inX14_Pies | PT | 10 | 0 | 1.5 | 5.5 | 166.53 | 168 | 14 | 2 | 6 | 0 | 14 | 140
| Clavadores Area de Sala y Cocina Tipo 1 |  | Pieza de 2inX3inX13_Pies | PT | 7 |  | 1.5 | 2.5 | 148.82 | 156 | 13 | 2 | 3 |  | 13 | 45.5
| Clavadores Area de Sala y Cocina Tipo 2 |  | Pieza de 2inX3inX10_Pies | PT | 7 |  | 1.5 | 2.5 | 113.78 | 120 | 10 | 2 | 3 |  | 10 | 35
| Clavadores Area de Sala y Cocina Tipo 3 |  | Pieza de 2inX3inX14_Pies | PT | 2 |  | 1.5 | 2.5 | 163.78 | 168 | 14 | 2 | 3 |  | 14 | 14
| Alfajias Area de Dormitorios |  | Pieza de 2inX6inX14_Pies | PT | 16 |  | 1.5 | 5.5 | 166.53 | 168 | 14 | 2 | 6 |  | 14 | 224
| Clavadores Area de Dormitorio Tipo 1 |  | Pieza de 2inX3inX18_Pies | PT | 7 |  | 1.5 | 2.5 | 209.84 | 216 | 18 | 2 | 3 |  | 18 | 63
| Clavadores Area de Dormitorio Tipo 2 |  | Pieza de 2inX3inX16_Pies | PT | 7 |  | 1.5 | 2.5 | 180.71 | 192 | 16 | 2 | 3 |  | 16 | 56
| Clavadores Area de Dormitorio Tipo 3 |  | Pieza de 2inX3inX14_Pies | PT | 2 |  | 1.5 | 2.5 | 166.14 | 168 | 14 | 2 | 3 |  | 14 | 14
VIVIENDAS RURALES
FORRO DE PLYCEM | [15 empty] | 4579.8125
ROOM 1 | [15 empty] | 1350.75
PAREDES | [15 empty] | 604.6667
1 | Pieza horizontal inferior de marco principal |  | Pieza de 2inX4inX13_Pies | PT | 1 |  | 1.5 | 3.5 | 153 | 156 | 13 | 2 | 4 |  | 13 | 8.6667
| Pieza horizontal superior de marco principal |  | Pieza de 2inX6inX14_Pies | PT | 2 |  | 1.5 | 5.5 | 166 | 168 | 14 | 2 | 6 |  | 14 | 28
| Verticales Panel 1 |  | Pieza de 2inX4inX8_Pies | PT | 3 |  | 1.5 | 3.5 | 91.27 | 96 | 8 | 2 | 4 |  | 8 | 16
| Horizontales Panel 1. Tipo 1 |  | Pieza de 2inX4inX1_Pies | PT | 4 |  | 1.5 | 3.5 | 10.15 | 12 | 1 | 2 | 4 |  | 1 | 2.6667
| Horizontales Panel 1. Tipo 2 |  | Pieza de 2inX4inX2_Pies | PT | 4 |  | 1.5 | 3.5 | 12.85 | 24 | 2 | 2 | 4 |  | 2 | 5.3333
| Verticales Panel 2. Tipo 1 |  | Pieza de 2inX4inX8_Pies | PT | 2 |  | 1.5 | 3.5 | 91.27 | 96 | 8 | 2 | 4 |  | 8 | 10.6667
| Verticales Panel 2. Tipo 2 |  | Pieza de 2inX4inX4_Pies | PT | 1 |  | 1.5 | 3.5 | 44.06 | 48 | 4 | 2 | 4 |  | 4 | 2.6667
| Horizontales Panel 2. Tipo 1 |  | Pieza de 2inX4inX2_Pies | PT | 4 |  | 1.5 | 3.5 | 14.41 | 24 | 2 | 2 | 4 |  | 2 | 5.3333
| Horizontales Panel 2. Tipo 2 |  | Pieza de 2inX4inX3_Pies | PT | 2 |  | 1.5 | 3.5 | 30.43 | 36 | 3 | 2 | 4 |  | 3 | 4
| Verticales Panel 3 |  | Pieza de 2inX4inX8_Pies | PT | 3 |  | 1.5 | 3.5 | 91.25 | 96 | 8 | 2 | 4 |  | 8 | 16
| Horizontales Panel 3 |  | Pieza de 2inX4inX2_Pies | PT | 8 |  | 1.5 | 3.5 | 12.85 | 24 | 2 | 2 | 4 |  | 2 | 10.6667
| Verticales Panel 4. Tipo 1 |  | Pieza de 2inX4inX8_Pies | PT | 2 |  | 1.5 | 3.5 | 91.27 | 96 | 8 | 2 | 4 |  | 8 | 10.6667
| Verticales Panel 4. Tipo 2 |  | Pieza de 2inX4inX4_Pies | PT | 1 |  | 1.5 | 3.5 | 44.06 | 48 | 4 | 2 | 4 |  | 4 | 2.6667
| Horizontales Panel 4. Tipo 1 |  | Pieza de 2inX4inX2_Pies | PT | 4 |  | 1.5 | 3.5 | 14.41 | 24 | 2 | 2 | 4 |  | 2 | 5.3333
| Horizontales Panel 4. Tipo 2 |  | Pieza de 2inX4inX3_Pies | PT | 2 |  | 1.5 | 3.5 | 30.43 | 36 | 3 | 2 | 4 |  | 3 | 4
| Verticales Panel 5 |  | Pieza de 2inX4inX8_Pies | PT | 3 |  | 1.5 | 3.5 | 91.25 | 96 | 8 | 2 | 4 |  | 8 | 16
| Horizontales Panel 5. Tipo 1 |  | Pieza de 2inX4inX1_Pies | PT | 4 |  | 1.5 | 3.5 | 10.14 | 12 | 1 | 2 | 4 |  | 1 | 2.6667
| Horizontales Panel 5. Tipo 2 |  | Pieza de 2inX4inX2_Pies | PT | 4 |  | 1.5 | 3.5 | 12.85 | 24 | 2 | 2 | 4 |  | 2 | 5.3333
2 | Pieza horizontal inferior de marco principal |  | Pieza de 2inX4inX13_Pies | PT | 1 |  | 1.5 | 3.5 | 153 | 156 | 13 | 2 | 4 |  | 13 | 8.6667
| Pieza horizontal superior de marco principal |  | Pieza de 2inX6inX14_Pies | PT | 2 |  | 1.5 | 5.5 | 159.1 | 168 | 14 | 2 | 6 |  | 14 | 28
| Verticales Panel 1 |  | Pieza de 2inX4inX8_Pies | PT | 8 |  | 1.5 | 3.5 | 91.28 | 96 | 8 | 2 | 4 |  | 8 | 42.6667
| Horizontales Panel 1. Tipo 1 |  | Pieza de 2inX4inX1_Pies | PT | 4 |  | 1.5 | 3.5 | 10.14 | 12 | 1 | 2 | 4 |  | 1 | 2.6667
| Horizontales Panel 1. Tipo 2 |  | Pieza de 2inX4inX2_Pies | PT | 16 |  | 1.5 | 3.5 | 14.43 | 24 | 2 | 2 | 4 |  | 2 | 21.3333
| Horizontales Panel 1. Tipo 3 |  | Pieza de 2inX4inX2_Pies | PT | 4 |  | 1.5 | 3.5 | 12.85 | 24 | 2 | 2 | 4 |  | 2 | 5.3333
| Verticales Panel 2 |  | Pieza de 2inX4inX8_Pies | PT | 4 |  | 1.5 | 3.5 | 91.28 | 96 | 8 | 2 | 4 |  | 8 | 21.3333
| Horizontales Panel 2. Tipo 1 |  | Pieza de 2inX4inX2_Pies | PT | 4 |  | 1.5 | 3.5 | 12.85 | 24 | 2 | 2 | 4 |  | 2 | 5.3333
| Horizontales Panel 2. Tipo 2 |  | Pieza de 2inX4inX1_Pies | PT | 4 |  | 1.5 | 3.5 | 10.14 | 12 | 1 | 2 | 4 |  | 1 | 2.6667
| Horizontal de Marco superior |  | Pieza de 2inX4inX13_Pies | PT | 1 |  | 1.5 | 3.5 | 153 | 156 | 13 | 2 | 4 |  | 13 | 8.6667
| Verticales marco superior |  | Pieza de 2inX4inX2_Pies | PT | 8 |  | 1.5 | 3.5 | 17.1 | 24 | 2 | 2 | 4 |  | 2 | 10.6667
A | Pieza horizontal inferior de marco principal |  | Pieza de 2inX4inX11_Pies | PT | 1 |  | 1.5 | 3.5 | 121.7 | 132 | 11 | 2 | 4 |  | 11 | 7.3333
| Pieza horizontal superior de marco principal |  | Pieza de 2inX6inX12_Pies | PT | 2 |  | 1.5 | 5.5 | 134 | 144 | 12 | 2 | 6 |  | 12 | 24
| Verticales de marco principal. Tipo 1 |  | Pieza de 2inX4inX8_Pies | PT | 4 |  | 1.5 | 3.5 | 96 | 96 | 8 | 2 | 4 |  | 8 | 21.3333
| Verticales de marco principal. Tipo 2 |  | Pieza de 2inX4inX8_Pies | PT | 7 |  | 1.5 | 3.5 | 91.28 | 96 | 8 | 2 | 4 |  | 8 | 37.3333
| Horizontales Tipo 1 |  | Pieza de 2inX4inX2_Pies | PT | 8 |  | 1.5 | 3.5 | 12.07 | 24 | 2 | 2 | 4 |  | 2 | 10.6667
| Horizontales Tipo 2 |  | Pieza de 2inX4inX2_Pies | PT | 24 |  | 1.5 | 3.5 | 14.43 | 24 | 2 | 2 | 4 |  | 2 | 32
| Diagonal |  | Pieza de 2inX4inX11_Pies | PT | 1 |  | 1.5 | 3.5 | 124.5 | 132 | 11 | 2 | 4 |  | 11 | 7.3333
| Vertical de marco superior. Tipo 1 |  | Pieza de 2inX4inX2_Pies | PT | 2 |  | 1.5 | 3.5 | 17.1 | 24 | 2 | 2 | 4 |  | 2 | 2.6667
| Vertical de marco superior. Tipo 2 |  | Pieza de 2inX4inX2_Pies | PT | 1 |  | 1.5 | 3.5 | 12.57 | 24 | 2 | 2 | 4 |  | 2 | 1.3333
| Vertical de marco superior. Tipo 3 |  | Pieza de 2inX4inX1_Pies | PT | 1 |  | 1.5 | 3.5 | 7.6 | 12 | 1 | 2 | 4 |  | 1 | 0.66667
| Vertical de marco superior. Tipo 4 |  | Pieza de 2inX4inX1_Pies | PT | 1 |  | 1.5 | 3.5 | 2.7 | 12 | 1 | 2 | 4 |  | 1 | 0.66667
B | Pieza horizontal inferior de marco principal |  | Pieza de 2inX4inX11_Pies | PT | 1 |  | 1.5 | 3.5 | 121.7 | 132 | 11 | 2 | 4 |  | 11 | 7.3333
| Pieza horizontal superior de marco principal |  | Pieza de 2inX6inX12_Pies | PT | 2 |  | 1.5 | 5.5 | 134 | 144 | 12 | 2 | 6 |  | 12 | 24
| Verticales principales |  | Pieza de 2inX4inX8_Pies | PT | 4 |  | 1.5 | 3.5 | 96 | 96 | 8 | 2 | 4 |  | 8 | 21.3333
| Verticales panel 1 |  | Pieza de 2inX4inX8_Pies | PT | 2 |  | 1.5 | 3.5 | 91.28 | 96 | 8 | 2 | 4 |  | 8 | 10.6667
| Horizontales Panel 1. Tipo 1 |  | Pieza de 2inX4inX2_Pies | PT | 4 |  | 1.5 | 3.5 | 12.06 | 24 | 2 | 2 | 4 |  | 2 | 5.3333
| Horizontales Panel 1. Tipo 2 |  | Pieza de 2inX4inX2_Pies | PT | 4 |  | 1.5 | 3.5 | 12.85 | 24 | 2 | 2 | 4 |  | 2 | 5.3333
| Verticales panel 2. Tipo 1 |  | Pieza de 2inX4inX8_Pies | PT | 2 |  | 1.5 | 3.5 | 91.28 | 96 | 8 | 2 | 4 |  | 8 | 10.6667
| Verticales panel 2. Tipo 2 |  | Pieza de 2inX4inX4_Pies | PT | 3 |  | 1.5 | 3.5 | 44.1 | 48 | 4 | 2 | 4 |  | 4 | 8
| Horizontales panel 2. Tipo 1 |  | Pieza de 2inX4inX2_Pies | PT | 8 |  | 1.5 | 3.5 | 14.43 | 24 | 2 | 2 | 4 |  | 2 | 10.6667
| Horizontales panel 2. Tipo 2 |  | Pieza de 2inX4inX6_Pies | PT | 2 |  | 1.5 | 3.5 | 62.43 | 72 | 6 | 2 | 4 |  | 6 | 8
| Verticales panel 3 |  | Pieza de 2inX4inX8_Pies | PT | 2 |  | 1.5 | 3.5 | 91.28 | 96 | 8 | 2 | 4 |  | 8 | 10.6667
| Horizontales Panel 3. Tipo 1 |  | Pieza de 2inX4inX2_Pies | PT | 4 |  | 1.5 | 3.5 | 12.85 | 24 | 2 | 2 | 4 |  | 2 | 5.3333
| Horizontales Panel 3. Tipo 2 |  | Pieza de 2inX4inX2_Pies | PT | 4 |  | 1.5 | 3.5 | 12.1 | 24 | 2 | 2 | 4 |  | 2 | 5.3333
| Diagonal |  | Pieza de 2inX4inX11_Pies | PT | 1 |  | 1.5 | 3.5 | 124.5 | 132 | 11 | 2 | 4 |  | 11 | 7.3333
| Vertical de marco superior. Tipo 1 |  | Pieza de 2inX4inX2_Pies | PT | 2 |  | 1.5 | 3.5 | 17.1 | 24 | 2 | 2 | 4 |  | 2 | 2.6667
| Vertical de marco superior. Tipo 2 |  | Pieza de 2inX4inX2_Pies | PT | 1 |  | 1.5 | 3.5 | 12.57 | 24 | 2 | 2 | 4 |  | 2 | 1.3333
| Vertical de marco superior. Tipo 3 |  | Pieza de 2inX4inX1_Pies | PT | 1 |  | 1.5 | 3.5 | 7.6 | 12 | 1 | 2 | 4 |  | 1 | 0.66667
| Vertical de marco superior. Tipo 4 |  | Pieza de 2inX4inX1_Pies | PT | 1 |  | 1.5 | 3.5 | 2.7 | 12 | 1 | 2 | 4 |  | 1 | 0.66667
TECHO | [15 empty] | 120
| Alfajias |  | Pieza de 2inX6inX15_Pies | PT | 8 |  | 1.5 | 5.5 | 171.25 | 180 | 15 | 2 | 6 |  | 15 | 120
CIELO RASO | [15 empty] | 393.75
| Machimbre para cielo falso. Costados |  | Pieza de 1,25inX3,5inX5_Pies | Caoba Africana | 120 |  | 1 | 3 | 53.67 | 60 | 5 | 1.25 | 3.5 |  | 5 | 218.75
| Machimbre para cielo falso. Centros |  | Pieza de 1,25inX3,5inX8_Pies | Caoba Africana | 60 |  | 1 | 3 | 96 | 96 | 8 | 1.25 | 3.5 |  | 8 | 175
PISO | [15 empty] | 190
| Piezas en sentido transversal. Marco Principal |  | Pieza de 2inX6inX10_Pies | PT | 3 |  | 1.5 | 5.5 | 118.11 | 120 | 10 | 2 | 6 |  | 10 | 30
| Piezas en sentido longitudinal. Marco Principal |  | Pieza de 2inX6inX8_Pies | PT | 6 |  | 1.5 | 5.5 | 84.65 | 96 | 8 | 2 | 6 |  | 8 | 48
| Noggins en sentido transversal |  | Pieza de 2inX6inX3_Pies | PT | 16 |  | 1.5 | 5.5 | 29.53 | 36 | 3 | 2 | 6 |  | 3 | 48
| Noggins en sentido longitudinal |  | Pieza de 2inX6inX8_Pies | PT | 8 |  | 1.5 | 5.5 | 84.65 | 96 | 8 | 2 | 6 |  | 8 | 64
VENTANAS | [15 empty] | 42.3333
V-1 | Paletas AP-75 |  | Pieza de 1inX3,5inX6_Pies | Cedro Macho | 16 |  | 0.75 | 3 | 60.44 | 72 | 6 | 1 | 3.5 |  | 6 | 28
| Pieza horizontal de marco de ventana |  | Pieza de 1,25inX4inX6_Pies | Cedro Macho | 2 |  | 1 | 3.5 | 62.43 | 72 | 6 | 1.25 | 4 |  | 6 | 5
| Pieza vertical de marco de ventana |  | Pieza de 1,25inX4inX4_Pies | Cedro Macho | 2 |  | 1 | 3.5 | 44.06 | 48 | 4 | 1.25 | 4 |  | 4 | 3.3333
| Botagua |  | Pieza de 2inX6inX6_Pies | Cedro Macho | 1 |  | 1.5 | 5.5 | 62.43 | 72 | 6 | 2 | 6 |  | 6 | 6
V-2.1 | Paletas AP-75 |  | Pieza de 1inX3,5inX3_Pies | Cedro Macho | 16 |  | 0.75 | 3 | 28.44 | 36 | 3 | 1 | 3.5 |  | 3 | 14
| Pieza horizontal de marco de ventana |  | Pieza de 1,25inX4inX3_Pies | Cedro Macho | 2 |  | 1 | 3.5 | 30.43 | 36 | 3 | 1.25 | 4 |  | 3 | 2.5
| Pieza vertical de marco de ventana |  | Pieza de 1,25inX4inX4_Pies | Cedro Macho | 2 |  | 1 | 3.5 | 44.06 | 48 | 4 | 1.25 | 4 |  | 4 | 3.3333
| Botagua |  | Pieza de 2inX6inX3_Pies | Cedro Macho | 1 |  | 1.5 | 5.5 | 30.43 | 36 | 3 | 2 | 6 |  | 3 | 3
V-2.2 | Paletas AP-75 |  | Pieza de 1inX3,5inX3_Pies | Cedro Macho | 16 |  | 0.75 | 3 | 28.44 | 36 | 3 | 1 | 3.5 |  | 3 | 14
| Pieza horizontal de marco de ventana |  | Pieza de 1,25inX4inX3_Pies | Cedro Macho | 2 |  | 1 | 3.5 | 30.43 | 36 | 3 | 1.25 | 4 |  | 3 | 2.5
| Pieza vertical de marco de ventana |  | Pieza de 1,25inX4inX4_Pies | Cedro Macho | 2 |  | 1 | 3.5 | 44.06 | 48 | 4 | 1.25 | 4 |  | 4 | 3.3333
| Botagua |  | Pieza de 2inX6inX3_Pies | Cedro Macho | 1 |  | 1.5 | 5.5 | 30.43 | 36 | 3 | 2 | 6 |  | 3 | 3
ROOM 2 | [15 empty] | 1350.75
PAREDES | [15 empty] | 604.6667
1 | Pieza horizontal inferior de marco principal |  | Pieza de 2inX4inX13_Pies | PT | 1 |  | 1.5 | 3.5 | 153 | 156 | 13 | 2 | 4 |  | 13 | 8.6667
| Pieza horizontal superior de marco principal |  | Pieza de 2inX6inX14_Pies | PT | 2 |  | 1.5 | 5.5 | 166 | 168 | 14 | 2 | 6 |  | 14 | 28
| Verticales Panel 1 |  | Pieza de 2inX4inX8_Pies | PT | 3 |  | 1.5 | 3.5 | 91.27 | 96 | 8 | 2 | 4 |  | 8 | 16
| Horizontales Panel 1. Tipo 1 |  | Pieza de 2inX4inX1_Pies | PT | 4 |  | 1.5 | 3.5 | 10.15 | 12 | 1 | 2 | 4 |  | 1 | 2.6667
| Horizontales Panel 1. Tipo 2 |  | Pieza de 2inX4inX2_Pies | PT | 4 |  | 1.5 | 3.5 | 12.85 | 24 | 2 | 2 | 4 |  | 2 | 5.3333
| Verticales Panel 2. Tipo 1 |  | Pieza de 2inX4inX8_Pies | PT | 2 |  | 1.5 | 3.5 | 91.27 | 96 | 8 | 2 | 4 |  | 8 | 10.6667
| Verticales Panel 2. Tipo 2 |  | Pieza de 2inX4inX4_Pies | PT | 1 |  | 1.5 | 3.5 | 44.06 | 48 | 4 | 2 | 4 |  | 4 | 2.6667
| Horizontales Panel 2. Tipo 1 |  | Pieza de 2inX4inX2_Pies | PT | 4 |  | 1.5 | 3.5 | 14.41 | 24 | 2 | 2 | 4 |  | 2 | 5.3333
| Horizontales Panel 2. Tipo 2 |  | Pieza de 2inX4inX3_Pies | PT | 2 |  | 1.5 | 3.5 | 30.43 | 36 | 3 | 2 | 4 |  | 3 | 4
| Verticales Panel 3 |  | Pieza de 2inX4inX8_Pies | PT | 3 |  | 1.5 | 3.5 | 91.25 | 96 | 8 | 2 | 4 |  | 8 | 16
| Horizontales Panel 3 |  | Pieza de 2inX4inX2_Pies | PT | 8 |  | 1.5 | 3.5 | 12.85 | 24 | 2 | 2 | 4 |  | 2 | 10.6667
| Verticales Panel 4. Tipo 1 |  | Pieza de 2inX4inX8_Pies | PT | 2 |  | 1.5 | 3.5 | 91.27 | 96 | 8 | 2 | 4 |  | 8 | 10.6667
| Verticales Panel 4. Tipo 2 |  | Pieza de 2inX4inX4_Pies | PT | 1 |  | 1.5 | 3.5 | 44.06 | 48 | 4 | 2 | 4 |  | 4 | 2.6667
| Horizontales Panel 4. Tipo 1 |  | Pieza de 2inX4inX2_Pies | PT | 4 |  | 1.5 | 3.5 | 14.41 | 24 | 2 | 2 | 4 |  | 2 | 5.3333
| Horizontales Panel 4. Tipo 2 |  | Pieza de 2inX4inX3_Pies | PT | 2 |  | 1.5 | 3.5 | 30.43 | 36 | 3 | 2 | 4 |  | 3 | 4
| Verticales Panel 5 |  | Pieza de 2inX4inX8_Pies | PT | 3 |  | 1.5 | 3.5 | 91.25 | 96 | 8 | 2 | 4 |  | 8 | 16
| Horizontales Panel 5. Tipo 1 |  | Pieza de 2inX4inX1_Pies | PT | 4 |  | 1.5 | 3.5 | 10.14 | 12 | 1 | 2 | 4 |  | 1 | 2.6667
| Horizontales Panel 5. Tipo 2 |  | Pieza de 2inX4inX2_Pies | PT | 4 |  | 1.5 | 3.5 | 12.85 | 24 | 2 | 2 | 4 |  | 2 | 5.3333
2 | Pieza horizontal inferior de marco principal |  | Pieza de 2inX4inX13_Pies | PT | 1 |  | 1.5 | 3.5 | 153 | 156 | 13 | 2 | 4 |  | 13 | 8.6667
| Pieza horizontal superior de marco principal |  | Pieza de 2inX6inX14_Pies | PT | 2 |  | 1.5 | 5.5 | 159.1 | 168 | 14 | 2 | 6 |  | 14 | 28
| Verticales Panel 1 |  | Pieza de 2inX4inX8_Pies | PT | 8 |  | 1.5 | 3.5 | 91.28 | 96 | 8 | 2 | 4 |  | 8 | 42.6667
| Horizontales Panel 1. Tipo 1 |  | Pieza de 2inX4inX1_Pies | PT | 4 |  | 1.5 | 3.5 | 10.14 | 12 | 1 | 2 | 4 |  | 1 | 2.6667
| Horizontales Panel 1. Tipo 2 |  | Pieza de 2inX4inX2_Pies | PT | 16 |  | 1.5 | 3.5 | 14.43 | 24 | 2 | 2 | 4 |  | 2 | 21.3333
| Horizontales Panel 1. Tipo 3 |  | Pieza de 2inX4inX2_Pies | PT | 4 |  | 1.5 | 3.5 | 12.85 | 24 | 2 | 2 | 4 |  | 2 | 5.3333
| Verticales Panel 2 |  | Pieza de 2inX4inX8_Pies | PT | 4 |  | 1.5 | 3.5 | 91.28 | 96 | 8 | 2 | 4 |  | 8 | 21.3333
| Horizontales Panel 2. Tipo 1 |  | Pieza de 2inX4inX2_Pies | PT | 4 |  | 1.5 | 3.5 | 12.85 | 24 | 2 | 2 | 4 |  | 2 | 5.3333
| Horizontales Panel 2. Tipo 2 |  | Pieza de 2inX4inX1_Pies | PT | 4 |  | 1.5 | 3.5 | 10.14 | 12 | 1 | 2 | 4 |  | 1 | 2.6667
| Horizontal de Marco superior |  | Pieza de 2inX4inX13_Pies | PT | 1 |  | 1.5 | 3.5 | 153 | 156 | 13 | 2 | 4 |  | 13 | 8.6667
| Verticales marco superior |  | Pieza de 2inX4inX2_Pies | PT | 8 |  | 1.5 | 3.5 | 17.1 | 24 | 2 | 2 | 4 |  | 2 | 10.6667
A | Pieza horizontal inferior de marco principal |  | Pieza de 2inX4inX11_Pies | PT | 1 |  | 1.5 | 3.5 | 121.7 | 132 | 11 | 2 | 4 |  | 11 | 7.3333
| Pieza horizontal superior de marco principal |  | Pieza de 2inX6inX12_Pies | PT | 2 |  | 1.5 | 5.5 | 134 | 144 | 12 | 2 | 6 |  | 12 | 24
| Verticales de marco principal. Tipo 1 |  | Pieza de 2inX4inX8_Pies | PT | 4 |  | 1.5 | 3.5 | 96 | 96 | 8 | 2 | 4 |  | 8 | 21.3333
| Verticales de marco principal. Tipo 2 |  | Pieza de 2inX4inX8_Pies | PT | 7 |  | 1.5 | 3.5 | 91.28 | 96 | 8 | 2 | 4 |  | 8 | 37.3333
| Horizontales Tipo 1 |  | Pieza de 2inX4inX2_Pies | PT | 8 |  | 1.5 | 3.5 | 12.07 | 24 | 2 | 2 | 4 |  | 2 | 10.6667
| Horizontales Tipo 2 |  | Pieza de 2inX4inX2_Pies | PT | 24 |  | 1.5 | 3.5 | 14.43 | 24 | 2 | 2 | 4 |  | 2 | 32
| Diagonal |  | Pieza de 2inX4inX11_Pies | PT | 1 |  | 1.5 | 3.5 | 124.5 | 132 | 11 | 2 | 4 |  | 11 | 7.3333
| Vertical de marco superior. Tipo 1 |  | Pieza de 2inX4inX2_Pies | PT | 2 |  | 1.5 | 3.5 | 17.1 | 24 | 2 | 2 | 4 |  | 2 | 2.6667
| Vertical de marco superior. Tipo 2 |  | Pieza de 2inX4inX2_Pies | PT | 1 |  | 1.5 | 3.5 | 12.57 | 24 | 2 | 2 | 4 |  | 2 | 1.3333
| Vertical de marco superior. Tipo 3 |  | Pieza de 2inX4inX1_Pies | PT | 1 |  | 1.5 | 3.5 | 7.6 | 12 | 1 | 2 | 4 |  | 1 | 0.66667
| Vertical de marco superior. Tipo 4 |  | Pieza de 2inX4inX1_Pies | PT | 1 |  | 1.5 | 3.5 | 2.7 | 12 | 1 | 2 | 4 |  | 1 | 0.66667
B | Pieza horizontal inferior de marco principal |  | Pieza de 2inX4inX11_Pies | PT | 1 |  | 1.5 | 3.5 | 121.7 | 132 | 11 | 2 | 4 |  | 11 | 7.3333
| Pieza horizontal superior de marco principal |  | Pieza de 2inX6inX12_Pies | PT | 2 |  | 1.5 | 5.5 | 134 | 144 | 12 | 2 | 6 |  | 12 | 24
| Verticales principales |  | Pieza de 2inX4inX8_Pies | PT | 4 |  | 1.5 | 3.5 | 96 | 96 | 8 | 2 | 4 |  | 8 | 21.3333
| Verticales panel 1 |  | Pieza de 2inX4inX8_Pies | PT | 2 |  | 1.5 | 3.5 | 91.28 | 96 | 8 | 2 | 4 |  | 8 | 10.6667
| Horizontales Panel 1. Tipo 1 |  | Pieza de 2inX4inX2_Pies | PT | 4 |  | 1.5 | 3.5 | 12.06 | 24 | 2 | 2 | 4 |  | 2 | 5.3333
| Horizontales Panel 1. Tipo 2 |  | Pieza de 2inX4inX2_Pies | PT | 4 |  | 1.5 | 3.5 | 12.85 | 24 | 2 | 2 | 4 |  | 2 | 5.3333
| Verticales panel 2. Tipo 1 |  | Pieza de 2inX4inX8_Pies | PT | 2 |  | 1.5 | 3.5 | 91.28 | 96 | 8 | 2 | 4 |  | 8 | 10.6667
| Verticales panel 2. Tipo 2 |  | Pieza de 2inX4inX4_Pies | PT | 3 |  | 1.5 | 3.5 | 44.1 | 48 | 4 | 2 | 4 |  | 4 | 8
| Horizontales panel 2. Tipo 1 |  | Pieza de 2inX4inX2_Pies | PT | 8 |  | 1.5 | 3.5 | 14.43 | 24 | 2 | 2 | 4 |  | 2 | 10.6667
| Horizontales panel 2. Tipo 2 |  | Pieza de 2inX4inX6_Pies | PT | 2 |  | 1.5 | 3.5 | 62.43 | 72 | 6 | 2 | 4 |  | 6 | 8
| Verticales panel 3 |  | Pieza de 2inX4inX8_Pies | PT | 2 |  | 1.5 | 3.5 | 91.28 | 96 | 8 | 2 | 4 |  | 8 | 10.6667
| Horizontales Panel 3. Tipo 1 |  | Pieza de 2inX4inX2_Pies | PT | 4 |  | 1.5 | 3.5 | 12.85 | 24 | 2 | 2 | 4 |  | 2 | 5.3333
| Horizontales Panel 3. Tipo 2 |  | Pieza de 2inX4inX2_Pies | PT | 4 |  | 1.5 | 3.5 | 12.1 | 24 | 2 | 2 | 4 |  | 2 | 5.3333
| Diagonal |  | Pieza de 2inX4inX11_Pies | PT | 1 |  | 1.5 | 3.5 | 124.5 | 132 | 11 | 2 | 4 |  | 11 | 7.3333
| Vertical de marco superior. Tipo 1 |  | Pieza de 2inX4inX2_Pies | PT | 2 |  | 1.5 | 3.5 | 17.1 | 24 | 2 | 2 | 4 |  | 2 | 2.6667
| Vertical de marco superior. Tipo 2 |  | Pieza de 2inX4inX2_Pies | PT | 1 |  | 1.5 | 3.5 | 12.57 | 24 | 2 | 2 | 4 |  | 2 | 1.3333
| Vertical de marco superior. Tipo 3 |  | Pieza de 2inX4inX1_Pies | PT | 1 |  | 1.5 | 3.5 | 7.6 | 12 | 1 | 2 | 4 |  | 1 | 0.66667
| Vertical de marco superior. Tipo 4 |  | Pieza de 2inX4inX1_Pies | PT | 1 |  | 1.5 | 3.5 | 2.7 | 12 | 1 | 2 | 4 |  | 1 | 0.66667
TECHO | [15 empty] | 120
| Alfajias |  | Pieza de 2inX6inX15_Pies | PT | 8 |  | 1.5 | 5.5 | 171.25 | 180 | 15 | 2 | 6 |  | 15 | 120
CIELO RASO | [15 empty] | 393.75
| Machimbre para cielo falso. Costados |  | Pieza de 1,25inX3,5inX5_Pies | Caoba Africana | 120 |  | 1 | 3 | 53.67 | 60 | 5 | 1.25 | 3.5 |  | 5 | 218.75
| Machimbre para cielo falso. Centros |  | Pieza de 1,25inX3,5inX8_Pies | Caoba Africana | 60 |  | 1 | 3 | 96 | 96 | 8 | 1.25 | 3.5 |  | 8 | 175
PISO | [15 empty] | 190
| Piezas en sentido transversal. Marco Principal |  | Pieza de 2inX6inX10_Pies | PT | 3 |  | 1.5 | 5.5 | 118.11 | 120 | 10 | 2 | 6 |  | 10 | 30
| Piezas en sentido longitudinal. Marco Principal |  | Pieza de 2inX6inX8_Pies | PT | 6 |  | 1.5 | 5.5 | 84.65 | 96 | 8 | 2 | 6 |  | 8 | 48
| Noggins en sentido transversal |  | Pieza de 2inX6inX3_Pies | PT | 16 |  | 1.5 | 5.5 | 29.53 | 36 | 3 | 2 | 6 |  | 3 | 48
| Noggins en sentido longitudinal |  | Pieza de 2inX6inX8_Pies | PT | 8 |  | 1.5 | 5.5 | 84.65 | 96 | 8 | 2 | 6 |  | 8 | 64
VENTANAS | [15 empty] | 42.3333
V-1 | Paletas AP-75 |  | Pieza de 1inX3,5inX6_Pies | Cedro Macho | 16 |  | 0.75 | 3 | 60.44 | 72 | 6 | 1 | 3.5 |  | 6 | 28
| Pieza horizontal de marco de ventana |  | Pieza de 1,25inX4inX6_Pies | Cedro Macho | 2 |  | 1 | 3.5 | 62.43 | 72 | 6 | 1.25 | 4 |  | 6 | 5
| Pieza vertical de marco de ventana |  | Pieza de 1,25inX4inX4_Pies | Cedro Macho | 2 |  | 1 | 3.5 | 44.06 | 48 | 4 | 1.25 | 4 |  | 4 | 3.3333
| Botagua |  | Pieza de 2inX6inX6_Pies | Cedro Macho | 1 |  | 1.5 | 5.5 | 62.43 | 72 | 6 | 2 | 6 |  | 6 | 6
V-2.1 | Paletas AP-75 |  | Pieza de 1inX3,5inX3_Pies | Cedro Macho | 16 |  | 0.75 | 3 | 28.44 | 36 | 3 | 1 | 3.5 |  | 3 | 14
| Pieza horizontal de marco de ventana |  | Pieza de 1,25inX4inX3_Pies | Cedro Macho | 2 |  | 1 | 3.5 | 30.43 | 36 | 3 | 1.25 | 4 |  | 3 | 2.5
| Pieza vertical de marco de ventana |  | Pieza de 1,25inX4inX4_Pies | Cedro Macho | 2 |  | 1 | 3.5 | 44.06 | 48 | 4 | 1.25 | 4 |  | 4 | 3.3333
| Botagua |  | Pieza de 2inX6inX3_Pies | Cedro Macho | 1 |  | 1.5 | 5.5 | 30.43 | 36 | 3 | 2 | 6 |  | 3 | 3
V-2.2 | Paletas AP-75 |  | Pieza de 1inX3,5inX3_Pies | Cedro Macho | 16 |  | 0.75 | 3 | 28.44 | 36 | 3 | 1 | 3.5 |  | 3 | 14
| Pieza horizontal de marco de ventana |  | Pieza de 1,25inX4inX3_Pies | Cedro Macho | 2 |  | 1 | 3.5 | 30.43 | 36 | 3 | 1.25 | 4 |  | 3 | 2.5
| Pieza vertical de marco de ventana |  | Pieza de 1,25inX4inX4_Pies | Cedro Macho | 2 |  | 1 | 3.5 | 44.06 | 48 | 4 | 1.25 | 4 |  | 4 | 3.3333
| Botagua |  | Pieza de 2inX6inX3_Pies | Cedro Macho | 1 |  | 1.5 | 5.5 | 30.43 | 36 | 3 | 2 | 6 |  | 3 | 3
STORAGE + KITCHEN | [15 empty] | 1316.25
PAREDES | [15 empty] | 564.6667
1 | Pieza horizontal de marco principal |  | Pieza de 2inX4inX11_Pies | PT | 1 |  | 1.5 | 3.5 | 121.35 | 132 | 11 | 2 | 4 |  | 11 | 7.3333
| Pieza horizontal superior de marco principal |  | Pieza de 2inX6inX12_Pies | PT | 2 |  | 1.5 | 5.5 | 132.81 | 144 | 12 | 2 | 6 |  | 12 | 24
| Verticales de marco principal |  | Pieza de 2inX4inX8_Pies | PT | 4 |  | 1.5 | 3.5 | 96 | 96 | 8 | 2 | 4 |  | 8 | 21.3333
| Verticales de panel 1 |  | Pieza de 2inX4inX8_Pies | PT | 4 |  | 1.5 | 3.5 | 91.28 | 96 | 8 | 2 | 4 |  | 8 | 21.3333
| Horizontales de panel 1. Tipo 1 |  | Pieza de 2inX4inX2_Pies | PT | 4 |  | 1.5 | 3.5 | 12.06 | 24 | 2 | 2 | 4 |  | 2 | 5.3333
| Horizontales de panel 1. Tipo 2 |  | Pieza de 2inX4inX2_Pies | PT | 8 |  | 1.5 | 3.5 | 14.43 | 24 | 2 | 2 | 4 |  | 2 | 10.6667
| Horizontales de panel 1. Tipo 3 |  | Pieza de 2inX4inX2_Pies | PT | 4 |  | 1.5 | 3.5 | 12.85 | 24 | 2 | 2 | 4 |  | 2 | 5.3333
| Verticales de panel 2. Tipo 1 |  | Pieza de 2inX4inX8_Pies | PT | 4 |  | 1.5 | 3.5 | 91.28 | 96 | 8 | 2 | 4 |  | 8 | 21.3333
| Verticales de panel 2. Tipo 2 |  | Pieza de 2inX4inX4_Pies | PT | 1 |  | 1.5 | 3.5 | 45.64 | 48 | 4 | 2 | 4 |  | 4 | 2.6667
| Horizontales de panel 2. Tipo 1 |  | Pieza de 2inX4inX2_Pies | PT | 4 |  | 1.5 | 3.5 | 14.43 | 24 | 2 | 2 | 4 |  | 2 | 5.3333
| Horizontales de panel 2. Tipo 2 |  | Pieza de 2inX4inX2_Pies | PT | 4 |  | 1.5 | 3.5 | 12.06 | 24 | 2 | 2 | 4 |  | 2 | 5.3333
| Horizontales de panel 2. Tipo 3 |  | Pieza de 2inX4inX2_Pies | PT | 4 |  | 1.5 | 3.5 | 12.85 | 24 | 2 | 2 | 4 |  | 2 | 5.3333
| Horizontal de ventana |  | Pieza de 2inX4inX3_Pies | PT | 1 |  | 1.5 | 3.5 | 30.66 | 36 | 3 | 2 | 4 |  | 3 | 2
| Diagonal |  | Pieza de 2inX4inX11_Pies | PT | 1 |  | 1.5 | 3.5 | 124.89 | 132 | 11 | 2 | 4 |  | 11 | 7.3333
| Vertical de marco superior. Tipo 1 |  | Pieza de 2inX4inX2_Pies | PT | 2 |  | 1.5 | 3.5 | 17.06 | 24 | 2 | 2 | 4 |  | 2 | 2.6667
| Vertical de marco superior. Tipo 2 |  | Pieza de 2inX4inX2_Pies | PT | 1 |  | 1.5 | 3.5 | 12.57 | 24 | 2 | 2 | 4 |  | 2 | 1.3333
| Vertical de marco superior. Tipo 3 |  | Pieza de 2inX4inX1_Pies | PT | 1 |  | 1.5 | 3.5 | 7.49 | 12 | 1 | 2 | 4 |  | 1 | 0.66667
| Vertical de marco superior. Tipo 4 |  | Pieza de 2inX4inX1_Pies | PT | 1 |  | 1.5 | 3.5 | 2.76 | 12 | 1 | 2 | 4 |  | 1 | 0.66667
2 | Pieza horizontal de marco principal |  | Pieza de 2inX4inX11_Pies | PT | 0 |  | 1.5 | 3.5 | 121.7 | 132 | 11 | 2 | 4 |  | 11 | 0
| Verticales de panel 1 |  | Pieza de 2inX4inX8_Pies | PT | 0 |  | 1.5 | 3.5 | 91.28 | 96 | 8 | 2 | 4 |  | 8 | 0
| Horizontales de panel 1 |  | Pieza de 2inX4inX3_Pies | PT | 0 |  | 1.5 | 3.5 | 25.79 | 36 | 3 | 2 | 4 |  | 3 | 0
| Verticales de panel 2 |  | Pieza de 2inX4inX8_Pies | PT | 0 |  | 1.5 | 3.5 | 91.28 | 96 | 8 | 2 | 4 |  | 8 | 0
| Horizontales de panel 2 |  | Pieza de 2inX4inX3_Pies | PT | 0 |  | 1.5 | 3.5 | 30.19 | 36 | 3 | 2 | 4 |  | 3 | 0
| Verticales de panel 3 |  | Pieza de 2inX4inX8_Pies | PT | 0 |  | 1.5 | 3.5 | 91.28 | 96 | 8 | 2 | 4 |  | 8 | 0
| Horizontales de panel 3 |  | Pieza de 2inX4inX3_Pies | PT | 0 |  | 1.5 | 3.5 | 26.49 | 36 | 3 | 2 | 4 |  | 3 | 0
| Diagonal |  | Pieza de 2inX4inX11_Pies | PT | 0 |  | 1.5 | 3.5 | 124.89 | 132 | 11 | 2 | 4 |  | 11 | 0
| Vertical de marco superior. Tipo 1 |  | Pieza de 2inX4inX2_Pies | PT | 0 |  | 1.5 | 3.5 | 17.07 | 24 | 2 | 2 | 4 |  | 2 | 0
| Vertical de marco superior. Tipo 2 |  | Pieza de 2inX4inX2_Pies | PT | 0 |  | 1.5 | 3.5 | 12.57 | 24 | 2 | 2 | 4 |  | 2 | 0
| Vertical de marco superior. Tipo 3 |  | Pieza de 2inX4inX1_Pies | PT | 0 |  | 1.5 | 3.5 | 7.49 | 12 | 1 | 2 | 4 |  | 1 | 0
| Vertical de marco superior. Tipo 4 |  | Pieza de 2inX4inX1_Pies | PT | 0 |  | 1.5 | 3.5 | 2.7 | 12 | 1 | 2 | 4 |  | 1 | 0
3 | Pieza horizontal de marco principal |  | Pieza de 2inX4inX11_Pies | PT | 1 |  | 1.5 | 3.5 | 121.7 | 132 | 11 | 2 | 4 |  | 11 | 7.3333
| Pieza horizontal superior de marco principal |  | Pieza de 2inX6inX12_Pies | PT | 2 |  | 1.5 | 5.5 | 132.81 | 144 | 12 | 2 | 6 |  | 12 | 24
| Verticales de marco principal |  | Pieza de 2inX4inX8_Pies | PT | 4 |  | 1.5 | 3.5 | 96 | 96 | 8 | 2 | 4 |  | 8 | 21.3333
| Verticales de panel 1. Tipo 1 |  | Pieza de 2inX4inX8_Pies | PT | 2 |  | 1.5 | 3.5 | 91.28 | 96 | 8 | 2 | 4 |  | 8 | 10.6667
| Verticales de panel 1. Tipo 2 |  | Pieza de 2inX4inX4_Pies | PT | 2 |  | 1.5 | 3.5 | 45.64 | 48 | 4 | 2 | 4 |  | 4 | 5.3333
| Horizontales de panel 1. Tipo 1 |  | Pieza de 2inX4inX2_Pies | PT | 2 |  | 1.5 | 3.5 | 12.06 | 24 | 2 | 2 | 4 |  | 2 | 2.6667
| Horizontales de panel 1. Tipo 2 |  | Pieza de 2inX4inX2_Pies | PT | 6 |  | 1.5 | 3.5 | 14.57 | 24 | 2 | 2 | 4 |  | 2 | 8
| Horizontal de Ventana |  | Pieza de 2inX4inX3_Pies | PT | 2 |  | 1.5 | 3.5 | 28.06 | 36 | 3 | 2 | 4 |  | 3 | 4
| Verticales de panel 2. Tipo 1 |  | Pieza de 2inX4inX8_Pies | PT | 4 |  | 1.5 | 3.5 | 91.28 | 96 | 8 | 2 | 4 |  | 8 | 21.3333
| Horizontales de panel 2. Tipo 1 |  | Pieza de 2inX4inX2_Pies | PT | 4 |  | 1.5 | 3.5 | 12.85 | 24 | 2 | 2 | 4 |  | 2 | 5.3333
| Horizontales de panel 2. Tipo 2 |  | Pieza de 2inX4inX2_Pies | PT | 8 |  | 1.5 | 3.5 | 14.43 | 24 | 2 | 2 | 4 |  | 2 | 10.6667
| Horizontales de panel 2. Tipo 3 |  | Pieza de 2inX4inX2_Pies | PT | 4 |  | 1.5 | 3.5 | 12.06 | 24 | 2 | 2 | 4 |  | 2 | 5.3333
| Diagonal |  | Pieza de 2inX4inX11_Pies | PT | 1 |  | 1.5 | 3.5 | 124.89 | 132 | 11 | 2 | 4 |  | 11 | 7.3333
| Vertical de marco superior. Tipo 1 |  | Pieza de 2inX4inX2_Pies | PT | 2 |  | 1.5 | 3.5 | 17.07 | 24 | 2 | 2 | 4 |  | 2 | 2.6667
| Vertical de marco superior. Tipo 2 |  | Pieza de 2inX4inX2_Pies | PT | 1 |  | 1.5 | 3.5 | 12.57 | 24 | 2 | 2 | 4 |  | 2 | 1.3333
| Vertical de marco superior. Tipo 3 |  | Pieza de 2inX4inX1_Pies | PT | 1 |  | 1.5 | 3.5 | 7.49 | 12 | 1 | 2 | 4 |  | 1 | 0.66667
| Vertical de marco superior. Tipo 4 |  | Pieza de 2inX4inX1_Pies | PT | 1 |  | 1.5 | 3.5 | 2.7 | 12 | 1 | 2 | 4 |  | 1 | 0.66667
A | Pieza horizontal de marco principal |  | Pieza de 2inX4inX13_Pies | PT | 1 |  | 1.5 | 3.5 | 153 | 156 | 13 | 2 | 4 |  | 13 | 8.6667
| Pieza horizontal superior de marco principal |  | Pieza de 2inX6inX14_Pies | PT | 2 |  | 1.5 | 5.5 | 164.81 | 168 | 14 | 2 | 6 |  | 14 | 28
| Verticales de panel 1 |  | Pieza de 2inX4inX8_Pies | PT | 5 |  | 1.5 | 3.5 | 91.28 | 96 | 8 | 2 | 4 |  | 8 | 26.6667
| Horizontales de panel 1. Tipo 1 |  | Pieza de 2inX4inX1_Pies | PT | 4 |  | 1.5 | 3.5 | 10.14 | 12 | 1 | 2 | 4 |  | 1 | 2.6667
| Horizontales de panel 1. Tipo 2 |  | Pieza de 2inX4inX2_Pies | PT | 12 |  | 1.5 | 3.5 | 14.43 | 24 | 2 | 2 | 4 |  | 2 | 16
| Verticales de panel 2. Tipo 1 |  | Pieza de 2inX4inX8_Pies | PT | 4 |  | 1.5 | 3.5 | 91.28 | 96 | 8 | 2 | 4 |  | 8 | 21.3333
| Verticales de panel 2. Tipo 2 |  | Pieza de 2inX4inX4_Pies | PT | 3 |  | 1.5 | 3.5 | 45.64 | 48 | 4 | 2 | 4 |  | 4 | 8
| Horizontales de panel 2. Tipo 1 |  | Pieza de 2inX4inX2_Pies | PT | 2 |  | 1.5 | 3.5 | 12.85 | 24 | 2 | 2 | 4 |  | 2 | 2.6667
| Horizontales de panel 2. Tipo 2 |  | Pieza de 2inX4inX2_Pies | PT | 8 |  | 1.5 | 3.5 | 14.43 | 24 | 2 | 2 | 4 |  | 2 | 10.6667
| Horizontales de panel 2. Tipo 3 |  | Pieza de 2inX4inX1_Pies | PT | 2 |  | 1.5 | 3.5 | 10.14 | 12 | 1 | 2 | 4 |  | 1 | 1.3333
| Horizontal de ventana |  | Pieza de 2inX4inX3_Pies | PT | 3 |  | 1.5 | 3.5 | 30.43 | 36 | 3 | 2 | 4 |  | 3 | 6
B | Pieza horizontal inferior de marco principal. Tipo 1 |  | Pieza de 2inX4inX3_Pies | PT | 1 |  | 1.5 | 3.5 | 28.85 | 36 | 3 | 2 | 4 |  | 3 | 2
| Pieza horizontal inferior de marco principal. Tipo 2 |  | Pieza de 2inX4inX3_Pies | PT | 1 |  | 1.5 | 3.5 | 33.57 | 36 | 3 | 2 | 4 |  | 3 | 2
| Pieza horizontal inferior de marco principal. Tipo 3 |  | Pieza de 2inX4inX3_Pies | PT | 1 |  | 1.5 | 3.5 | 29.29 | 36 | 3 | 2 | 4 |  | 3 | 2
| Pieza horizontal superior de marco principal |  | Pieza de 2inX6inX14_Pies | PT | 2 |  | 1.5 | 5.5 | 164.81 | 168 | 14 | 2 | 6 |  | 14 | 28
| Piezas verticales panel 1 |  | Pieza de 2inX4inX8_Pies | PT | 4 |  | 1.5 | 3.5 | 91.28 | 96 | 8 | 2 | 4 |  | 8 | 21.3333
| Piezas horizontales panel 1. Tipo 1 |  | Pieza de 2inX4inX1_Pies | PT | 4 |  | 1.5 | 3.5 | 10.14 | 12 | 1 | 2 | 4 |  | 1 | 2.6667
| Piezas horizontales panel 1. Tipo 2 |  | Pieza de 2inX4inX2_Pies | PT | 4 |  | 1.5 | 3.5 | 12.85 | 24 | 2 | 2 | 4 |  | 2 | 5.3333
| Piezas verticales panel 2 |  | Pieza de 2inX4inX8_Pies | PT | 4 |  | 1.5 | 3.5 | 91.28 | 96 | 8 | 2 | 4 |  | 8 | 21.3333
| Piezas horizontales panel 2. Tipo 1 |  | Pieza de 2inX4inX2_Pies | PT | 4 |  | 1.5 | 3.5 | 12.85 | 24 | 2 | 2 | 4 |  | 2 | 5.3333
| Piezas horizontales panel 2. Tipo 2 |  | Pieza de 2inX4inX2_Pies | PT | 4 |  | 1.5 | 3.5 | 14.43 | 24 | 2 | 2 | 4 |  | 2 | 5.3333
| Piezas verticales panel 3 |  | Pieza de 2inX4inX8_Pies | PT | 4 |  | 1.5 | 3.5 | 91.28 | 96 | 8 | 2 | 4 |  | 8 | 21.3333
| Piezas horizontales panel 3. Tipo 1 |  | Pieza de 2inX4inX1_Pies | PT | 4 |  | 1.5 | 3.5 | 10.14 | 12 | 1 | 2 | 4 |  | 1 | 2.6667
| Piezas horizontales panel 3. Tipo 2 |  | Pieza de 2inX4inX2_Pies | PT | 4 |  | 1.5 | 3.5 | 12.85 | 24 | 2 | 2 | 4 |  | 2 | 5.3333
| Pieza horizontal de marco superior |  | Pieza de 2inX4inX13_Pies | PT | 1 |  | 1.5 | 3.5 | 153 | 156 | 13 | 2 | 4 |  | 13 | 8.6667
| Piezas verticales de marco superior |  | Pieza de 2inX4inX2_Pies | PT | 8 |  | 1.5 | 3.5 | 17.09 | 24 | 2 | 2 | 4 |  | 2 | 10.6667
TECHO | [15 empty] | 120
| Alfajias |  | Pieza de 2inX6inX15_Pies | PT | 8 |  | 1.5 | 5.5 | 171.24 | 180 | 15 | 2 | 6 |  | 15 | 120
CIELO RASO | [15 empty] | 393.75
| Machimbre para cielo falso. Costados |  | Pieza de 1,25inX3,5inX5_Pies | Caoba Africana | 120 |  | 1 | 3 | 53.67 | 60 | 5 | 1.25 | 3.5 |  | 5 | 218.75
| Machimbre para cielo falso. Centros |  | Pieza de 1,25inX3,5inX8_Pies | Caoba Africana | 60 |  | 1 | 3 | 96 | 96 | 8 | 1.25 | 3.5 |  | 8 | 175
PISO | [15 empty] | 190
| Piezas en sentido transversal. Marco Principal |  | Pieza de 2inX6inX10_Pies | PT | 3 |  | 1.5 | 5.5 | 118.11 | 120 | 10 | 2 | 6 |  | 10 | 30
| Piezas en sentido longitudinal. Marco Principal |  | Pieza de 2inX6inX8_Pies | PT | 6 |  | 1.5 | 5.5 | 85.83 | 96 | 8 | 2 | 6 |  | 8 | 48
| Noggins en sentido transversal |  | Pieza de 2inX6inX3_Pies | PT | 16 |  | 1.5 | 5.5 | 29.53 | 36 | 3 | 2 | 6 |  | 3 | 48
| Noggins en sentido longitudinal |  | Pieza de 2inX6inX8_Pies | PT | 8 |  | 1.5 | 5.5 | 85.83 | 96 | 8 | 2 | 6 |  | 8 | 64
VENTANAS | [15 empty] | 22.8333
V-2.2 | Paletas AP-75 |  | Pieza de 1inX3,5inX3_Pies | Cedro Macho | 16 |  | 0.75 | 3 | 28.44 | 36 | 3 | 1 | 3.5 |  | 3 | 14
| Pieza horizontal de marco de ventana |  | Pieza de 1,25inX4inX3_Pies | Cedro Macho | 2 |  | 1 | 3.5 | 30.43 | 36 | 3 | 1.25 | 4 |  | 3 | 2.5
| Pieza vertical de marco de ventana |  | Pieza de 1,25inX4inX4_Pies | Cedro Macho | 2 |  | 1 | 3.5 | 44.06 | 48 | 4 | 1.25 | 4 |  | 4 | 3.3333
| Botagua |  | Pieza de 2inX6inX3_Pies | Cedro Macho | 1 |  | 1.5 | 5.5 | 30.43 | 36 | 3 | 2 | 6 |  | 3 | 3
VENTANAL CON SARAN | [15 empty] | 25
V-3 | Piezas horizontales ventana eje 3 |  | Pieza de 2inX4inX3_Pies | Cedro Macho | 2 |  | 1.5 | 3.5 | 30.43 | 36 | 3 | 2 | 4 |  | 3 | 4
| Botagua ventana eje 3 |  | Pieza de 2inX6inX6_Pies | Cedro Macho | 1 |  | 1.5 | 5.5 | 66.41 | 72 | 6 | 2 | 6 |  | 6 | 6
| Piezas horizontales ventana eje A |  | Pieza de 2inX4inX3_Pies | Cedro Macho | 3 |  | 1.5 | 3.5 | 30.43 | 36 | 3 | 2 | 4 |  | 3 | 6
| Botagua ventana eje A |  | Pieza de 2inX6inX9_Pies | Cedro Macho | 1 |  | 1.5 | 5.5 | 98.41 | 108 | 9 | 2 | 6 |  | 9 | 9
BATHROOM (SERVICE + TOILET + SHOWER) | [15 empty] | 519.5625
PAREDES | [15 empty] | 320
1 | Pieza horizontal de marco principal |  | Pieza de 2inX4inX6_Pies | PT | 2 |  | 1.5 | 3.5 | 64 | 72 | 6 | 2 | 4 |  | 6 | 8
| Pieza horizontal superior de marco principal |  | Pieza de 2inX6inX6_Pies | PT | 1 |  | 1.5 | 5.5 | 69.61 | 72 | 6 | 2 | 6 |  | 6 | 6
| Piezas verticales |  | Pieza de 2inX4inX8_Pies | PT | 5 |  | 1.5 | 3.5 | 91.2 | 96 | 8 | 2 | 4 |  | 8 | 26.6667
| Piezas horizontales dentro de marco |  | Pieza de 2inX4inX3_Pies | PT | 8 |  | 1.5 | 3.5 | 28.06 | 36 | 3 | 2 | 4 |  | 3 | 16
| Diagonal |  | Pieza de 2inX4inX6_Pies | PT | 1 |  | 1.5 | 3.5 | 64.73 | 72 | 6 | 2 | 4 |  | 6 | 4
| Piezas verticales de marco superior. Tipo 1 |  | Pieza de 2inX4inX1_Pies | PT | 2 |  | 1.5 | 3.5 | 7.36 | 12 | 1 | 2 | 4 |  | 1 | 1.3333
| Piezas verticales de marco superior. Tipo 2 |  | Pieza de 2inX4inX1_Pies | PT | 1 |  | 1.5 | 3.5 | 2.7 | 12 | 1 | 2 | 4 |  | 1 | 0.66667
3 | Pieza horizontal de marco principal |  | Pieza de 2inX4inX6_Pies | PT | 2 |  | 1.5 | 3.5 | 64 | 72 | 6 | 2 | 4 |  | 6 | 8
| Pieza horizontal superior de marco principal |  | Pieza de 2inX6inX6_Pies | PT | 1 |  | 1.5 | 5.5 | 69.61 | 72 | 6 | 2 | 6 |  | 6 | 6
| Piezas verticales |  | Pieza de 2inX4inX8_Pies | PT | 5 |  | 1.5 | 3.5 | 91.2 | 96 | 8 | 2 | 4 |  | 8 | 26.6667
| Piezas horizontales dentro de marco |  | Pieza de 2inX4inX3_Pies | PT | 8 |  | 1.5 | 3.5 | 28.06 | 36 | 3 | 2 | 4 |  | 3 | 16
| Diagonal |  | Pieza de 2inX4inX6_Pies | PT | 1 |  | 1.5 | 3.5 | 64.73 | 72 | 6 | 2 | 4 |  | 6 | 4
| Piezas verticales de marco superior. Tipo 1 |  | Pieza de 2inX4inX1_Pies | PT | 2 |  | 1.5 | 3.5 | 7.36 | 12 | 1 | 2 | 4 |  | 1 | 1.3333
| Piezas verticales de marco superior. Tipo 2 |  | Pieza de 2inX4inX1_Pies | PT | 1 |  | 1.5 | 3.5 | 2.7 | 12 | 1 | 2 | 4 |  | 1 | 0.66667
2 | Pieza horizontal de marco principal |  | Pieza de 2inX4inX5_Pies | PT | 3 |  | 1.5 | 3.5 | 57.35 | 60 | 5 | 2 | 4 |  | 5 | 10
| Piezas verticales |  | Pieza de 2inX6inX8_Pies | PT | 2 |  | 1.5 | 5.5 | 91.28 | 96 | 8 | 2 | 6 |  | 8 | 16
| Piezas horizontales dentro de marco |  | Pieza de 2inX4inX3_Pies | PT | 8 |  | 1.5 | 3.5 | 27.71 | 36 | 3 | 2 | 4 |  | 3 | 16
2.2 | Pieza horizontal de marco principal |  | Pieza de 2inX4inX5_Pies | PT | 3 |  | 1.5 | 3.5 | 57.35 | 60 | 5 | 2 | 4 |  | 5 | 10
| Piezas verticales |  | Pieza de 2inX6inX8_Pies | PT | 2 |  | 1.5 | 5.5 | 91.28 | 96 | 8 | 2 | 6 |  | 8 | 16
| Piezas horizontales dentro de marco |  | Pieza de 2inX4inX3_Pies | PT | 8 |  | 1.5 | 3.5 | 27.71 | 36 | 3 | 2 | 4 |  | 3 | 16
A | Pieza horizontal de marco principal |  | Pieza de 2inX4inX8_Pies | PT | 2 |  | 1.5 | 3.5 | 88.92 | 96 | 8 | 2 | 4 |  | 8 | 10.6667
| Pieza horizontal superior de marco principal |  | Pieza de 2inX6inX9_Pies | PT | 1 |  | 1.5 | 5.5 | 99.19 | 108 | 9 | 2 | 6 |  | 9 | 9
| Verticales |  | Pieza de 2inX4inX8_Pies | PT | 4 |  | 1.5 | 3.5 | 91.28 | 96 | 8 | 2 | 4 |  | 8 | 21.3333
| Piezas horizontales dentro de marco |  | Pieza de 2inX4inX3_Pies | PT | 12 |  | 1.5 | 3.5 | 30.43 | 36 | 3 | 2 | 4 |  | 3 | 24
B | Pieza horizontal inferior de marco principal |  | Pieza de 2inX4inX3_Pies | PT | 1 |  | 1.5 | 3.5 | 33.57 | 36 | 3 | 2 | 4 |  | 3 | 2
| Pieza horizontal superior de marco principal |  | Pieza de 2inX4inX8_Pies | PT | 3 |  | 1.5 | 3.5 | 89 | 96 | 8 | 2 | 4 |  | 8 | 16
| Pieza horizontal superior de marco principal |  | Pieza de 2inX6inX9_Pies | PT | 1 |  | 1.5 | 5.5 | 99.19 | 108 | 9 | 2 | 6 |  | 9 | 9
| Verticales |  | Pieza de 2inX4inX8_Pies | PT | 2 |  | 1.5 | 3.5 | 91.28 | 96 | 8 | 2 | 4 |  | 8 | 10.6667
| Piezas horizontales dentro de marco |  | Pieza de 2inX4inX3_Pies | PT | 4 |  | 1.5 | 3.5 | 30.44 | 36 | 3 | 2 | 4 |  | 3 | 8
TECHO | [15 empty] | 132.5625
| Vigas de Techo (Lavanderia) |  | Pieza de 2inX4inX6_Pies | PT | 4 |  | 1.5 | 3.5 | 61.22 | 72 | 6 | 2 | 4 |  | 6 | 16
| Alfajias |  | Pieza de 2inX6inX10_Pies | PT | 9 |  | 1.5 | 5.5 | 117.67 | 120 | 10 | 2 | 6 |  | 10 | 90
| Clavadores de Techo. Tipo 1 |  | Pieza de 1,5inX2,5inX7_Pies | PT | 5 |  | 1 | 2 | 83 | 84 | 7 | 1.5 | 2.5 |  | 7 | 10.9375
| Clavadores de Techo. Tipo 2 |  | Pieza de 1,5inX2,5inX10_Pies | PT | 5 |  | 1 | 2 | 111.28 | 120 | 10 | 1.5 | 2.5 |  | 10 | 15.625
PISO | [15 empty] | 67
| Piezas en sentido transversal. Marco Principal |  | Pieza de 2inX6inX5_Pies | PT | 3 |  | 1.5 | 5.5 | 59.06 | 60 | 5 | 2 | 6 |  | 5 | 15
| Piezas en sentido longitudinal. Marco Principal |  | Pieza de 2inX6inX10_Pies | PT | 3 |  | 1.5 | 5.5 | 114.17 | 120 | 10 | 2 | 6 |  | 10 | 30
| Noggins en sentido transversal |  | Pieza de 2inX6inX3_Pies | PT | 4 |  | 1.5 | 5.5 | 29.53 | 36 | 3 | 2 | 6 |  | 3 | 12
| Noggins en sentido longitudinal |  | Pieza de 2inX6inX5_Pies | PT | 2 |  | 1.5 | 5.5 | 57.1 | 60 | 5 | 2 | 6 |  | 5 | 10
RANCHO | [15 empty] | 42.5
TECHO | [15 empty] | 42.5
| Clavadores de Techo. Tipo 1 |  | Pieza de 1,5inX2,5inX8_Pies | PT | 8 |  | 1 | 2 | 87.73 | 96 | 8 | 1.5 | 2.5 |  | 8 | 20
| Clavadores de Techo. Tipo 2 |  | Pieza de 1,5inX2,5inX9_Pies | PT | 8 |  | 1 | 2 | 104.73 | 108 | 9 | 1.5 | 2.5 |  | 9 | 22.5
FORRO DE MACHIMBRE | [15 empty] | 6829.1458
ROOM 1 | [15 empty] | 1945.25
FRAMING DE PAREDES | [15 empty] | 604.6667
1 | Pieza horizontal inferior de marco principal |  | Pieza de 2inX4inX13_Pies | PT | 1 |  | 1.5 | 3.5 | 153 | 156 | 13 | 2 | 4 |  | 13 | 8.6667
| Pieza horizontal superior de marco principal |  | Pieza de 2inX6inX14_Pies | PT | 2 |  | 1.5 | 5.5 | 166 | 168 | 14 | 2 | 6 |  | 14 | 28
| Verticales Panel 1 |  | Pieza de 2inX4inX8_Pies | PT | 3 |  | 1.5 | 3.5 | 91.27 | 96 | 8 | 2 | 4 |  | 8 | 16
| Horizontales Panel 1. Tipo 1 |  | Pieza de 2inX4inX1_Pies | PT | 4 |  | 1.5 | 3.5 | 10.15 | 12 | 1 | 2 | 4 |  | 1 | 2.6667
| Horizontales Panel 1. Tipo 2 |  | Pieza de 2inX4inX2_Pies | PT | 4 |  | 1.5 | 3.5 | 12.85 | 24 | 2 | 2 | 4 |  | 2 | 5.3333
| Verticales Panel 2. Tipo 1 |  | Pieza de 2inX4inX8_Pies | PT | 2 |  | 1.5 | 3.5 | 91.27 | 96 | 8 | 2 | 4 |  | 8 | 10.6667
| Verticales Panel 2. Tipo 2 |  | Pieza de 2inX4inX4_Pies | PT | 1 |  | 1.5 | 3.5 | 44.06 | 48 | 4 | 2 | 4 |  | 4 | 2.6667
| Horizontales Panel 2. Tipo 1 |  | Pieza de 2inX4inX2_Pies | PT | 4 |  | 1.5 | 3.5 | 14.41 | 24 | 2 | 2 | 4 |  | 2 | 5.3333
| Horizontales Panel 2. Tipo 2 |  | Pieza de 2inX4inX3_Pies | PT | 2 |  | 1.5 | 3.5 | 30.43 | 36 | 3 | 2 | 4 |  | 3 | 4
| Verticales Panel 3 |  | Pieza de 2inX4inX8_Pies | PT | 3 |  | 1.5 | 3.5 | 91.25 | 96 | 8 | 2 | 4 |  | 8 | 16
| Horizontales Panel 3 |  | Pieza de 2inX4inX2_Pies | PT | 8 |  | 1.5 | 3.5 | 12.85 | 24 | 2 | 2 | 4 |  | 2 | 10.6667
| Verticales Panel 4. Tipo 1 |  | Pieza de 2inX4inX8_Pies | PT | 2 |  | 1.5 | 3.5 | 91.27 | 96 | 8 | 2 | 4 |  | 8 | 10.6667
| Verticales Panel 4. Tipo 2 |  | Pieza de 2inX4inX4_Pies | PT | 1 |  | 1.5 | 3.5 | 44.06 | 48 | 4 | 2 | 4 |  | 4 | 2.6667
| Horizontales Panel 4. Tipo 1 |  | Pieza de 2inX4inX2_Pies | PT | 4 |  | 1.5 | 3.5 | 14.41 | 24 | 2 | 2 | 4 |  | 2 | 5.3333
| Horizontales Panel 4. Tipo 2 |  | Pieza de 2inX4inX3_Pies | PT | 2 |  | 1.5 | 3.5 | 30.43 | 36 | 3 | 2 | 4 |  | 3 | 4
| Verticales Panel 5 |  | Pieza de 2inX4inX8_Pies | PT | 3 |  | 1.5 | 3.5 | 91.25 | 96 | 8 | 2 | 4 |  | 8 | 16
| Horizontales Panel 5. Tipo 1 |  | Pieza de 2inX4inX1_Pies | PT | 4 |  | 1.5 | 3.5 | 10.14 | 12 | 1 | 2 | 4 |  | 1 | 2.6667
| Horizontales Panel 5. Tipo 2 |  | Pieza de 2inX4inX2_Pies | PT | 4 |  | 1.5 | 3.5 | 12.85 | 24 | 2 | 2 | 4 |  | 2 | 5.3333
2 | Pieza horizontal inferior de marco principal |  | Pieza de 2inX4inX13_Pies | PT | 1 |  | 1.5 | 3.5 | 153 | 156 | 13 | 2 | 4 |  | 13 | 8.6667
| Pieza horizontal superior de marco principal |  | Pieza de 2inX6inX14_Pies | PT | 2 |  | 1.5 | 5.5 | 159.1 | 168 | 14 | 2 | 6 |  | 14 | 28
| Verticales Panel 1 |  | Pieza de 2inX4inX8_Pies | PT | 8 |  | 1.5 | 3.5 | 91.28 | 96 | 8 | 2 | 4 |  | 8 | 42.6667
| Horizontales Panel 1. Tipo 1 |  | Pieza de 2inX4inX1_Pies | PT | 4 |  | 1.5 | 3.5 | 10.14 | 12 | 1 | 2 | 4 |  | 1 | 2.6667
| Horizontales Panel 1. Tipo 2 |  | Pieza de 2inX4inX2_Pies | PT | 16 |  | 1.5 | 3.5 | 14.43 | 24 | 2 | 2 | 4 |  | 2 | 21.3333
| Horizontales Panel 1. Tipo 3 |  | Pieza de 2inX4inX2_Pies | PT | 4 |  | 1.5 | 3.5 | 12.85 | 24 | 2 | 2 | 4 |  | 2 | 5.3333
| Verticales Panel 2 |  | Pieza de 2inX4inX8_Pies | PT | 4 |  | 1.5 | 3.5 | 91.28 | 96 | 8 | 2 | 4 |  | 8 | 21.3333
| Horizontales Panel 2. Tipo 1 |  | Pieza de 2inX4inX2_Pies | PT | 4 |  | 1.5 | 3.5 | 12.85 | 24 | 2 | 2 | 4 |  | 2 | 5.3333
| Horizontales Panel 2. Tipo 2 |  | Pieza de 2inX4inX1_Pies | PT | 4 |  | 1.5 | 3.5 | 10.14 | 12 | 1 | 2 | 4 |  | 1 | 2.6667
| Horizontal de Marco superior |  | Pieza de 2inX4inX13_Pies | PT | 1 |  | 1.5 | 3.5 | 153 | 156 | 13 | 2 | 4 |  | 13 | 8.6667
| Verticales marco superior |  | Pieza de 2inX4inX2_Pies | PT | 8 |  | 1.5 | 3.5 | 17.1 | 24 | 2 | 2 | 4 |  | 2 | 10.6667
A | Pieza horizontal inferior de marco principal |  | Pieza de 2inX4inX11_Pies | PT | 1 |  | 1.5 | 3.5 | 121.7 | 132 | 11 | 2 | 4 |  | 11 | 7.3333
| Pieza horizontal superior de marco principal |  | Pieza de 2inX6inX12_Pies | PT | 2 |  | 1.5 | 5.5 | 134 | 144 | 12 | 2 | 6 |  | 12 | 24
| Verticales de marco principal. Tipo 1 |  | Pieza de 2inX4inX8_Pies | PT | 4 |  | 1.5 | 3.5 | 96 | 96 | 8 | 2 | 4 |  | 8 | 21.3333
| Verticales de marco principal. Tipo 2 |  | Pieza de 2inX4inX8_Pies | PT | 7 |  | 1.5 | 3.5 | 91.28 | 96 | 8 | 2 | 4 |  | 8 | 37.3333
| Horizontales Tipo 1 |  | Pieza de 2inX4inX2_Pies | PT | 8 |  | 1.5 | 3.5 | 12.07 | 24 | 2 | 2 | 4 |  | 2 | 10.6667
| Horizontales Tipo 2 |  | Pieza de 2inX4inX2_Pies | PT | 24 |  | 1.5 | 3.5 | 14.43 | 24 | 2 | 2 | 4 |  | 2 | 32
| Diagonal |  | Pieza de 2inX4inX11_Pies | PT | 1 |  | 1.5 | 3.5 | 124.5 | 132 | 11 | 2 | 4 |  | 11 | 7.3333
| Vertical de marco superior. Tipo 1 |  | Pieza de 2inX4inX2_Pies | PT | 2 |  | 1.5 | 3.5 | 17.1 | 24 | 2 | 2 | 4 |  | 2 | 2.6667
| Vertical de marco superior. Tipo 2 |  | Pieza de 2inX4inX2_Pies | PT | 1 |  | 1.5 | 3.5 | 12.57 | 24 | 2 | 2 | 4 |  | 2 | 1.3333
| Vertical de marco superior. Tipo 3 |  | Pieza de 2inX4inX1_Pies | PT | 1 |  | 1.5 | 3.5 | 7.6 | 12 | 1 | 2 | 4 |  | 1 | 0.66667
| Vertical de marco superior. Tipo 4 |  | Pieza de 2inX4inX1_Pies | PT | 1 |  | 1.5 | 3.5 | 2.7 | 12 | 1 | 2 | 4 |  | 1 | 0.66667
B | Pieza horizontal inferior de marco principal |  | Pieza de 2inX4inX11_Pies | PT | 1 |  | 1.5 | 3.5 | 121.7 | 132 | 11 | 2 | 4 |  | 11 | 7.3333
| Pieza horizontal superior de marco principal |  | Pieza de 2inX6inX12_Pies | PT | 2 |  | 1.5 | 5.5 | 134 | 144 | 12 | 2 | 6 |  | 12 | 24
| Verticales principales |  | Pieza de 2inX4inX8_Pies | PT | 4 |  | 1.5 | 3.5 | 96 | 96 | 8 | 2 | 4 |  | 8 | 21.3333
| Verticales panel 1 |  | Pieza de 2inX4inX8_Pies | PT | 2 |  | 1.5 | 3.5 | 91.28 | 96 | 8 | 2 | 4 |  | 8 | 10.6667
| Horizontales Panel 1. Tipo 1 |  | Pieza de 2inX4inX2_Pies | PT | 4 |  | 1.5 | 3.5 | 12.06 | 24 | 2 | 2 | 4 |  | 2 | 5.3333
| Horizontales Panel 1. Tipo 2 |  | Pieza de 2inX4inX2_Pies | PT | 4 |  | 1.5 | 3.5 | 12.85 | 24 | 2 | 2 | 4 |  | 2 | 5.3333
| Verticales panel 2. Tipo 1 |  | Pieza de 2inX4inX8_Pies | PT | 2 |  | 1.5 | 3.5 | 91.28 | 96 | 8 | 2 | 4 |  | 8 | 10.6667
| Verticales panel 2. Tipo 2 |  | Pieza de 2inX4inX4_Pies | PT | 3 |  | 1.5 | 3.5 | 44.1 | 48 | 4 | 2 | 4 |  | 4 | 8
| Horizontales panel 2. Tipo 1 |  | Pieza de 2inX4inX2_Pies | PT | 8 |  | 1.5 | 3.5 | 14.43 | 24 | 2 | 2 | 4 |  | 2 | 10.6667
| Horizontales panel 2. Tipo 2 |  | Pieza de 2inX4inX6_Pies | PT | 2 |  | 1.5 | 3.5 | 62.43 | 72 | 6 | 2 | 4 |  | 6 | 8
| Verticales panel 3 |  | Pieza de 2inX4inX8_Pies | PT | 2 |  | 1.5 | 3.5 | 91.28 | 96 | 8 | 2 | 4 |  | 8 | 10.6667
| Horizontales Panel 3. Tipo 1 |  | Pieza de 2inX4inX2_Pies | PT | 4 |  | 1.5 | 3.5 | 12.85 | 24 | 2 | 2 | 4 |  | 2 | 5.3333
| Horizontales Panel 3. Tipo 2 |  | Pieza de 2inX4inX2_Pies | PT | 4 |  | 1.5 | 3.5 | 12.1 | 24 | 2 | 2 | 4 |  | 2 | 5.3333
| Diagonal |  | Pieza de 2inX4inX11_Pies | PT | 1 |  | 1.5 | 3.5 | 124.5 | 132 | 11 | 2 | 4 |  | 11 | 7.3333
| Vertical de marco superior. Tipo 1 |  | Pieza de 2inX4inX2_Pies | PT | 2 |  | 1.5 | 3.5 | 17.1 | 24 | 2 | 2 | 4 |  | 2 | 2.6667
| Vertical de marco superior. Tipo 2 |  | Pieza de 2inX4inX2_Pies | PT | 1 |  | 1.5 | 3.5 | 12.57 | 24 | 2 | 2 | 4 |  | 2 | 1.3333
| Vertical de marco superior. Tipo 3 |  | Pieza de 2inX4inX1_Pies | PT | 1 |  | 1.5 | 3.5 | 7.6 | 12 | 1 | 2 | 4 |  | 1 | 0.66667
| Vertical de marco superior. Tipo 4 |  | Pieza de 2inX4inX1_Pies | PT | 1 |  | 1.5 | 3.5 | 2.7 | 12 | 1 | 2 | 4 |  | 1 | 0.66667
FORRO DE PAREDES - MACHIMBRE HORIZONTAL | [15 empty] | 518.5
1 | Machimbre. Tipo 1 |  | Pieza de 1inX6inX3_Pies | Caoba Africana | 63 |  | 0.75 | 5.5 | 32 | 36 | 3 | 1 | 6 |  | 3 | 94.5
| Machimbre. Tipo 2 |  | Pieza de 1inX6inX3_Pies | Caoba Africana | 22 |  | 0.75 | 5.5 | 32 | 36 | 3 | 1 | 6 |  | 3 | 33
| Tapajuntas. Tipo 1 |  | Pieza de 1inX3inX8_Pies | Caoba Africana | 6 |  | 0.75 | 2.5 | 94.49 | 96 | 8 | 1 | 3 |  | 8 | 12
2 | Machimbre. Tipo 1 |  | Pieza de 1inX6inX3_Pies | Caoba Africana | 84 |  | 0.75 | 5.5 | 32 | 36 | 3 | 1 | 6 |  | 3 | 126
| Tapajuntas. Tipo 1 |  | Pieza de 1inX3inX8_Pies | Caoba Africana | 6 |  | 0.75 | 2.5 | 94.49 | 96 | 8 | 1 | 3 |  | 8 | 12
A | Machimbre. Tipo 1 |  | Pieza de 1inX6inX3_Pies | Caoba Africana | 84 |  | 0.75 | 5.5 | 32 | 36 | 3 | 1 | 6 |  | 3 | 126
| Tapajuntas. Tipo 1 |  | Pieza de 1inX3inX8_Pies | Caoba Africana | 5 |  | 0.75 | 2.5 | 94.49 | 96 | 8 | 1 | 3 |  | 8 | 10
B | Machimbre. Tipo 1 |  | Pieza de 1inX6inX3_Pies | Caoba Africana | 42 |  | 0.75 | 5.5 | 32 | 36 | 3 | 1 | 6 |  | 3 | 63
| Machimbre. Tipo 2 |  | Pieza de 1inX6inX3_Pies | Caoba Africana | 22 |  | 0.75 | 5.5 | 32 | 36 | 3 | 1 | 6 |  | 3 | 33
| Tapajuntas. Tipo 1 |  | Pieza de 1inX3inX8_Pies | Caoba Africana | 4 |  | 0.75 | 2.5 | 94.49 | 96 | 8 | 1 | 3 |  | 8 | 8
| Tapajuntas. Tipo 2 |  | Pieza de 1inX3inX4_Pies | Caoba Africana | 1 |  | 0.75 | 2.5 | 47.24 | 48 | 4 | 1 | 3 |  | 4 | 1
FORRO DE PAREDES - MACHIMBRE VERTICAL | [15 empty] | 76
2 | Machimbre. Tipo 1 |  | Pieza de 1inX6inX2_Pies | Caoba Africana | 34 |  | 0.75 | 5.5 | 23.02 | 24 | 2 | 1 | 6 |  | 2 | 34
A | Machimbre. Tipo 1 |  | Pieza de 1inX6inX2_Pies | Caoba Africana | 14 |  | 0.75 | 5.5 | 23.02 | 24 | 2 | 1 | 6 |  | 2 | 14
| Machimbre. Tipo 2 |  | Pieza de 1inX3inX2_Pies | Caoba Africana | 14 |  | 0.75 | 2.5 | 14.05 | 24 | 2 | 1 | 3 |  | 2 | 7
B | Machimbre. Tipo 1 |  | Pieza de 1inX6inX2_Pies | Caoba Africana | 14 |  | 0.75 | 5.5 | 23.02 | 24 | 2 | 1 | 6 |  | 2 | 14
| Machimbre. Tipo 2 |  | Pieza de 1inX3inX2_Pies | Caoba Africana | 14 |  | 0.75 | 2.5 | 14.05 | 24 | 2 | 1 | 3 |  | 2 | 7
TECHO | [15 empty] | 120
| Alfajias |  | Pieza de 2inX6inX15_Pies | PT | 8 |  | 1.5 | 5.5 | 171.25 | 180 | 15 | 2 | 6 |  | 15 | 120
CIELO RASO | [15 empty] | 393.75
| Machimbre para cielo falso. Costados |  | Pieza de 1,25inX3,5inX5_Pies | Caoba Africana | 120 |  | 1 | 3 | 53.67 | 60 | 5 | 1.25 | 3.5 |  | 5 | 218.75
| Machimbre para cielo falso. Centros |  | Pieza de 1,25inX3,5inX8_Pies | Caoba Africana | 60 |  | 1 | 3 | 96 | 96 | 8 | 1.25 | 3.5 |  | 8 | 175
PISO | [15 empty] | 190
| Piezas en sentido transversal. Marco Principal |  | Pieza de 2inX6inX10_Pies | PT | 3 |  | 1.5 | 5.5 | 118.11 | 120 | 10 | 2 | 6 |  | 10 | 30
| Piezas en sentido longitudinal. Marco Principal |  | Pieza de 2inX6inX8_Pies | PT | 6 |  | 1.5 | 5.5 | 84.65 | 96 | 8 | 2 | 6 |  | 8 | 48
| Noggins en sentido transversal |  | Pieza de 2inX6inX3_Pies | PT | 16 |  | 1.5 | 5.5 | 29.53 | 36 | 3 | 2 | 6 |  | 3 | 48
| Noggins en sentido longitudinal |  | Pieza de 2inX6inX8_Pies | PT | 8 |  | 1.5 | 5.5 | 84.65 | 96 | 8 | 2 | 6 |  | 8 | 64
VENTANAS | [15 empty] | 42.3333
V-1 | Paletas AP-75 |  | Pieza de 1inX3,5inX6_Pies | Cedro Macho | 16 |  | 0.75 | 3 | 60.44 | 72 | 6 | 1 | 3.5 |  | 6 | 28
| Pieza horizontal de marco de ventana |  | Pieza de 1,25inX4inX6_Pies | Cedro Macho | 2 |  | 1 | 3.5 | 62.43 | 72 | 6 | 1.25 | 4 |  | 6 | 5
| Pieza vertical de marco de ventana |  | Pieza de 1,25inX4inX4_Pies | Cedro Macho | 2 |  | 1 | 3.5 | 44.06 | 48 | 4 | 1.25 | 4 |  | 4 | 3.3333
| Botagua |  | Pieza de 2inX6inX6_Pies | Cedro Macho | 1 |  | 1.5 | 5.5 | 62.43 | 72 | 6 | 2 | 6 |  | 6 | 6
V-2.1 | Paletas AP-75 |  | Pieza de 1inX3,5inX3_Pies | Cedro Macho | 16 |  | 0.75 | 3 | 28.44 | 36 | 3 | 1 | 3.5 |  | 3 | 14
| Pieza horizontal de marco de ventana |  | Pieza de 1,25inX4inX3_Pies | Cedro Macho | 2 |  | 1 | 3.5 | 30.43 | 36 | 3 | 1.25 | 4 |  | 3 | 2.5
| Pieza vertical de marco de ventana |  | Pieza de 1,25inX4inX4_Pies | Cedro Macho | 2 |  | 1 | 3.5 | 44.06 | 48 | 4 | 1.25 | 4 |  | 4 | 3.3333
| Botagua |  | Pieza de 2inX6inX3_Pies | Cedro Macho | 1 |  | 1.5 | 5.5 | 30.43 | 36 | 3 | 2 | 6 |  | 3 | 3
V-2.2 | Paletas AP-75 |  | Pieza de 1inX3,5inX3_Pies | Cedro Macho | 16 |  | 0.75 | 3 | 28.44 | 36 | 3 | 1 | 3.5 |  | 3 | 14
| Pieza horizontal de marco de ventana |  | Pieza de 1,25inX4inX3_Pies | Cedro Macho | 2 |  | 1 | 3.5 | 30.43 | 36 | 3 | 1.25 | 4 |  | 3 | 2.5
| Pieza vertical de marco de ventana |  | Pieza de 1,25inX4inX4_Pies | Cedro Macho | 2 |  | 1 | 3.5 | 44.06 | 48 | 4 | 1.25 | 4 |  | 4 | 3.3333
| Botagua |  | Pieza de 2inX6inX3_Pies | Cedro Macho | 1 |  | 1.5 | 5.5 | 30.43 | 36 | 3 | 2 | 6 |  | 3 | 3
ROOM 2 | [15 empty] | 1945.25
FRAMING DE PAREDES | [15 empty] | 604.6667
1 | Pieza horizontal inferior de marco principal |  | Pieza de 2inX4inX13_Pies | PT | 1 |  | 1.5 | 3.5 | 153 | 156 | 13 | 2 | 4 |  | 13 | 8.6667
| Pieza horizontal superior de marco principal |  | Pieza de 2inX6inX14_Pies | PT | 2 |  | 1.5 | 5.5 | 166 | 168 | 14 | 2 | 6 |  | 14 | 28
| Verticales Panel 1 |  | Pieza de 2inX4inX8_Pies | PT | 3 |  | 1.5 | 3.5 | 91.27 | 96 | 8 | 2 | 4 |  | 8 | 16
| Horizontales Panel 1. Tipo 1 |  | Pieza de 2inX4inX1_Pies | PT | 4 |  | 1.5 | 3.5 | 10.15 | 12 | 1 | 2 | 4 |  | 1 | 2.6667
| Horizontales Panel 1. Tipo 2 |  | Pieza de 2inX4inX2_Pies | PT | 4 |  | 1.5 | 3.5 | 12.85 | 24 | 2 | 2 | 4 |  | 2 | 5.3333
| Verticales Panel 2. Tipo 1 |  | Pieza de 2inX4inX8_Pies | PT | 2 |  | 1.5 | 3.5 | 91.27 | 96 | 8 | 2 | 4 |  | 8 | 10.6667
| Verticales Panel 2. Tipo 2 |  | Pieza de 2inX4inX4_Pies | PT | 1 |  | 1.5 | 3.5 | 44.06 | 48 | 4 | 2 | 4 |  | 4 | 2.6667
| Horizontales Panel 2. Tipo 1 |  | Pieza de 2inX4inX2_Pies | PT | 4 |  | 1.5 | 3.5 | 14.41 | 24 | 2 | 2 | 4 |  | 2 | 5.3333
| Horizontales Panel 2. Tipo 2 |  | Pieza de 2inX4inX3_Pies | PT | 2 |  | 1.5 | 3.5 | 30.43 | 36 | 3 | 2 | 4 |  | 3 | 4
| Verticales Panel 3 |  | Pieza de 2inX4inX8_Pies | PT | 3 |  | 1.5 | 3.5 | 91.25 | 96 | 8 | 2 | 4 |  | 8 | 16
| Horizontales Panel 3 |  | Pieza de 2inX4inX2_Pies | PT | 8 |  | 1.5 | 3.5 | 12.85 | 24 | 2 | 2 | 4 |  | 2 | 10.6667
| Verticales Panel 4. Tipo 1 |  | Pieza de 2inX4inX8_Pies | PT | 2 |  | 1.5 | 3.5 | 91.27 | 96 | 8 | 2 | 4 |  | 8 | 10.6667
| Verticales Panel 4. Tipo 2 |  | Pieza de 2inX4inX4_Pies | PT | 1 |  | 1.5 | 3.5 | 44.06 | 48 | 4 | 2 | 4 |  | 4 | 2.6667
| Horizontales Panel 4. Tipo 1 |  | Pieza de 2inX4inX2_Pies | PT | 4 |  | 1.5 | 3.5 | 14.41 | 24 | 2 | 2 | 4 |  | 2 | 5.3333
| Horizontales Panel 4. Tipo 2 |  | Pieza de 2inX4inX3_Pies | PT | 2 |  | 1.5 | 3.5 | 30.43 | 36 | 3 | 2 | 4 |  | 3 | 4
| Verticales Panel 5 |  | Pieza de 2inX4inX8_Pies | PT | 3 |  | 1.5 | 3.5 | 91.25 | 96 | 8 | 2 | 4 |  | 8 | 16
| Horizontales Panel 5. Tipo 1 |  | Pieza de 2inX4inX1_Pies | PT | 4 |  | 1.5 | 3.5 | 10.14 | 12 | 1 | 2 | 4 |  | 1 | 2.6667
| Horizontales Panel 5. Tipo 2 |  | Pieza de 2inX4inX2_Pies | PT | 4 |  | 1.5 | 3.5 | 12.85 | 24 | 2 | 2 | 4 |  | 2 | 5.3333
2 | Pieza horizontal inferior de marco principal |  | Pieza de 2inX4inX13_Pies | PT | 1 |  | 1.5 | 3.5 | 153 | 156 | 13 | 2 | 4 |  | 13 | 8.6667
| Pieza horizontal superior de marco principal |  | Pieza de 2inX6inX14_Pies | PT | 2 |  | 1.5 | 5.5 | 159.1 | 168 | 14 | 2 | 6 |  | 14 | 28
| Verticales Panel 1 |  | Pieza de 2inX4inX8_Pies | PT | 8 |  | 1.5 | 3.5 | 91.28 | 96 | 8 | 2 | 4 |  | 8 | 42.6667
| Horizontales Panel 1. Tipo 1 |  | Pieza de 2inX4inX1_Pies | PT | 4 |  | 1.5 | 3.5 | 10.14 | 12 | 1 | 2 | 4 |  | 1 | 2.6667
| Horizontales Panel 1. Tipo 2 |  | Pieza de 2inX4inX2_Pies | PT | 16 |  | 1.5 | 3.5 | 14.43 | 24 | 2 | 2 | 4 |  | 2 | 21.3333
| Horizontales Panel 1. Tipo 3 |  | Pieza de 2inX4inX2_Pies | PT | 4 |  | 1.5 | 3.5 | 12.85 | 24 | 2 | 2 | 4 |  | 2 | 5.3333
| Verticales Panel 2 |  | Pieza de 2inX4inX8_Pies | PT | 4 |  | 1.5 | 3.5 | 91.28 | 96 | 8 | 2 | 4 |  | 8 | 21.3333
| Horizontales Panel 2. Tipo 1 |  | Pieza de 2inX4inX2_Pies | PT | 4 |  | 1.5 | 3.5 | 12.85 | 24 | 2 | 2 | 4 |  | 2 | 5.3333
| Horizontales Panel 2. Tipo 2 |  | Pieza de 2inX4inX1_Pies | PT | 4 |  | 1.5 | 3.5 | 10.14 | 12 | 1 | 2 | 4 |  | 1 | 2.6667
| Horizontal de Marco superior |  | Pieza de 2inX4inX13_Pies | PT | 1 |  | 1.5 | 3.5 | 153 | 156 | 13 | 2 | 4 |  | 13 | 8.6667
| Verticales marco superior |  | Pieza de 2inX4inX2_Pies | PT | 8 |  | 1.5 | 3.5 | 17.1 | 24 | 2 | 2 | 4 |  | 2 | 10.6667
A | Pieza horizontal inferior de marco principal |  | Pieza de 2inX4inX11_Pies | PT | 1 |  | 1.5 | 3.5 | 121.7 | 132 | 11 | 2 | 4 |  | 11 | 7.3333
| Pieza horizontal superior de marco principal |  | Pieza de 2inX6inX12_Pies | PT | 2 |  | 1.5 | 5.5 | 134 | 144 | 12 | 2 | 6 |  | 12 | 24
| Verticales de marco principal. Tipo 1 |  | Pieza de 2inX4inX8_Pies | PT | 4 |  | 1.5 | 3.5 | 96 | 96 | 8 | 2 | 4 |  | 8 | 21.3333
| Verticales de marco principal. Tipo 2 |  | Pieza de 2inX4inX8_Pies | PT | 7 |  | 1.5 | 3.5 | 91.28 | 96 | 8 | 2 | 4 |  | 8 | 37.3333
| Horizontales Tipo 1 |  | Pieza de 2inX4inX2_Pies | PT | 8 |  | 1.5 | 3.5 | 12.07 | 24 | 2 | 2 | 4 |  | 2 | 10.6667
| Horizontales Tipo 2 |  | Pieza de 2inX4inX2_Pies | PT | 24 |  | 1.5 | 3.5 | 14.43 | 24 | 2 | 2 | 4 |  | 2 | 32
| Diagonal |  | Pieza de 2inX4inX11_Pies | PT | 1 |  | 1.5 | 3.5 | 124.5 | 132 | 11 | 2 | 4 |  | 11 | 7.3333
| Vertical de marco superior. Tipo 1 |  | Pieza de 2inX4inX2_Pies | PT | 2 |  | 1.5 | 3.5 | 17.1 | 24 | 2 | 2 | 4 |  | 2 | 2.6667
| Vertical de marco superior. Tipo 2 |  | Pieza de 2inX4inX2_Pies | PT | 1 |  | 1.5 | 3.5 | 12.57 | 24 | 2 | 2 | 4 |  | 2 | 1.3333
| Vertical de marco superior. Tipo 3 |  | Pieza de 2inX4inX1_Pies | PT | 1 |  | 1.5 | 3.5 | 7.6 | 12 | 1 | 2 | 4 |  | 1 | 0.66667
| Vertical de marco superior. Tipo 4 |  | Pieza de 2inX4inX1_Pies | PT | 1 |  | 1.5 | 3.5 | 2.7 | 12 | 1 | 2 | 4 |  | 1 | 0.66667
B | Pieza horizontal inferior de marco principal |  | Pieza de 2inX4inX11_Pies | PT | 1 |  | 1.5 | 3.5 | 121.7 | 132 | 11 | 2 | 4 |  | 11 | 7.3333
| Pieza horizontal superior de marco principal |  | Pieza de 2inX6inX12_Pies | PT | 2 |  | 1.5 | 5.5 | 134 | 144 | 12 | 2 | 6 |  | 12 | 24
| Verticales principales |  | Pieza de 2inX4inX8_Pies | PT | 4 |  | 1.5 | 3.5 | 96 | 96 | 8 | 2 | 4 |  | 8 | 21.3333
| Verticales panel 1 |  | Pieza de 2inX4inX8_Pies | PT | 2 |  | 1.5 | 3.5 | 91.28 | 96 | 8 | 2 | 4 |  | 8 | 10.6667
| Horizontales Panel 1. Tipo 1 |  | Pieza de 2inX4inX2_Pies | PT | 4 |  | 1.5 | 3.5 | 12.06 | 24 | 2 | 2 | 4 |  | 2 | 5.3333
| Horizontales Panel 1. Tipo 2 |  | Pieza de 2inX4inX2_Pies | PT | 4 |  | 1.5 | 3.5 | 12.85 | 24 | 2 | 2 | 4 |  | 2 | 5.3333
| Verticales panel 2. Tipo 1 |  | Pieza de 2inX4inX8_Pies | PT | 2 |  | 1.5 | 3.5 | 91.28 | 96 | 8 | 2 | 4 |  | 8 | 10.6667
| Verticales panel 2. Tipo 2 |  | Pieza de 2inX4inX4_Pies | PT | 3 |  | 1.5 | 3.5 | 44.1 | 48 | 4 | 2 | 4 |  | 4 | 8
| Horizontales panel 2. Tipo 1 |  | Pieza de 2inX4inX2_Pies | PT | 8 |  | 1.5 | 3.5 | 14.43 | 24 | 2 | 2 | 4 |  | 2 | 10.6667
| Horizontales panel 2. Tipo 2 |  | Pieza de 2inX4inX6_Pies | PT | 2 |  | 1.5 | 3.5 | 62.43 | 72 | 6 | 2 | 4 |  | 6 | 8
| Verticales panel 3 |  | Pieza de 2inX4inX8_Pies | PT | 2 |  | 1.5 | 3.5 | 91.28 | 96 | 8 | 2 | 4 |  | 8 | 10.6667
| Horizontales Panel 3. Tipo 1 |  | Pieza de 2inX4inX2_Pies | PT | 4 |  | 1.5 | 3.5 | 12.85 | 24 | 2 | 2 | 4 |  | 2 | 5.3333
| Horizontales Panel 3. Tipo 2 |  | Pieza de 2inX4inX2_Pies | PT | 4 |  | 1.5 | 3.5 | 12.1 | 24 | 2 | 2 | 4 |  | 2 | 5.3333
| Diagonal |  | Pieza de 2inX4inX11_Pies | PT | 1 |  | 1.5 | 3.5 | 124.5 | 132 | 11 | 2 | 4 |  | 11 | 7.3333
| Vertical de marco superior. Tipo 1 |  | Pieza de 2inX4inX2_Pies | PT | 2 |  | 1.5 | 3.5 | 17.1 | 24 | 2 | 2 | 4 |  | 2 | 2.6667
| Vertical de marco superior. Tipo 2 |  | Pieza de 2inX4inX2_Pies | PT | 1 |  | 1.5 | 3.5 | 12.57 | 24 | 2 | 2 | 4 |  | 2 | 1.3333
| Vertical de marco superior. Tipo 3 |  | Pieza de 2inX4inX1_Pies | PT | 1 |  | 1.5 | 3.5 | 7.6 | 12 | 1 | 2 | 4 |  | 1 | 0.66667
| Vertical de marco superior. Tipo 4 |  | Pieza de 2inX4inX1_Pies | PT | 1 |  | 1.5 | 3.5 | 2.7 | 12 | 1 | 2 | 4 |  | 1 | 0.66667
FORRO DE PAREDES - MACHIMBRE HORIZONTAL | [15 empty] | 518.5
1 | Machimbre. Tipo 1 |  | Pieza de 1inX6inX3_Pies | Caoba Africana | 63 |  | 0.75 | 5.5 | 32 | 36 | 3 | 1 | 6 |  | 3 | 94.5
| Machimbre. Tipo 2 |  | Pieza de 1inX6inX3_Pies | Caoba Africana | 22 |  | 0.75 | 5.5 | 32 | 36 | 3 | 1 | 6 |  | 3 | 33
| Tapajuntas. Tipo 1 |  | Pieza de 1inX3inX8_Pies | Caoba Africana | 6 |  | 0.75 | 2.5 | 94.49 | 96 | 8 | 1 | 3 |  | 8 | 12
2 | Machimbre. Tipo 1 |  | Pieza de 1inX6inX3_Pies | Caoba Africana | 84 |  | 0.75 | 5.5 | 32 | 36 | 3 | 1 | 6 |  | 3 | 126
| Tapajuntas. Tipo 1 |  | Pieza de 1inX3inX8_Pies | Caoba Africana | 6 |  | 0.75 | 2.5 | 94.49 | 96 | 8 | 1 | 3 |  | 8 | 12
A | Machimbre. Tipo 1 |  | Pieza de 1inX6inX3_Pies | Caoba Africana | 84 |  | 0.75 | 5.5 | 32 | 36 | 3 | 1 | 6 |  | 3 | 126
| Tapajuntas. Tipo 1 |  | Pieza de 1inX3inX8_Pies | Caoba Africana | 5 |  | 0.75 | 2.5 | 94.49 | 96 | 8 | 1 | 3 |  | 8 | 10
B | Machimbre. Tipo 1 |  | Pieza de 1inX6inX3_Pies | Caoba Africana | 42 |  | 0.75 | 5.5 | 32 | 36 | 3 | 1 | 6 |  | 3 | 63
| Machimbre. Tipo 2 |  | Pieza de 1inX6inX3_Pies | Caoba Africana | 22 |  | 0.75 | 5.5 | 32 | 36 | 3 | 1 | 6 |  | 3 | 33
| Tapajuntas. Tipo 1 |  | Pieza de 1inX3inX8_Pies | Caoba Africana | 4 |  | 0.75 | 2.5 | 94.49 | 96 | 8 | 1 | 3 |  | 8 | 8
| Tapajuntas. Tipo 2 |  | Pieza de 1inX3inX4_Pies | Caoba Africana | 1 |  | 0.75 | 2.5 | 47.24 | 48 | 4 | 1 | 3 |  | 4 | 1
FORRO DE PAREDES - MACHIMBRE VERTICAL | [15 empty] | 76
2 | Machimbre. Tipo 1 |  | Pieza de 1inX6inX2_Pies | Caoba Africana | 34 |  | 0.75 | 5.5 | 23.02 | 24 | 2 | 1 | 6 |  | 2 | 34
A | Machimbre. Tipo 1 |  | Pieza de 1inX6inX2_Pies | Caoba Africana | 14 |  | 0.75 | 5.5 | 23.02 | 24 | 2 | 1 | 6 |  | 2 | 14
| Machimbre. Tipo 2 |  | Pieza de 1inX3inX2_Pies | Caoba Africana | 14 |  | 0.75 | 2.5 | 14.05 | 24 | 2 | 1 | 3 |  | 2 | 7
B | Machimbre. Tipo 1 |  | Pieza de 1inX6inX2_Pies | Caoba Africana | 14 |  | 0.75 | 5.5 | 23.02 | 24 | 2 | 1 | 6 |  | 2 | 14
| Machimbre. Tipo 2 |  | Pieza de 1inX3inX2_Pies | Caoba Africana | 14 |  | 0.75 | 2.5 | 14.05 | 24 | 2 | 1 | 3 |  | 2 | 7
TECHO | [15 empty] | 120
| Alfajias |  | Pieza de 2inX6inX15_Pies | PT | 8 |  | 1.5 | 5.5 | 171.25 | 180 | 15 | 2 | 6 |  | 15 | 120
CIELO RASO | [15 empty] | 393.75
| Machimbre para cielo falso. Costados |  | Pieza de 1,25inX3,5inX5_Pies | Caoba Africana | 120 |  | 1 | 3 | 53.67 | 60 | 5 | 1.25 | 3.5 |  | 5 | 218.75
| Machimbre para cielo falso. Centros |  | Pieza de 1,25inX3,5inX8_Pies | Caoba Africana | 60 |  | 1 | 3 | 96 | 96 | 8 | 1.25 | 3.5 |  | 8 | 175
PISO | [15 empty] | 190
| Piezas en sentido transversal. Marco Principal |  | Pieza de 2inX6inX10_Pies | PT | 3 |  | 1.5 | 5.5 | 118.11 | 120 | 10 | 2 | 6 |  | 10 | 30
| Piezas en sentido longitudinal. Marco Principal |  | Pieza de 2inX6inX8_Pies | PT | 6 |  | 1.5 | 5.5 | 84.65 | 96 | 8 | 2 | 6 |  | 8 | 48
| Noggins en sentido transversal |  | Pieza de 2inX6inX3_Pies | PT | 16 |  | 1.5 | 5.5 | 29.53 | 36 | 3 | 2 | 6 |  | 3 | 48
| Noggins en sentido longitudinal |  | Pieza de 2inX6inX8_Pies | PT | 8 |  | 1.5 | 5.5 | 84.65 | 96 | 8 | 2 | 6 |  | 8 | 64
VENTANAS | [15 empty] | 42.3333
V-1 | Paletas AP-75 |  | Pieza de 1inX3,5inX6_Pies | Cedro Macho | 16 |  | 0.75 | 3 | 60.44 | 72 | 6 | 1 | 3.5 |  | 6 | 28
| Pieza horizontal de marco de ventana |  | Pieza de 1,25inX4inX6_Pies | Cedro Macho | 2 |  | 1 | 3.5 | 62.43 | 72 | 6 | 1.25 | 4 |  | 6 | 5
| Pieza vertical de marco de ventana |  | Pieza de 1,25inX4inX4_Pies | Cedro Macho | 2 |  | 1 | 3.5 | 44.06 | 48 | 4 | 1.25 | 4 |  | 4 | 3.3333
| Botagua |  | Pieza de 2inX6inX6_Pies | Cedro Macho | 1 |  | 1.5 | 5.5 | 62.43 | 72 | 6 | 2 | 6 |  | 6 | 6
V-2.1 | Paletas AP-75 |  | Pieza de 1inX3,5inX3_Pies | Cedro Macho | 16 |  | 0.75 | 3 | 28.44 | 36 | 3 | 1 | 3.5 |  | 3 | 14
| Pieza horizontal de marco de ventana |  | Pieza de 1,25inX4inX3_Pies | Cedro Macho | 2 |  | 1 | 3.5 | 30.43 | 36 | 3 | 1.25 | 4 |  | 3 | 2.5
| Pieza vertical de marco de ventana |  | Pieza de 1,25inX4inX4_Pies | Cedro Macho | 2 |  | 1 | 3.5 | 44.06 | 48 | 4 | 1.25 | 4 |  | 4 | 3.3333
| Botagua |  | Pieza de 2inX6inX3_Pies | Cedro Macho | 1 |  | 1.5 | 5.5 | 30.43 | 36 | 3 | 2 | 6 |  | 3 | 3
V-2.2 | Paletas AP-75 |  | Pieza de 1inX3,5inX3_Pies | Cedro Macho | 16 |  | 0.75 | 3 | 28.44 | 36 | 3 | 1 | 3.5 |  | 3 | 14
| Pieza horizontal de marco de ventana |  | Pieza de 1,25inX4inX3_Pies | Cedro Macho | 2 |  | 1 | 3.5 | 30.43 | 36 | 3 | 1.25 | 4 |  | 3 | 2.5
| Pieza vertical de marco de ventana |  | Pieza de 1,25inX4inX4_Pies | Cedro Macho | 2 |  | 1 | 3.5 | 44.06 | 48 | 4 | 1.25 | 4 |  | 4 | 3.3333
| Botagua |  | Pieza de 2inX6inX3_Pies | Cedro Macho | 1 |  | 1.5 | 5.5 | 30.43 | 36 | 3 | 2 | 6 |  | 3 | 3
STORAGE + KITCHEN | [15 empty] | 2076.5833
PAREDES | [15 empty] | 658
1 | Pieza horizontal de marco principal |  | Pieza de 2inX4inX11_Pies | PT | 1 |  | 1.5 | 3.5 | 121.35 | 132 | 11 | 2 | 4 |  | 11 | 7.3333
| Pieza horizontal superior de marco principal |  | Pieza de 2inX6inX12_Pies | PT | 2 |  | 1.5 | 5.5 | 132.81 | 144 | 12 | 2 | 6 |  | 12 | 24
| Verticales de marco principal |  | Pieza de 2inX4inX8_Pies | PT | 4 |  | 1.5 | 3.5 | 96 | 96 | 8 | 2 | 4 |  | 8 | 21.3333
| Verticales de panel 1 |  | Pieza de 2inX4inX8_Pies | PT | 4 |  | 1.5 | 3.5 | 91.28 | 96 | 8 | 2 | 4 |  | 8 | 21.3333
| Horizontales de panel 1. Tipo 1 |  | Pieza de 2inX4inX2_Pies | PT | 4 |  | 1.5 | 3.5 | 12.06 | 24 | 2 | 2 | 4 |  | 2 | 5.3333
| Horizontales de panel 1. Tipo 2 |  | Pieza de 2inX4inX2_Pies | PT | 8 |  | 1.5 | 3.5 | 14.43 | 24 | 2 | 2 | 4 |  | 2 | 10.6667
| Horizontales de panel 1. Tipo 3 |  | Pieza de 2inX4inX2_Pies | PT | 4 |  | 1.5 | 3.5 | 12.85 | 24 | 2 | 2 | 4 |  | 2 | 5.3333
| Verticales de panel 2. Tipo 1 |  | Pieza de 2inX4inX8_Pies | PT | 4 |  | 1.5 | 3.5 | 91.28 | 96 | 8 | 2 | 4 |  | 8 | 21.3333
| Verticales de panel 2. Tipo 2 |  | Pieza de 2inX4inX4_Pies | PT | 1 |  | 1.5 | 3.5 | 45.64 | 48 | 4 | 2 | 4 |  | 4 | 2.6667
| Horizontales de panel 2. Tipo 1 |  | Pieza de 2inX4inX2_Pies | PT | 4 |  | 1.5 | 3.5 | 14.43 | 24 | 2 | 2 | 4 |  | 2 | 5.3333
| Horizontales de panel 2. Tipo 2 |  | Pieza de 2inX4inX2_Pies | PT | 4 |  | 1.5 | 3.5 | 12.06 | 24 | 2 | 2 | 4 |  | 2 | 5.3333
| Horizontales de panel 2. Tipo 3 |  | Pieza de 2inX4inX2_Pies | PT | 4 |  | 1.5 | 3.5 | 12.85 | 24 | 2 | 2 | 4 |  | 2 | 5.3333
| Horizontal de ventana |  | Pieza de 2inX4inX3_Pies | PT | 1 |  | 1.5 | 3.5 | 30.66 | 36 | 3 | 2 | 4 |  | 3 | 2
| Diagonal |  | Pieza de 2inX4inX11_Pies | PT | 1 |  | 1.5 | 3.5 | 124.89 | 132 | 11 | 2 | 4 |  | 11 | 7.3333
| Vertical de marco superior. Tipo 1 |  | Pieza de 2inX4inX2_Pies | PT | 2 |  | 1.5 | 3.5 | 17.06 | 24 | 2 | 2 | 4 |  | 2 | 2.6667
| Vertical de marco superior. Tipo 2 |  | Pieza de 2inX4inX2_Pies | PT | 1 |  | 1.5 | 3.5 | 12.57 | 24 | 2 | 2 | 4 |  | 2 | 1.3333
| Vertical de marco superior. Tipo 3 |  | Pieza de 2inX4inX1_Pies | PT | 1 |  | 1.5 | 3.5 | 7.49 | 12 | 1 | 2 | 4 |  | 1 | 0.66667
| Vertical de marco superior. Tipo 4 |  | Pieza de 2inX4inX1_Pies | PT | 1 |  | 1.5 | 3.5 | 2.76 | 12 | 1 | 2 | 4 |  | 1 | 0.66667
2 | Pieza horizontal de marco principal |  | Pieza de 2inX4inX11_Pies | PT | 3 |  | 1.5 | 3.5 | 121.7 | 132 | 11 | 2 | 4 |  | 11 | 22
| Verticales de panel 1 |  | Pieza de 2inX4inX8_Pies | PT | 1 |  | 1.5 | 3.5 | 91.28 | 96 | 8 | 2 | 4 |  | 8 | 5.3333
| Horizontales de panel 1 |  | Pieza de 2inX4inX3_Pies | PT | 4 |  | 1.5 | 3.5 | 25.79 | 36 | 3 | 2 | 4 |  | 3 | 8
| Verticales de panel 2 |  | Pieza de 2inX4inX8_Pies | PT | 3 |  | 1.5 | 3.5 | 91.28 | 96 | 8 | 2 | 4 |  | 8 | 16
| Horizontales de panel 2 |  | Pieza de 2inX4inX3_Pies | PT | 8 |  | 1.5 | 3.5 | 30.19 | 36 | 3 | 2 | 4 |  | 3 | 16
| Verticales de panel 3 |  | Pieza de 2inX4inX8_Pies | PT | 1 |  | 1.5 | 3.5 | 91.28 | 96 | 8 | 2 | 4 |  | 8 | 5.3333
| Horizontales de panel 3 |  | Pieza de 2inX4inX3_Pies | PT | 4 |  | 1.5 | 3.5 | 26.49 | 36 | 3 | 2 | 4 |  | 3 | 8
| Diagonal |  | Pieza de 2inX4inX11_Pies | PT | 1 |  | 1.5 | 3.5 | 124.89 | 132 | 11 | 2 | 4 |  | 11 | 7.3333
| Vertical de marco superior. Tipo 1 |  | Pieza de 2inX4inX2_Pies | PT | 2 |  | 1.5 | 3.5 | 17.07 | 24 | 2 | 2 | 4 |  | 2 | 2.6667
| Vertical de marco superior. Tipo 2 |  | Pieza de 2inX4inX2_Pies | PT | 1 |  | 1.5 | 3.5 | 12.57 | 24 | 2 | 2 | 4 |  | 2 | 1.3333
| Vertical de marco superior. Tipo 3 |  | Pieza de 2inX4inX1_Pies | PT | 1 |  | 1.5 | 3.5 | 7.49 | 12 | 1 | 2 | 4 |  | 1 | 0.66667
| Vertical de marco superior. Tipo 4 |  | Pieza de 2inX4inX1_Pies | PT | 1 |  | 1.5 | 3.5 | 2.7 | 12 | 1 | 2 | 4 |  | 1 | 0.66667
3 | Pieza horizontal de marco principal |  | Pieza de 2inX4inX11_Pies | PT | 1 |  | 1.5 | 3.5 | 121.7 | 132 | 11 | 2 | 4 |  | 11 | 7.3333
| Pieza horizontal superior de marco principal |  | Pieza de 2inX6inX12_Pies | PT | 2 |  | 1.5 | 5.5 | 132.81 | 144 | 12 | 2 | 6 |  | 12 | 24
| Verticales de marco principal |  | Pieza de 2inX4inX8_Pies | PT | 4 |  | 1.5 | 3.5 | 96 | 96 | 8 | 2 | 4 |  | 8 | 21.3333
| Verticales de panel 1. Tipo 1 |  | Pieza de 2inX4inX8_Pies | PT | 2 |  | 1.5 | 3.5 | 91.28 | 96 | 8 | 2 | 4 |  | 8 | 10.6667
| Verticales de panel 1. Tipo 2 |  | Pieza de 2inX4inX4_Pies | PT | 2 |  | 1.5 | 3.5 | 45.64 | 48 | 4 | 2 | 4 |  | 4 | 5.3333
| Horizontales de panel 1. Tipo 1 |  | Pieza de 2inX4inX2_Pies | PT | 2 |  | 1.5 | 3.5 | 12.06 | 24 | 2 | 2 | 4 |  | 2 | 2.6667
| Horizontales de panel 1. Tipo 2 |  | Pieza de 2inX4inX2_Pies | PT | 6 |  | 1.5 | 3.5 | 14.57 | 24 | 2 | 2 | 4 |  | 2 | 8
| Horizontal de Ventana |  | Pieza de 2inX4inX3_Pies | PT | 2 |  | 1.5 | 3.5 | 28.06 | 36 | 3 | 2 | 4 |  | 3 | 4
| Verticales de panel 2. Tipo 1 |  | Pieza de 2inX4inX8_Pies | PT | 4 |  | 1.5 | 3.5 | 91.28 | 96 | 8 | 2 | 4 |  | 8 | 21.3333
| Horizontales de panel 2. Tipo 1 |  | Pieza de 2inX4inX2_Pies | PT | 4 |  | 1.5 | 3.5 | 12.85 | 24 | 2 | 2 | 4 |  | 2 | 5.3333
| Horizontales de panel 2. Tipo 2 |  | Pieza de 2inX4inX2_Pies | PT | 8 |  | 1.5 | 3.5 | 14.43 | 24 | 2 | 2 | 4 |  | 2 | 10.6667
| Horizontales de panel 2. Tipo 3 |  | Pieza de 2inX4inX2_Pies | PT | 4 |  | 1.5 | 3.5 | 12.06 | 24 | 2 | 2 | 4 |  | 2 | 5.3333
| Diagonal |  | Pieza de 2inX4inX11_Pies | PT | 1 |  | 1.5 | 3.5 | 124.89 | 132 | 11 | 2 | 4 |  | 11 | 7.3333
| Vertical de marco superior. Tipo 1 |  | Pieza de 2inX4inX2_Pies | PT | 2 |  | 1.5 | 3.5 | 17.07 | 24 | 2 | 2 | 4 |  | 2 | 2.6667
| Vertical de marco superior. Tipo 2 |  | Pieza de 2inX4inX2_Pies | PT | 1 |  | 1.5 | 3.5 | 12.57 | 24 | 2 | 2 | 4 |  | 2 | 1.3333
| Vertical de marco superior. Tipo 3 |  | Pieza de 2inX4inX1_Pies | PT | 1 |  | 1.5 | 3.5 | 7.49 | 12 | 1 | 2 | 4 |  | 1 | 0.66667
| Vertical de marco superior. Tipo 4 |  | Pieza de 2inX4inX1_Pies | PT | 1 |  | 1.5 | 3.5 | 2.7 | 12 | 1 | 2 | 4 |  | 1 | 0.66667
A | Pieza horizontal de marco principal |  | Pieza de 2inX4inX13_Pies | PT | 1 |  | 1.5 | 3.5 | 153 | 156 | 13 | 2 | 4 |  | 13 | 8.6667
| Pieza horizontal superior de marco principal |  | Pieza de 2inX6inX14_Pies | PT | 2 |  | 1.5 | 5.5 | 164.81 | 168 | 14 | 2 | 6 |  | 14 | 28
| Verticales de panel 1 |  | Pieza de 2inX4inX8_Pies | PT | 5 |  | 1.5 | 3.5 | 91.28 | 96 | 8 | 2 | 4 |  | 8 | 26.6667
| Horizontales de panel 1. Tipo 1 |  | Pieza de 2inX4inX1_Pies | PT | 4 |  | 1.5 | 3.5 | 10.14 | 12 | 1 | 2 | 4 |  | 1 | 2.6667
| Horizontales de panel 1. Tipo 2 |  | Pieza de 2inX4inX2_Pies | PT | 12 |  | 1.5 | 3.5 | 14.43 | 24 | 2 | 2 | 4 |  | 2 | 16
| Verticales de panel 2. Tipo 1 |  | Pieza de 2inX4inX8_Pies | PT | 4 |  | 1.5 | 3.5 | 91.28 | 96 | 8 | 2 | 4 |  | 8 | 21.3333
| Verticales de panel 2. Tipo 2 |  | Pieza de 2inX4inX4_Pies | PT | 3 |  | 1.5 | 3.5 | 45.64 | 48 | 4 | 2 | 4 |  | 4 | 8
| Horizontales de panel 2. Tipo 1 |  | Pieza de 2inX4inX2_Pies | PT | 2 |  | 1.5 | 3.5 | 12.85 | 24 | 2 | 2 | 4 |  | 2 | 2.6667
| Horizontales de panel 2. Tipo 2 |  | Pieza de 2inX4inX2_Pies | PT | 8 |  | 1.5 | 3.5 | 14.43 | 24 | 2 | 2 | 4 |  | 2 | 10.6667
| Horizontales de panel 2. Tipo 3 |  | Pieza de 2inX4inX1_Pies | PT | 2 |  | 1.5 | 3.5 | 10.14 | 12 | 1 | 2 | 4 |  | 1 | 1.3333
| Horizontal de ventana |  | Pieza de 2inX4inX3_Pies | PT | 3 |  | 1.5 | 3.5 | 30.43 | 36 | 3 | 2 | 4 |  | 3 | 6
B | Pieza horizontal inferior de marco principal. Tipo 1 |  | Pieza de 2inX4inX3_Pies | PT | 1 |  | 1.5 | 3.5 | 28.85 | 36 | 3 | 2 | 4 |  | 3 | 2
| Pieza horizontal inferior de marco principal. Tipo 2 |  | Pieza de 2inX4inX3_Pies | PT | 1 |  | 1.5 | 3.5 | 33.57 | 36 | 3 | 2 | 4 |  | 3 | 2
| Pieza horizontal inferior de marco principal. Tipo 3 |  | Pieza de 2inX4inX3_Pies | PT | 1 |  | 1.5 | 3.5 | 29.29 | 36 | 3 | 2 | 4 |  | 3 | 2
| Pieza horizontal superior de marco principal |  | Pieza de 2inX6inX14_Pies | PT | 2 |  | 1.5 | 5.5 | 164.81 | 168 | 14 | 2 | 6 |  | 14 | 28
| Piezas verticales panel 1 |  | Pieza de 2inX4inX8_Pies | PT | 4 |  | 1.5 | 3.5 | 91.28 | 96 | 8 | 2 | 4 |  | 8 | 21.3333
| Piezas horizontales panel 1. Tipo 1 |  | Pieza de 2inX4inX1_Pies | PT | 4 |  | 1.5 | 3.5 | 10.14 | 12 | 1 | 2 | 4 |  | 1 | 2.6667
| Piezas horizontales panel 1. Tipo 2 |  | Pieza de 2inX4inX2_Pies | PT | 4 |  | 1.5 | 3.5 | 12.85 | 24 | 2 | 2 | 4 |  | 2 | 5.3333
| Piezas verticales panel 2 |  | Pieza de 2inX4inX8_Pies | PT | 4 |  | 1.5 | 3.5 | 91.28 | 96 | 8 | 2 | 4 |  | 8 | 21.3333
| Piezas horizontales panel 2. Tipo 1 |  | Pieza de 2inX4inX2_Pies | PT | 4 |  | 1.5 | 3.5 | 12.85 | 24 | 2 | 2 | 4 |  | 2 | 5.3333
| Piezas horizontales panel 2. Tipo 2 |  | Pieza de 2inX4inX2_Pies | PT | 4 |  | 1.5 | 3.5 | 14.43 | 24 | 2 | 2 | 4 |  | 2 | 5.3333
| Piezas verticales panel 3 |  | Pieza de 2inX4inX8_Pies | PT | 4 |  | 1.5 | 3.5 | 91.28 | 96 | 8 | 2 | 4 |  | 8 | 21.3333
| Piezas horizontales panel 3. Tipo 1 |  | Pieza de 2inX4inX1_Pies | PT | 4 |  | 1.5 | 3.5 | 10.14 | 12 | 1 | 2 | 4 |  | 1 | 2.6667
| Piezas horizontales panel 3. Tipo 2 |  | Pieza de 2inX4inX2_Pies | PT | 4 |  | 1.5 | 3.5 | 12.85 | 24 | 2 | 2 | 4 |  | 2 | 5.3333
| Pieza horizontal de marco superior |  | Pieza de 2inX4inX13_Pies | PT | 1 |  | 1.5 | 3.5 | 153 | 156 | 13 | 2 | 4 |  | 13 | 8.6667
| Piezas verticales de marco superior |  | Pieza de 2inX4inX2_Pies | PT | 8 |  | 1.5 | 3.5 | 17.09 | 24 | 2 | 2 | 4 |  | 2 | 10.6667
FORRO DE PAREDES - MACHIMBRE HORIZONTAL | [15 empty] | 590
1 | Machimbre. Tipo 1 |  | Pieza de 1inX6inX3_Pies | Caoba Africana | 63 |  | 0.75 | 5.5 | 32.57 | 36 | 3 | 1 | 6 |  | 3 | 94.5
| Machimbre. Tipo 2 |  | Pieza de 1inX6inX3_Pies | Caoba Africana | 11 |  | 0.75 | 5.5 | 32.57 | 36 | 3 | 1 | 6 |  | 3 | 16.5
| Tapajuntas. Tipo 1 |  | Pieza de 1inX3inX9_Pies | Caoba Africana | 5 |  | 0.75 | 2.5 | 98.43 | 108 | 9 | 1 | 3 |  | 9 | 11.25
2 | Machimbre. Tipo 1 |  | Pieza de 1inX6inX3_Pies | Caoba Africana | 42 |  | 0.75 | 5.5 | 28.5 | 36 | 3 | 1 | 6 |  | 3 | 63
| Machimbre. Tipo 2 |  | Pieza de 1inX6inX3_Pies | Caoba Africana | 42 |  | 0.75 | 5.5 | 32.57 | 36 | 3 | 1 | 6 |  | 3 | 63
| Tapajuntas. Tipo 1 |  | Pieza de 1inX3inX9_Pies | Caoba Africana | 3 |  | 0.75 | 2.5 | 98.43 | 108 | 9 | 1 | 3 |  | 9 | 6.75
3 | Machimbre. Tipo 1 |  | Pieza de 1inX6inX3_Pies | Caoba Africana | 42 |  | 0.75 | 5.5 | 32.57 | 36 | 3 | 1 | 6 |  | 3 | 63
| Machimbre. Tipo 2 |  | Pieza de 1inX6inX3_Pies | Caoba Africana | 22 |  | 0.75 | 5.5 | 32.57 | 36 | 3 | 1 | 6 |  | 3 | 33
| Tapajuntas. Tipo 1 |  | Pieza de 1inX3inX4_Pies | Caoba Africana | 2 |  | 0.75 | 2.5 | 47.24 | 48 | 4 | 1 | 3 |  | 4 | 2
| Tapajuntas. Tipo 2 |  | Pieza de 1inX3inX9_Pies | Caoba Africana | 3 |  | 0.75 | 2.5 | 98.43 | 108 | 9 | 1 | 3 |  | 9 | 6.75
A | Machimbre. Tipo 1 |  | Pieza de 1inX6inX3_Pies | Caoba Africana | 42 |  | 0.75 | 5.5 | 32.57 | 36 | 3 | 1 | 6 |  | 3 | 63
| Machimbre. Tipo 2 |  | Pieza de 1inX6inX3_Pies | Caoba Africana | 33 |  | 0.75 | 5.5 | 32.57 | 36 | 3 | 1 | 6 |  | 3 | 49.5
| Tapajuntas. Tipo 1 |  | Pieza de 1inX3inX4_Pies | Caoba Africana | 3 |  | 0.75 | 2.5 | 47.324 | 48 | 4 | 1 | 3 |  | 4 | 3
| Tapajuntas. Tipo 2 |  | Pieza de 1inX3inX9_Pies | Caoba Africana | 3 |  | 0.75 | 2.5 | 98.43 | 108 | 9 | 1 | 3 |  | 9 | 6.75
B | Machimbre. Tipo 1 |  | Pieza de 1inX6inX3_Pies | Caoba Africana | 63 |  | 0.75 | 5.5 | 32.57 | 36 | 3 | 1 | 6 |  | 3 | 94.5
| Tapajuntas. Tipo 1 |  | Pieza de 1inX3inX9_Pies | Caoba Africana | 6 |  | 0.75 | 2.5 | 98.43 | 108 | 9 | 1 | 3 |  | 9 | 13.5
FORRO DE PAREDES - MACHIMBRE VERTICAL | [15 empty] | 77
B | Machimbre. Tipo 1 |  | Pieza de 1inX6inX2_Pies | Caoba Africana | 35 |  | 0.75 | 5.5 | 23.01 | 24 | 2 | 1 | 6 |  | 2 | 35
1 | Machimbre. Tipo 1 |  | Pieza de 1inX6inX2_Pies | Caoba Africana | 14 |  | 0.75 | 5.5 | 23.01 | 24 | 2 | 1 | 6 |  | 2 | 14
| Machimbre. Tipo 2 |  | Pieza de 1inX3inX2_Pies | Caoba Africana | 14 |  | 0.75 | 2.5 | 13.5 | 24 | 2 | 1 | 3 |  | 2 | 7
2 | Machimbre. Tipo 1 |  | Pieza de 1inX6inX2_Pies | Caoba Africana | 14 |  | 0.75 | 5.5 | 23.01 | 24 | 2 | 1 | 6 |  | 2 | 14
| Machimbre. Tipo 2 |  | Pieza de 1inX3inX2_Pies | Caoba Africana | 14 |  | 0.75 | 2.5 | 13.5 | 24 | 2 | 1 | 3 |  | 2 | 7
TECHO | [15 empty] | 120
| Alfajias |  | Pieza de 2inX6inX15_Pies | PT | 8 |  | 1.5 | 5.5 | 171.24 | 180 | 15 | 2 | 6 |  | 15 | 120
CIELO RASO | [15 empty] | 393.75
| Machimbre para cielo falso. Costados |  | Pieza de 1,25inX3,5inX5_Pies | Caoba Africana | 120 |  | 1 | 3 | 53.67 | 60 | 5 | 1.25 | 3.5 |  | 5 | 218.75
| Machimbre para cielo falso. Centros |  | Pieza de 1,25inX3,5inX8_Pies | Caoba Africana | 60 |  | 1 | 3 | 96 | 96 | 8 | 1.25 | 3.5 |  | 8 | 175
PISO | [15 empty] | 190
| Piezas en sentido transversal. Marco Principal |  | Pieza de 2inX6inX10_Pies | PT | 3 |  | 1.5 | 5.5 | 118.11 | 120 | 10 | 2 | 6 |  | 10 | 30
| Piezas en sentido longitudinal. Marco Principal |  | Pieza de 2inX6inX8_Pies | PT | 6 |  | 1.5 | 5.5 | 85.83 | 96 | 8 | 2 | 6 |  | 8 | 48
| Noggins en sentido transversal |  | Pieza de 2inX6inX3_Pies | PT | 16 |  | 1.5 | 5.5 | 29.53 | 36 | 3 | 2 | 6 |  | 3 | 48
| Noggins en sentido longitudinal |  | Pieza de 2inX6inX8_Pies | PT | 8 |  | 1.5 | 5.5 | 85.83 | 96 | 8 | 2 | 6 |  | 8 | 64
VENTANAS | [15 empty] | 22.8333
V-2.2 | Paletas AP-75 |  | Pieza de 1inX3,5inX3_Pies | Cedro Macho | 16 |  | 0.75 | 3 | 28.44 | 36 | 3 | 1 | 3.5 |  | 3 | 14
| Pieza horizontal de marco de ventana |  | Pieza de 1,25inX4inX3_Pies | Cedro Macho | 2 |  | 1 | 3.5 | 30.43 | 36 | 3 | 1.25 | 4 |  | 3 | 2.5
| Pieza vertical de marco de ventana |  | Pieza de 1,25inX4inX4_Pies | Cedro Macho | 2 |  | 1 | 3.5 | 44.06 | 48 | 4 | 1.25 | 4 |  | 4 | 3.3333
| Botagua |  | Pieza de 2inX6inX3_Pies | Cedro Macho | 1 |  | 1.5 | 5.5 | 30.43 | 36 | 3 | 2 | 6 |  | 3 | 3
VENTANAL CON SARAN | [15 empty] | 25
V-3 | Piezas horizontales ventana eje 3 |  | Pieza de 2inX4inX3_Pies | Cedro Macho | 2 |  | 1.5 | 3.5 | 30.43 | 36 | 3 | 2 | 4 |  | 3 | 4
| Botagua ventana eje 3 |  | Pieza de 2inX6inX6_Pies | Cedro Macho | 1 |  | 1.5 | 5.5 | 66.41 | 72 | 6 | 2 | 6 |  | 6 | 6
| Piezas horizontales ventana eje A |  | Pieza de 2inX4inX3_Pies | Cedro Macho | 3 |  | 1.5 | 3.5 | 30.43 | 36 | 3 | 2 | 4 |  | 3 | 6
| Botagua ventana eje A |  | Pieza de 2inX6inX9_Pies | Cedro Macho | 1 |  | 1.5 | 5.5 | 98.41 | 108 | 9 | 2 | 6 |  | 9 | 9
BATHROOM (SERVICE + TOILET + SHOWER) | [15 empty] | 819.5625
PAREDES | [15 empty] | 278
1 | Pieza horizontal de marco principal |  | Pieza de 2inX4inX6_Pies | PT | 2 |  | 1.5 | 3.5 | 64 | 72 | 6 | 2 | 4 |  | 6 | 8
| Pieza horizontal superior de marco principal |  | Pieza de 2inX6inX6_Pies | PT | 1 |  | 1.5 | 5.5 | 69.61 | 72 | 6 | 2 | 6 |  | 6 | 6
| Piezas verticales |  | Pieza de 2inX4inX8_Pies | PT | 5 |  | 1.5 | 3.5 | 91.2 | 96 | 8 | 2 | 4 |  | 8 | 26.6667
| Piezas horizontales dentro de marco |  | Pieza de 2inX4inX3_Pies | PT | 8 |  | 1.5 | 3.5 | 28.06 | 36 | 3 | 2 | 4 |  | 3 | 16
| Diagonal |  | Pieza de 2inX4inX6_Pies | PT | 1 |  | 1.5 | 3.5 | 64.73 | 72 | 6 | 2 | 4 |  | 6 | 4
| Piezas verticales de marco superior. Tipo 1 |  | Pieza de 2inX4inX1_Pies | PT | 2 |  | 1.5 | 3.5 | 7.36 | 12 | 1 | 2 | 4 |  | 1 | 1.3333
| Piezas verticales de marco superior. Tipo 2 |  | Pieza de 2inX4inX1_Pies | PT | 1 |  | 1.5 | 3.5 | 2.7 | 12 | 1 | 2 | 4 |  | 1 | 0.66667
3 | Pieza horizontal de marco principal |  | Pieza de 2inX4inX6_Pies | PT | 2 |  | 1.5 | 3.5 | 64 | 72 | 6 | 2 | 4 |  | 6 | 8
| Pieza horizontal superior de marco principal |  | Pieza de 2inX6inX6_Pies | PT | 1 |  | 1.5 | 5.5 | 69.61 | 72 | 6 | 2 | 6 |  | 6 | 6
| Piezas verticales |  | Pieza de 2inX4inX8_Pies | PT | 5 |  | 1.5 | 3.5 | 91.2 | 96 | 8 | 2 | 4 |  | 8 | 26.6667
| Piezas horizontales dentro de marco |  | Pieza de 2inX4inX3_Pies | PT | 8 |  | 1.5 | 3.5 | 28.06 | 36 | 3 | 2 | 4 |  | 3 | 16
| Diagonal |  | Pieza de 2inX4inX6_Pies | PT | 1 |  | 1.5 | 3.5 | 64.73 | 72 | 6 | 2 | 4 |  | 6 | 4
| Piezas verticales de marco superior. Tipo 1 |  | Pieza de 2inX4inX1_Pies | PT | 2 |  | 1.5 | 3.5 | 7.36 | 12 | 1 | 2 | 4 |  | 1 | 1.3333
| Piezas verticales de marco superior. Tipo 2 |  | Pieza de 2inX4inX1_Pies | PT | 1 |  | 1.5 | 3.5 | 2.7 | 12 | 1 | 2 | 4 |  | 1 | 0.66667
2 | Pieza horizontal de marco principal |  | Pieza de 2inX4inX5_Pies | PT | 3 |  | 1.5 | 3.5 | 57.35 | 60 | 5 | 2 | 4 |  | 5 | 10
| Piezas verticales |  | Pieza de 2inX6inX8_Pies | PT | 2 |  | 1.5 | 5.5 | 91.28 | 96 | 8 | 2 | 6 |  | 8 | 16
| Piezas horizontales dentro de marco |  | Pieza de 2inX4inX3_Pies | PT | 8 |  | 1.5 | 3.5 | 27.71 | 36 | 3 | 2 | 4 |  | 3 | 16
A | Pieza horizontal de marco principal |  | Pieza de 2inX4inX8_Pies | PT | 2 |  | 1.5 | 3.5 | 88.92 | 96 | 8 | 2 | 4 |  | 8 | 10.6667
| Pieza horizontal superior de marco principal |  | Pieza de 2inX6inX9_Pies | PT | 1 |  | 1.5 | 5.5 | 99.19 | 108 | 9 | 2 | 6 |  | 9 | 9
| Verticales |  | Pieza de 2inX4inX8_Pies | PT | 4 |  | 1.5 | 3.5 | 91.28 | 96 | 8 | 2 | 4 |  | 8 | 21.3333
| Piezas horizontales dentro de marco |  | Pieza de 2inX4inX3_Pies | PT | 12 |  | 1.5 | 3.5 | 30.43 | 36 | 3 | 2 | 4 |  | 3 | 24
B | Pieza horizontal inferior de marco principal |  | Pieza de 2inX4inX3_Pies | PT | 1 |  | 1.5 | 3.5 | 33.57 | 36 | 3 | 2 | 4 |  | 3 | 2
| Pieza horizontal superior de marco principal |  | Pieza de 2inX4inX8_Pies | PT | 3 |  | 1.5 | 3.5 | 89 | 96 | 8 | 2 | 4 |  | 8 | 16
| Pieza horizontal superior de marco principal |  | Pieza de 2inX6inX9_Pies | PT | 1 |  | 1.5 | 5.5 | 99.19 | 108 | 9 | 2 | 6 |  | 9 | 9
| Verticales |  | Pieza de 2inX4inX8_Pies | PT | 2 |  | 1.5 | 3.5 | 91.28 | 96 | 8 | 2 | 4 |  | 8 | 10.6667
| Piezas horizontales dentro de marco |  | Pieza de 2inX4inX3_Pies | PT | 4 |  | 1.5 | 3.5 | 30.44 | 36 | 3 | 2 | 4 |  | 3 | 8
FORRO DE PAREDES - MACHIMBRE HORIZONTAL | [15 empty] | 342
1 | Machimbre. Tipo 1 |  | Pieza de 1inX6inX3_Pies | Caoba Africana | 42 |  | 0.75 | 5.5 | 32 | 36 | 3 | 1 | 6 |  | 3 | 63
| Tapajuntas. Tipo 1 |  | Pieza de 1inX3inX9_Pies | Caoba Africana | 3 |  | 0.75 | 2.5 | 98.43 | 108 | 9 | 1 | 3 |  | 9 | 6.75
2 | Machimbre. Tipo 1 |  | Pieza de 1inX6inX3_Pies | Caoba Africana | 42 |  | 0.75 | 5.5 | 28.85 | 36 | 3 | 1 | 6 |  | 3 | 63
| Tapajuntas. Tipo 1 |  | Pieza de 1inX3inX9_Pies | Caoba Africana | 1 |  | 0.75 | 2.5 | 98.43 | 108 | 9 | 1 | 3 |  | 9 | 2.25
3 | Machimbre. Tipo 1 |  | Pieza de 1inX6inX3_Pies | Caoba Africana | 42 |  | 0.75 | 5.5 | 32 | 36 | 3 | 1 | 6 |  | 3 | 63
| Tapajuntas. Tipo 1 |  | Pieza de 1inX3inX9_Pies | Caoba Africana | 3 |  | 0.75 | 2.5 | 98.43 | 108 | 9 | 1 | 3 |  | 9 | 6.75
A | Machimbre. Tipo 1 |  | Pieza de 1inX6inX3_Pies | Caoba Africana | 63 |  | 0.75 | 5.5 | 32 | 36 | 3 | 1 | 6 |  | 3 | 94.5
| Tapajuntas. Tipo 1 |  | Pieza de 1inX3inX9_Pies | Caoba Africana | 3 |  | 0.75 | 2.5 | 98.43 | 108 | 9 | 1 | 3 |  | 9 | 6.75
B | Machimbre. Tipo 1 |  | Pieza de 1inX6inX3_Pies | Caoba Africana | 21 |  | 0.75 | 5.5 | 32 | 36 | 3 | 1 | 6 |  | 3 | 31.5
| Tapajuntas. Tipo 1 |  | Pieza de 1inX3inX9_Pies | Caoba Africana | 2 |  | 0.75 | 2.5 | 98.43 | 108 | 9 | 1 | 3 |  | 9 | 4.5
TECHO | [15 empty] | 132.5625
| Vigas de Techo (Lavanderia) |  | Pieza de 2inX4inX6_Pies | PT | 4 |  | 1.5 | 3.5 | 61.22 | 72 | 6 | 2 | 4 |  | 6 | 16
| Alfajias |  | Pieza de 2inX6inX10_Pies | PT | 9 |  | 1.5 | 5.5 | 117.67 | 120 | 10 | 2 | 6 |  | 10 | 90
| Clavadores de Techo. Tipo 1 |  | Pieza de 1,5inX2,5inX7_Pies | PT | 5 |  | 1 | 2 | 83 | 84 | 7 | 1.5 | 2.5 |  | 7 | 10.9375
| Clavadores de Techo. Tipo 2 |  | Pieza de 1,5inX2,5inX10_Pies | PT | 5 |  | 1 | 2 | 111.28 | 120 | 10 | 1.5 | 2.5 |  | 10 | 15.625
PISO | [15 empty] | 67
| Piezas en sentido transversal. Marco Principal |  | Pieza de 2inX6inX5_Pies | PT | 3 |  | 1.5 | 5.5 | 59.06 | 60 | 5 | 2 | 6 |  | 5 | 15
| Piezas en sentido longitudinal. Marco Principal |  | Pieza de 2inX6inX10_Pies | PT | 3 |  | 1.5 | 5.5 | 114.17 | 120 | 10 | 2 | 6 |  | 10 | 30
| Noggins en sentido transversal |  | Pieza de 2inX6inX3_Pies | PT | 4 |  | 1.5 | 5.5 | 29.53 | 36 | 3 | 2 | 6 |  | 3 | 12
| Noggins en sentido longitudinal |  | Pieza de 2inX6inX5_Pies | PT | 2 |  | 1.5 | 5.5 | 57.1 | 60 | 5 | 2 | 6 |  | 5 | 10
RANCHO | [15 empty] | 42.5
TECHO | [15 empty] | 42.5
| Clavadores de Techo. Tipo 1 |  | Pieza de 1,5inX2,5inX8_Pies | PT | 8 |  | 1 | 2 | 87.73 | 96 | 8 | 1.5 | 2.5 |  | 8 | 20
| Clavadores de Techo. Tipo 2 |  | Pieza de 1,5inX2,5inX9_Pies | PT | 8 |  | 1 | 2 | 104.73 | 108 | 9 | 1.5 | 2.5 |  | 9 | 22.5
FORRO DE REGLAS SOBREPUESTAS | [15 empty] | 6505.1458
ROOM 1 | [15 empty] | 1842.25
FRAMING DE PAREDES | [15 empty] | 604.6667
1 | Pieza horizontal inferior de marco principal |  | Pieza de 2inX4inX13_Pies | PT | 1 |  | 1.5 | 3.5 | 153 | 156 | 13 | 2 | 4 |  | 13 | 8.6667
| Pieza horizontal superior de marco principal |  | Pieza de 2inX6inX14_Pies | PT | 2 |  | 1.5 | 5.5 | 166 | 168 | 14 | 2 | 6 |  | 14 | 28
| Verticales Panel 1 |  | Pieza de 2inX4inX8_Pies | PT | 3 |  | 1.5 | 3.5 | 91.27 | 96 | 8 | 2 | 4 |  | 8 | 16
| Horizontales Panel 1. Tipo 1 |  | Pieza de 2inX4inX1_Pies | PT | 4 |  | 1.5 | 3.5 | 10.15 | 12 | 1 | 2 | 4 |  | 1 | 2.6667
| Horizontales Panel 1. Tipo 2 |  | Pieza de 2inX4inX2_Pies | PT | 4 |  | 1.5 | 3.5 | 12.85 | 24 | 2 | 2 | 4 |  | 2 | 5.3333
| Verticales Panel 2. Tipo 1 |  | Pieza de 2inX4inX8_Pies | PT | 2 |  | 1.5 | 3.5 | 91.27 | 96 | 8 | 2 | 4 |  | 8 | 10.6667
| Verticales Panel 2. Tipo 2 |  | Pieza de 2inX4inX4_Pies | PT | 1 |  | 1.5 | 3.5 | 44.06 | 48 | 4 | 2 | 4 |  | 4 | 2.6667
| Horizontales Panel 2. Tipo 1 |  | Pieza de 2inX4inX2_Pies | PT | 4 |  | 1.5 | 3.5 | 14.41 | 24 | 2 | 2 | 4 |  | 2 | 5.3333
| Horizontales Panel 2. Tipo 2 |  | Pieza de 2inX4inX3_Pies | PT | 2 |  | 1.5 | 3.5 | 30.43 | 36 | 3 | 2 | 4 |  | 3 | 4
| Verticales Panel 3 |  | Pieza de 2inX4inX8_Pies | PT | 3 |  | 1.5 | 3.5 | 91.25 | 96 | 8 | 2 | 4 |  | 8 | 16
| Horizontales Panel 3 |  | Pieza de 2inX4inX2_Pies | PT | 8 |  | 1.5 | 3.5 | 12.85 | 24 | 2 | 2 | 4 |  | 2 | 10.6667
| Verticales Panel 4. Tipo 1 |  | Pieza de 2inX4inX8_Pies | PT | 2 |  | 1.5 | 3.5 | 91.27 | 96 | 8 | 2 | 4 |  | 8 | 10.6667
| Verticales Panel 4. Tipo 2 |  | Pieza de 2inX4inX4_Pies | PT | 1 |  | 1.5 | 3.5 | 44.06 | 48 | 4 | 2 | 4 |  | 4 | 2.6667
| Horizontales Panel 4. Tipo 1 |  | Pieza de 2inX4inX2_Pies | PT | 4 |  | 1.5 | 3.5 | 14.41 | 24 | 2 | 2 | 4 |  | 2 | 5.3333
| Horizontales Panel 4. Tipo 2 |  | Pieza de 2inX4inX3_Pies | PT | 2 |  | 1.5 | 3.5 | 30.43 | 36 | 3 | 2 | 4 |  | 3 | 4
| Verticales Panel 5 |  | Pieza de 2inX4inX8_Pies | PT | 3 |  | 1.5 | 3.5 | 91.25 | 96 | 8 | 2 | 4 |  | 8 | 16
| Horizontales Panel 5. Tipo 1 |  | Pieza de 2inX4inX1_Pies | PT | 4 |  | 1.5 | 3.5 | 10.14 | 12 | 1 | 2 | 4 |  | 1 | 2.6667
| Horizontales Panel 5. Tipo 2 |  | Pieza de 2inX4inX2_Pies | PT | 4 |  | 1.5 | 3.5 | 12.85 | 24 | 2 | 2 | 4 |  | 2 | 5.3333
2 | Pieza horizontal inferior de marco principal |  | Pieza de 2inX4inX13_Pies | PT | 1 |  | 1.5 | 3.5 | 153 | 156 | 13 | 2 | 4 |  | 13 | 8.6667
| Pieza horizontal superior de marco principal |  | Pieza de 2inX6inX14_Pies | PT | 2 |  | 1.5 | 5.5 | 159.1 | 168 | 14 | 2 | 6 |  | 14 | 28
| Verticales Panel 1 |  | Pieza de 2inX4inX8_Pies | PT | 8 |  | 1.5 | 3.5 | 91.28 | 96 | 8 | 2 | 4 |  | 8 | 42.6667
| Horizontales Panel 1. Tipo 1 |  | Pieza de 2inX4inX1_Pies | PT | 4 |  | 1.5 | 3.5 | 10.14 | 12 | 1 | 2 | 4 |  | 1 | 2.6667
| Horizontales Panel 1. Tipo 2 |  | Pieza de 2inX4inX2_Pies | PT | 16 |  | 1.5 | 3.5 | 14.43 | 24 | 2 | 2 | 4 |  | 2 | 21.3333
| Horizontales Panel 1. Tipo 3 |  | Pieza de 2inX4inX2_Pies | PT | 4 |  | 1.5 | 3.5 | 12.85 | 24 | 2 | 2 | 4 |  | 2 | 5.3333
| Verticales Panel 2 |  | Pieza de 2inX4inX8_Pies | PT | 4 |  | 1.5 | 3.5 | 91.28 | 96 | 8 | 2 | 4 |  | 8 | 21.3333
| Horizontales Panel 2. Tipo 1 |  | Pieza de 2inX4inX2_Pies | PT | 4 |  | 1.5 | 3.5 | 12.85 | 24 | 2 | 2 | 4 |  | 2 | 5.3333
| Horizontales Panel 2. Tipo 2 |  | Pieza de 2inX4inX1_Pies | PT | 4 |  | 1.5 | 3.5 | 10.14 | 12 | 1 | 2 | 4 |  | 1 | 2.6667
| Horizontal de Marco superior |  | Pieza de 2inX4inX13_Pies | PT | 1 |  | 1.5 | 3.5 | 153 | 156 | 13 | 2 | 4 |  | 13 | 8.6667
| Verticales marco superior |  | Pieza de 2inX4inX2_Pies | PT | 8 |  | 1.5 | 3.5 | 17.1 | 24 | 2 | 2 | 4 |  | 2 | 10.6667
A | Pieza horizontal inferior de marco principal |  | Pieza de 2inX4inX11_Pies | PT | 1 |  | 1.5 | 3.5 | 121.7 | 132 | 11 | 2 | 4 |  | 11 | 7.3333
| Pieza horizontal superior de marco principal |  | Pieza de 2inX6inX12_Pies | PT | 2 |  | 1.5 | 5.5 | 134 | 144 | 12 | 2 | 6 |  | 12 | 24
| Verticales de marco principal. Tipo 1 |  | Pieza de 2inX4inX8_Pies | PT | 4 |  | 1.5 | 3.5 | 96 | 96 | 8 | 2 | 4 |  | 8 | 21.3333
| Verticales de marco principal. Tipo 2 |  | Pieza de 2inX4inX8_Pies | PT | 7 |  | 1.5 | 3.5 | 91.28 | 96 | 8 | 2 | 4 |  | 8 | 37.3333
| Horizontales Tipo 1 |  | Pieza de 2inX4inX2_Pies | PT | 8 |  | 1.5 | 3.5 | 12.07 | 24 | 2 | 2 | 4 |  | 2 | 10.6667
| Horizontales Tipo 2 |  | Pieza de 2inX4inX2_Pies | PT | 24 |  | 1.5 | 3.5 | 14.43 | 24 | 2 | 2 | 4 |  | 2 | 32
| Diagonal |  | Pieza de 2inX4inX11_Pies | PT | 1 |  | 1.5 | 3.5 | 124.5 | 132 | 11 | 2 | 4 |  | 11 | 7.3333
| Vertical de marco superior. Tipo 1 |  | Pieza de 2inX4inX2_Pies | PT | 2 |  | 1.5 | 3.5 | 17.1 | 24 | 2 | 2 | 4 |  | 2 | 2.6667
| Vertical de marco superior. Tipo 2 |  | Pieza de 2inX4inX2_Pies | PT | 1 |  | 1.5 | 3.5 | 12.57 | 24 | 2 | 2 | 4 |  | 2 | 1.3333
| Vertical de marco superior. Tipo 3 |  | Pieza de 2inX4inX1_Pies | PT | 1 |  | 1.5 | 3.5 | 7.6 | 12 | 1 | 2 | 4 |  | 1 | 0.66667
| Vertical de marco superior. Tipo 4 |  | Pieza de 2inX4inX1_Pies | PT | 1 |  | 1.5 | 3.5 | 2.7 | 12 | 1 | 2 | 4 |  | 1 | 0.66667
B | Pieza horizontal inferior de marco principal |  | Pieza de 2inX4inX11_Pies | PT | 1 |  | 1.5 | 3.5 | 121.7 | 132 | 11 | 2 | 4 |  | 11 | 7.3333
| Pieza horizontal superior de marco principal |  | Pieza de 2inX6inX12_Pies | PT | 2 |  | 1.5 | 5.5 | 134 | 144 | 12 | 2 | 6 |  | 12 | 24
| Verticales principales |  | Pieza de 2inX4inX8_Pies | PT | 4 |  | 1.5 | 3.5 | 96 | 96 | 8 | 2 | 4 |  | 8 | 21.3333
| Verticales panel 1 |  | Pieza de 2inX4inX8_Pies | PT | 2 |  | 1.5 | 3.5 | 91.28 | 96 | 8 | 2 | 4 |  | 8 | 10.6667
| Horizontales Panel 1. Tipo 1 |  | Pieza de 2inX4inX2_Pies | PT | 4 |  | 1.5 | 3.5 | 12.06 | 24 | 2 | 2 | 4 |  | 2 | 5.3333
| Horizontales Panel 1. Tipo 2 |  | Pieza de 2inX4inX2_Pies | PT | 4 |  | 1.5 | 3.5 | 12.85 | 24 | 2 | 2 | 4 |  | 2 | 5.3333
| Verticales panel 2. Tipo 1 |  | Pieza de 2inX4inX8_Pies | PT | 2 |  | 1.5 | 3.5 | 91.28 | 96 | 8 | 2 | 4 |  | 8 | 10.6667
| Verticales panel 2. Tipo 2 |  | Pieza de 2inX4inX4_Pies | PT | 3 |  | 1.5 | 3.5 | 44.1 | 48 | 4 | 2 | 4 |  | 4 | 8
| Horizontales panel 2. Tipo 1 |  | Pieza de 2inX4inX2_Pies | PT | 8 |  | 1.5 | 3.5 | 14.43 | 24 | 2 | 2 | 4 |  | 2 | 10.6667
| Horizontales panel 2. Tipo 2 |  | Pieza de 2inX4inX6_Pies | PT | 2 |  | 1.5 | 3.5 | 62.43 | 72 | 6 | 2 | 4 |  | 6 | 8
| Verticales panel 3 |  | Pieza de 2inX4inX8_Pies | PT | 2 |  | 1.5 | 3.5 | 91.28 | 96 | 8 | 2 | 4 |  | 8 | 10.6667
| Horizontales Panel 3. Tipo 1 |  | Pieza de 2inX4inX2_Pies | PT | 4 |  | 1.5 | 3.5 | 12.85 | 24 | 2 | 2 | 4 |  | 2 | 5.3333
| Horizontales Panel 3. Tipo 2 |  | Pieza de 2inX4inX2_Pies | PT | 4 |  | 1.5 | 3.5 | 12.1 | 24 | 2 | 2 | 4 |  | 2 | 5.3333
| Diagonal |  | Pieza de 2inX4inX11_Pies | PT | 1 |  | 1.5 | 3.5 | 124.5 | 132 | 11 | 2 | 4 |  | 11 | 7.3333
| Vertical de marco superior. Tipo 1 |  | Pieza de 2inX4inX2_Pies | PT | 2 |  | 1.5 | 3.5 | 17.1 | 24 | 2 | 2 | 4 |  | 2 | 2.6667
| Vertical de marco superior. Tipo 2 |  | Pieza de 2inX4inX2_Pies | PT | 1 |  | 1.5 | 3.5 | 12.57 | 24 | 2 | 2 | 4 |  | 2 | 1.3333
| Vertical de marco superior. Tipo 3 |  | Pieza de 2inX4inX1_Pies | PT | 1 |  | 1.5 | 3.5 | 7.6 | 12 | 1 | 2 | 4 |  | 1 | 0.66667
| Vertical de marco superior. Tipo 4 |  | Pieza de 2inX4inX1_Pies | PT | 1 |  | 1.5 | 3.5 | 2.7 | 12 | 1 | 2 | 4 |  | 1 | 0.66667
FORRO DE PAREDES - REGLAS SOBREPUESTAS HORIZONTAL | [15 empty] | 491.5
1 | Machimbre. Tipo 1 |  | Pieza de 1inX6inX3_Pies | Caoba Africana | 63 |  | 0.75 | 5.5 | 32 | 36 | 3 | 1 | 6 |  | 3 | 94.5
| Machimbre. Tipo 2 |  | Pieza de 1inX6inX3_Pies | Caoba Africana | 22 |  | 0.75 | 5.5 | 32 | 36 | 3 | 1 | 6 |  | 3 | 33
| Esquineros. Tipo 1 |  | Pieza de 1inX3inX8_Pies | Caoba Africana | 2 |  | 0.75 | 2.5 | 94.49 | 96 | 8 | 1 | 3 |  | 8 | 4
2 | Machimbre. Tipo 1 |  | Pieza de 1inX6inX3_Pies | Caoba Africana | 84 |  | 0.75 | 5.5 | 32 | 36 | 3 | 1 | 6 |  | 3 | 126
| Esquineros. Tipo 1 |  | Pieza de 1inX3inX8_Pies | Caoba Africana | 2 |  | 0.75 | 2.5 | 94.49 | 96 | 8 | 1 | 3 |  | 8 | 4
A | Machimbre. Tipo 1 |  | Pieza de 1inX6inX3_Pies | Caoba Africana | 84 |  | 0.75 | 5.5 | 32 | 36 | 3 | 1 | 6 |  | 3 | 126
| Esquineros. Tipo 1 |  | Pieza de 1inX3inX8_Pies | Caoba Africana | 2 |  | 0.75 | 2.5 | 94.49 | 96 | 8 | 1 | 3 |  | 8 | 4
B | Machimbre. Tipo 1 |  | Pieza de 1inX6inX3_Pies | Caoba Africana | 42 |  | 0.75 | 5.5 | 32 | 36 | 3 | 1 | 6 |  | 3 | 63
| Machimbre. Tipo 2 |  | Pieza de 1inX6inX3_Pies | Caoba Africana | 22 |  | 0.75 | 5.5 | 32 | 36 | 3 | 1 | 6 |  | 3 | 33
| Esquineros. Tipo 1 |  | Pieza de 1inX3inX8_Pies | Caoba Africana | 2 |  | 0.75 | 2.5 | 94.49 | 96 | 8 | 1 | 3 |  | 8 | 4
TECHO | [15 empty] | 120
| Alfajias |  | Pieza de 2inX6inX15_Pies | PT | 8 |  | 1.5 | 5.5 | 171.25 | 180 | 15 | 2 | 6 |  | 15 | 120
CIELO RASO | [15 empty] | 393.75
| Machimbre para cielo falso. Costados |  | Pieza de 1,25inX3,5inX5_Pies | Caoba Africana | 120 |  | 1 | 3 | 53.67 | 60 | 5 | 1.25 | 3.5 |  | 5 | 218.75
| Machimbre para cielo falso. Centros |  | Pieza de 1,25inX3,5inX8_Pies | Caoba Africana | 60 |  | 1 | 3 | 96 | 96 | 8 | 1.25 | 3.5 |  | 8 | 175
PISO | [15 empty] | 190
| Piezas en sentido transversal. Marco Principal |  | Pieza de 2inX6inX10_Pies | PT | 3 |  | 1.5 | 5.5 | 118.11 | 120 | 10 | 2 | 6 |  | 10 | 30
| Piezas en sentido longitudinal. Marco Principal |  | Pieza de 2inX6inX8_Pies | PT | 6 |  | 1.5 | 5.5 | 84.65 | 96 | 8 | 2 | 6 |  | 8 | 48
| Noggins en sentido transversal |  | Pieza de 2inX6inX3_Pies | PT | 16 |  | 1.5 | 5.5 | 29.53 | 36 | 3 | 2 | 6 |  | 3 | 48
| Noggins en sentido longitudinal |  | Pieza de 2inX6inX8_Pies | PT | 8 |  | 1.5 | 5.5 | 84.65 | 96 | 8 | 2 | 6 |  | 8 | 64
VENTANAS | [15 empty] | 42.3333
V-1 | Paletas AP-75 |  | Pieza de 1inX3,5inX6_Pies | Cedro Macho | 16 |  | 0.75 | 3 | 60.44 | 72 | 6 | 1 | 3.5 |  | 6 | 28
| Pieza horizontal de marco de ventana |  | Pieza de 1,25inX4inX6_Pies | Cedro Macho | 2 |  | 1 | 3.5 | 62.43 | 72 | 6 | 1.25 | 4 |  | 6 | 5
| Pieza vertical de marco de ventana |  | Pieza de 1,25inX4inX4_Pies | Cedro Macho | 2 |  | 1 | 3.5 | 44.06 | 48 | 4 | 1.25 | 4 |  | 4 | 3.3333
| Botagua |  | Pieza de 2inX6inX6_Pies | Cedro Macho | 1 |  | 1.5 | 5.5 | 62.43 | 72 | 6 | 2 | 6 |  | 6 | 6
V-2.1 | Paletas AP-75 |  | Pieza de 1inX3,5inX3_Pies | Cedro Macho | 16 |  | 0.75 | 3 | 28.44 | 36 | 3 | 1 | 3.5 |  | 3 | 14
| Pieza horizontal de marco de ventana |  | Pieza de 1,25inX4inX3_Pies | Cedro Macho | 2 |  | 1 | 3.5 | 30.43 | 36 | 3 | 1.25 | 4 |  | 3 | 2.5
| Pieza vertical de marco de ventana |  | Pieza de 1,25inX4inX4_Pies | Cedro Macho | 2 |  | 1 | 3.5 | 44.06 | 48 | 4 | 1.25 | 4 |  | 4 | 3.3333
| Botagua |  | Pieza de 2inX6inX3_Pies | Cedro Macho | 1 |  | 1.5 | 5.5 | 30.43 | 36 | 3 | 2 | 6 |  | 3 | 3
V-2.2 | Paletas AP-75 |  | Pieza de 1inX3,5inX3_Pies | Cedro Macho | 16 |  | 0.75 | 3 | 28.44 | 36 | 3 | 1 | 3.5 |  | 3 | 14
| Pieza horizontal de marco de ventana |  | Pieza de 1,25inX4inX3_Pies | Cedro Macho | 2 |  | 1 | 3.5 | 30.43 | 36 | 3 | 1.25 | 4 |  | 3 | 2.5
| Pieza vertical de marco de ventana |  | Pieza de 1,25inX4inX4_Pies | Cedro Macho | 2 |  | 1 | 3.5 | 44.06 | 48 | 4 | 1.25 | 4 |  | 4 | 3.3333
| Botagua |  | Pieza de 2inX6inX3_Pies | Cedro Macho | 1 |  | 1.5 | 5.5 | 30.43 | 36 | 3 | 2 | 6 |  | 3 | 3
ROOM 2 | [15 empty] | 1842.25
FRAMING DE PAREDES | [15 empty] | 604.6667
1 | Pieza horizontal inferior de marco principal |  | Pieza de 2inX4inX13_Pies | PT | 1 |  | 1.5 | 3.5 | 153 | 156 | 13 | 2 | 4 |  | 13 | 8.6667
| Pieza horizontal superior de marco principal |  | Pieza de 2inX6inX14_Pies | PT | 2 |  | 1.5 | 5.5 | 166 | 168 | 14 | 2 | 6 |  | 14 | 28
| Verticales Panel 1 |  | Pieza de 2inX4inX8_Pies | PT | 3 |  | 1.5 | 3.5 | 91.27 | 96 | 8 | 2 | 4 |  | 8 | 16
| Horizontales Panel 1. Tipo 1 |  | Pieza de 2inX4inX1_Pies | PT | 4 |  | 1.5 | 3.5 | 10.15 | 12 | 1 | 2 | 4 |  | 1 | 2.6667
| Horizontales Panel 1. Tipo 2 |  | Pieza de 2inX4inX2_Pies | PT | 4 |  | 1.5 | 3.5 | 12.85 | 24 | 2 | 2 | 4 |  | 2 | 5.3333
| Verticales Panel 2. Tipo 1 |  | Pieza de 2inX4inX8_Pies | PT | 2 |  | 1.5 | 3.5 | 91.27 | 96 | 8 | 2 | 4 |  | 8 | 10.6667
| Verticales Panel 2. Tipo 2 |  | Pieza de 2inX4inX4_Pies | PT | 1 |  | 1.5 | 3.5 | 44.06 | 48 | 4 | 2 | 4 |  | 4 | 2.6667
| Horizontales Panel 2. Tipo 1 |  | Pieza de 2inX4inX2_Pies | PT | 4 |  | 1.5 | 3.5 | 14.41 | 24 | 2 | 2 | 4 |  | 2 | 5.3333
| Horizontales Panel 2. Tipo 2 |  | Pieza de 2inX4inX3_Pies | PT | 2 |  | 1.5 | 3.5 | 30.43 | 36 | 3 | 2 | 4 |  | 3 | 4
| Verticales Panel 3 |  | Pieza de 2inX4inX8_Pies | PT | 3 |  | 1.5 | 3.5 | 91.25 | 96 | 8 | 2 | 4 |  | 8 | 16
| Horizontales Panel 3 |  | Pieza de 2inX4inX2_Pies | PT | 8 |  | 1.5 | 3.5 | 12.85 | 24 | 2 | 2 | 4 |  | 2 | 10.6667
| Verticales Panel 4. Tipo 1 |  | Pieza de 2inX4inX8_Pies | PT | 2 |  | 1.5 | 3.5 | 91.27 | 96 | 8 | 2 | 4 |  | 8 | 10.6667
| Verticales Panel 4. Tipo 2 |  | Pieza de 2inX4inX4_Pies | PT | 1 |  | 1.5 | 3.5 | 44.06 | 48 | 4 | 2 | 4 |  | 4 | 2.6667
| Horizontales Panel 4. Tipo 1 |  | Pieza de 2inX4inX2_Pies | PT | 4 |  | 1.5 | 3.5 | 14.41 | 24 | 2 | 2 | 4 |  | 2 | 5.3333
| Horizontales Panel 4. Tipo 2 |  | Pieza de 2inX4inX3_Pies | PT | 2 |  | 1.5 | 3.5 | 30.43 | 36 | 3 | 2 | 4 |  | 3 | 4
| Verticales Panel 5 |  | Pieza de 2inX4inX8_Pies | PT | 3 |  | 1.5 | 3.5 | 91.25 | 96 | 8 | 2 | 4 |  | 8 | 16
| Horizontales Panel 5. Tipo 1 |  | Pieza de 2inX4inX1_Pies | PT | 4 |  | 1.5 | 3.5 | 10.14 | 12 | 1 | 2 | 4 |  | 1 | 2.6667
| Horizontales Panel 5. Tipo 2 |  | Pieza de 2inX4inX2_Pies | PT | 4 |  | 1.5 | 3.5 | 12.85 | 24 | 2 | 2 | 4 |  | 2 | 5.3333
2 | Pieza horizontal inferior de marco principal |  | Pieza de 2inX4inX13_Pies | PT | 1 |  | 1.5 | 3.5 | 153 | 156 | 13 | 2 | 4 |  | 13 | 8.6667
| Pieza horizontal superior de marco principal |  | Pieza de 2inX6inX14_Pies | PT | 2 |  | 1.5 | 5.5 | 159.1 | 168 | 14 | 2 | 6 |  | 14 | 28
| Verticales Panel 1 |  | Pieza de 2inX4inX8_Pies | PT | 8 |  | 1.5 | 3.5 | 91.28 | 96 | 8 | 2 | 4 |  | 8 | 42.6667
| Horizontales Panel 1. Tipo 1 |  | Pieza de 2inX4inX1_Pies | PT | 4 |  | 1.5 | 3.5 | 10.14 | 12 | 1 | 2 | 4 |  | 1 | 2.6667
| Horizontales Panel 1. Tipo 2 |  | Pieza de 2inX4inX2_Pies | PT | 16 |  | 1.5 | 3.5 | 14.43 | 24 | 2 | 2 | 4 |  | 2 | 21.3333
| Horizontales Panel 1. Tipo 3 |  | Pieza de 2inX4inX2_Pies | PT | 4 |  | 1.5 | 3.5 | 12.85 | 24 | 2 | 2 | 4 |  | 2 | 5.3333
| Verticales Panel 2 |  | Pieza de 2inX4inX8_Pies | PT | 4 |  | 1.5 | 3.5 | 91.28 | 96 | 8 | 2 | 4 |  | 8 | 21.3333
| Horizontales Panel 2. Tipo 1 |  | Pieza de 2inX4inX2_Pies | PT | 4 |  | 1.5 | 3.5 | 12.85 | 24 | 2 | 2 | 4 |  | 2 | 5.3333
| Horizontales Panel 2. Tipo 2 |  | Pieza de 2inX4inX1_Pies | PT | 4 |  | 1.5 | 3.5 | 10.14 | 12 | 1 | 2 | 4 |  | 1 | 2.6667
| Horizontal de Marco superior |  | Pieza de 2inX4inX13_Pies | PT | 1 |  | 1.5 | 3.5 | 153 | 156 | 13 | 2 | 4 |  | 13 | 8.6667
| Verticales marco superior |  | Pieza de 2inX4inX2_Pies | PT | 8 |  | 1.5 | 3.5 | 17.1 | 24 | 2 | 2 | 4 |  | 2 | 10.6667
A | Pieza horizontal inferior de marco principal |  | Pieza de 2inX4inX11_Pies | PT | 1 |  | 1.5 | 3.5 | 121.7 | 132 | 11 | 2 | 4 |  | 11 | 7.3333
| Pieza horizontal superior de marco principal |  | Pieza de 2inX6inX12_Pies | PT | 2 |  | 1.5 | 5.5 | 134 | 144 | 12 | 2 | 6 |  | 12 | 24
| Verticales de marco principal. Tipo 1 |  | Pieza de 2inX4inX8_Pies | PT | 4 |  | 1.5 | 3.5 | 96 | 96 | 8 | 2 | 4 |  | 8 | 21.3333
| Verticales de marco principal. Tipo 2 |  | Pieza de 2inX4inX8_Pies | PT | 7 |  | 1.5 | 3.5 | 91.28 | 96 | 8 | 2 | 4 |  | 8 | 37.3333
| Horizontales Tipo 1 |  | Pieza de 2inX4inX2_Pies | PT | 8 |  | 1.5 | 3.5 | 12.07 | 24 | 2 | 2 | 4 |  | 2 | 10.6667
| Horizontales Tipo 2 |  | Pieza de 2inX4inX2_Pies | PT | 24 |  | 1.5 | 3.5 | 14.43 | 24 | 2 | 2 | 4 |  | 2 | 32
| Diagonal |  | Pieza de 2inX4inX11_Pies | PT | 1 |  | 1.5 | 3.5 | 124.5 | 132 | 11 | 2 | 4 |  | 11 | 7.3333
| Vertical de marco superior. Tipo 1 |  | Pieza de 2inX4inX2_Pies | PT | 2 |  | 1.5 | 3.5 | 17.1 | 24 | 2 | 2 | 4 |  | 2 | 2.6667
| Vertical de marco superior. Tipo 2 |  | Pieza de 2inX4inX2_Pies | PT | 1 |  | 1.5 | 3.5 | 12.57 | 24 | 2 | 2 | 4 |  | 2 | 1.3333
| Vertical de marco superior. Tipo 3 |  | Pieza de 2inX4inX1_Pies | PT | 1 |  | 1.5 | 3.5 | 7.6 | 12 | 1 | 2 | 4 |  | 1 | 0.66667
| Vertical de marco superior. Tipo 4 |  | Pieza de 2inX4inX1_Pies | PT | 1 |  | 1.5 | 3.5 | 2.7 | 12 | 1 | 2 | 4 |  | 1 | 0.66667
B | Pieza horizontal inferior de marco principal |  | Pieza de 2inX4inX11_Pies | PT | 1 |  | 1.5 | 3.5 | 121.7 | 132 | 11 | 2 | 4 |  | 11 | 7.3333
| Pieza horizontal superior de marco principal |  | Pieza de 2inX6inX12_Pies | PT | 2 |  | 1.5 | 5.5 | 134 | 144 | 12 | 2 | 6 |  | 12 | 24
| Verticales principales |  | Pieza de 2inX4inX8_Pies | PT | 4 |  | 1.5 | 3.5 | 96 | 96 | 8 | 2 | 4 |  | 8 | 21.3333
| Verticales panel 1 |  | Pieza de 2inX4inX8_Pies | PT | 2 |  | 1.5 | 3.5 | 91.28 | 96 | 8 | 2 | 4 |  | 8 | 10.6667
| Horizontales Panel 1. Tipo 1 |  | Pieza de 2inX4inX2_Pies | PT | 4 |  | 1.5 | 3.5 | 12.06 | 24 | 2 | 2 | 4 |  | 2 | 5.3333
| Horizontales Panel 1. Tipo 2 |  | Pieza de 2inX4inX2_Pies | PT | 4 |  | 1.5 | 3.5 | 12.85 | 24 | 2 | 2 | 4 |  | 2 | 5.3333
| Verticales panel 2. Tipo 1 |  | Pieza de 2inX4inX8_Pies | PT | 2 |  | 1.5 | 3.5 | 91.28 | 96 | 8 | 2 | 4 |  | 8 | 10.6667
| Verticales panel 2. Tipo 2 |  | Pieza de 2inX4inX4_Pies | PT | 3 |  | 1.5 | 3.5 | 44.1 | 48 | 4 | 2 | 4 |  | 4 | 8
| Horizontales panel 2. Tipo 1 |  | Pieza de 2inX4inX2_Pies | PT | 8 |  | 1.5 | 3.5 | 14.43 | 24 | 2 | 2 | 4 |  | 2 | 10.6667
| Horizontales panel 2. Tipo 2 |  | Pieza de 2inX4inX6_Pies | PT | 2 |  | 1.5 | 3.5 | 62.43 | 72 | 6 | 2 | 4 |  | 6 | 8
| Verticales panel 3 |  | Pieza de 2inX4inX8_Pies | PT | 2 |  | 1.5 | 3.5 | 91.28 | 96 | 8 | 2 | 4 |  | 8 | 10.6667
| Horizontales Panel 3. Tipo 1 |  | Pieza de 2inX4inX2_Pies | PT | 4 |  | 1.5 | 3.5 | 12.85 | 24 | 2 | 2 | 4 |  | 2 | 5.3333
| Horizontales Panel 3. Tipo 2 |  | Pieza de 2inX4inX2_Pies | PT | 4 |  | 1.5 | 3.5 | 12.1 | 24 | 2 | 2 | 4 |  | 2 | 5.3333
| Diagonal |  | Pieza de 2inX4inX11_Pies | PT | 1 |  | 1.5 | 3.5 | 124.5 | 132 | 11 | 2 | 4 |  | 11 | 7.3333
| Vertical de marco superior. Tipo 1 |  | Pieza de 2inX4inX2_Pies | PT | 2 |  | 1.5 | 3.5 | 17.1 | 24 | 2 | 2 | 4 |  | 2 | 2.6667
| Vertical de marco superior. Tipo 2 |  | Pieza de 2inX4inX2_Pies | PT | 1 |  | 1.5 | 3.5 | 12.57 | 24 | 2 | 2 | 4 |  | 2 | 1.3333
| Vertical de marco superior. Tipo 3 |  | Pieza de 2inX4inX1_Pies | PT | 1 |  | 1.5 | 3.5 | 7.6 | 12 | 1 | 2 | 4 |  | 1 | 0.66667
| Vertical de marco superior. Tipo 4 |  | Pieza de 2inX4inX1_Pies | PT | 1 |  | 1.5 | 3.5 | 2.7 | 12 | 1 | 2 | 4 |  | 1 | 0.66667
FORRO DE PAREDES - REGLAS SOBREPUESTAS HORIZONTAL | [15 empty] | 491.5
1 | Machimbre. Tipo 1 |  | Pieza de 1inX6inX3_Pies | Caoba Africana | 63 |  | 0.75 | 5.5 | 32 | 36 | 3 | 1 | 6 |  | 3 | 94.5
| Machimbre. Tipo 2 |  | Pieza de 1inX6inX3_Pies | Caoba Africana | 22 |  | 0.75 | 5.5 | 32 | 36 | 3 | 1 | 6 |  | 3 | 33
| Esquineros. Tipo 1 |  | Pieza de 1inX3inX8_Pies | Caoba Africana | 2 |  | 0.75 | 2.5 | 94.49 | 96 | 8 | 1 | 3 |  | 8 | 4
2 | Machimbre. Tipo 1 |  | Pieza de 1inX6inX3_Pies | Caoba Africana | 84 |  | 0.75 | 5.5 | 32 | 36 | 3 | 1 | 6 |  | 3 | 126
| Esquineros. Tipo 1 |  | Pieza de 1inX3inX8_Pies | Caoba Africana | 2 |  | 0.75 | 2.5 | 94.49 | 96 | 8 | 1 | 3 |  | 8 | 4
A | Machimbre. Tipo 1 |  | Pieza de 1inX6inX3_Pies | Caoba Africana | 84 |  | 0.75 | 5.5 | 32 | 36 | 3 | 1 | 6 |  | 3 | 126
| Esquineros. Tipo 1 |  | Pieza de 1inX3inX8_Pies | Caoba Africana | 2 |  | 0.75 | 2.5 | 94.49 | 96 | 8 | 1 | 3 |  | 8 | 4
B | Machimbre. Tipo 1 |  | Pieza de 1inX6inX3_Pies | Caoba Africana | 42 |  | 0.75 | 5.5 | 32 | 36 | 3 | 1 | 6 |  | 3 | 63
| Machimbre. Tipo 2 |  | Pieza de 1inX6inX3_Pies | Caoba Africana | 22 |  | 0.75 | 5.5 | 32 | 36 | 3 | 1 | 6 |  | 3 | 33
| Esquineros. Tipo 1 |  | Pieza de 1inX3inX8_Pies | Caoba Africana | 2 |  | 0.75 | 2.5 | 94.49 | 96 | 8 | 1 | 3 |  | 8 | 4
TECHO | [15 empty] | 120
| Alfajias |  | Pieza de 2inX6inX15_Pies | PT | 8 |  | 1.5 | 5.5 | 171.25 | 180 | 15 | 2 | 6 |  | 15 | 120
CIELO RASO | [15 empty] | 393.75
| Machimbre para cielo falso. Costados |  | Pieza de 1,25inX3,5inX5_Pies | Caoba Africana | 120 |  | 1 | 3 | 53.67 | 60 | 5 | 1.25 | 3.5 |  | 5 | 218.75
| Machimbre para cielo falso. Centros |  | Pieza de 1,25inX3,5inX8_Pies | Caoba Africana | 60 |  | 1 | 3 | 96 | 96 | 8 | 1.25 | 3.5 |  | 8 | 175
PISO | [15 empty] | 190
| Piezas en sentido transversal. Marco Principal |  | Pieza de 2inX6inX10_Pies | PT | 3 |  | 1.5 | 5.5 | 118.11 | 120 | 10 | 2 | 6 |  | 10 | 30
| Piezas en sentido longitudinal. Marco Principal |  | Pieza de 2inX6inX8_Pies | PT | 6 |  | 1.5 | 5.5 | 84.65 | 96 | 8 | 2 | 6 |  | 8 | 48
| Noggins en sentido transversal |  | Pieza de 2inX6inX3_Pies | PT | 16 |  | 1.5 | 5.5 | 29.53 | 36 | 3 | 2 | 6 |  | 3 | 48
| Noggins en sentido longitudinal |  | Pieza de 2inX6inX8_Pies | PT | 8 |  | 1.5 | 5.5 | 84.65 | 96 | 8 | 2 | 6 |  | 8 | 64
VENTANAS | [15 empty] | 42.3333
V-1 | Paletas AP-75 |  | Pieza de 1inX3,5inX6_Pies | Cedro Macho | 16 |  | 0.75 | 3 | 60.44 | 72 | 6 | 1 | 3.5 |  | 6 | 28
| Pieza horizontal de marco de ventana |  | Pieza de 1,25inX4inX6_Pies | Cedro Macho | 2 |  | 1 | 3.5 | 62.43 | 72 | 6 | 1.25 | 4 |  | 6 | 5
| Pieza vertical de marco de ventana |  | Pieza de 1,25inX4inX4_Pies | Cedro Macho | 2 |  | 1 | 3.5 | 44.06 | 48 | 4 | 1.25 | 4 |  | 4 | 3.3333
| Botagua |  | Pieza de 2inX6inX6_Pies | Cedro Macho | 1 |  | 1.5 | 5.5 | 62.43 | 72 | 6 | 2 | 6 |  | 6 | 6
V-2.1 | Paletas AP-75 |  | Pieza de 1inX3,5inX3_Pies | Cedro Macho | 16 |  | 0.75 | 3 | 28.44 | 36 | 3 | 1 | 3.5 |  | 3 | 14
| Pieza horizontal de marco de ventana |  | Pieza de 1,25inX4inX3_Pies | Cedro Macho | 2 |  | 1 | 3.5 | 30.43 | 36 | 3 | 1.25 | 4 |  | 3 | 2.5
| Pieza vertical de marco de ventana |  | Pieza de 1,25inX4inX4_Pies | Cedro Macho | 2 |  | 1 | 3.5 | 44.06 | 48 | 4 | 1.25 | 4 |  | 4 | 3.3333
| Botagua |  | Pieza de 2inX6inX3_Pies | Cedro Macho | 1 |  | 1.5 | 5.5 | 30.43 | 36 | 3 | 2 | 6 |  | 3 | 3
V-2.2 | Paletas AP-75 |  | Pieza de 1inX3,5inX3_Pies | Cedro Macho | 16 |  | 0.75 | 3 | 28.44 | 36 | 3 | 1 | 3.5 |  | 3 | 14
| Pieza horizontal de marco de ventana |  | Pieza de 1,25inX4inX3_Pies | Cedro Macho | 2 |  | 1 | 3.5 | 30.43 | 36 | 3 | 1.25 | 4 |  | 3 | 2.5
| Pieza vertical de marco de ventana |  | Pieza de 1,25inX4inX4_Pies | Cedro Macho | 2 |  | 1 | 3.5 | 44.06 | 48 | 4 | 1.25 | 4 |  | 4 | 3.3333
| Botagua |  | Pieza de 2inX6inX3_Pies | Cedro Macho | 1 |  | 1.5 | 5.5 | 30.43 | 36 | 3 | 2 | 6 |  | 3 | 3
STORAGE + KITCHEN | [15 empty] | 1967.5833
PAREDES | [15 empty] | 658
1 | Pieza horizontal de marco principal |  | Pieza de 2inX4inX11_Pies | PT | 1 |  | 1.5 | 3.5 | 121.35 | 132 | 11 | 2 | 4 |  | 11 | 7.3333
| Pieza horizontal superior de marco principal |  | Pieza de 2inX6inX12_Pies | PT | 2 |  | 1.5 | 5.5 | 132.81 | 144 | 12 | 2 | 6 |  | 12 | 24
| Verticales de marco principal |  | Pieza de 2inX4inX8_Pies | PT | 4 |  | 1.5 | 3.5 | 96 | 96 | 8 | 2 | 4 |  | 8 | 21.3333
| Verticales de panel 1 |  | Pieza de 2inX4inX8_Pies | PT | 4 |  | 1.5 | 3.5 | 91.28 | 96 | 8 | 2 | 4 |  | 8 | 21.3333
| Horizontales de panel 1. Tipo 1 |  | Pieza de 2inX4inX2_Pies | PT | 4 |  | 1.5 | 3.5 | 12.06 | 24 | 2 | 2 | 4 |  | 2 | 5.3333
| Horizontales de panel 1. Tipo 2 |  | Pieza de 2inX4inX2_Pies | PT | 8 |  | 1.5 | 3.5 | 14.43 | 24 | 2 | 2 | 4 |  | 2 | 10.6667
| Horizontales de panel 1. Tipo 3 |  | Pieza de 2inX4inX2_Pies | PT | 4 |  | 1.5 | 3.5 | 12.85 | 24 | 2 | 2 | 4 |  | 2 | 5.3333
| Verticales de panel 2. Tipo 1 |  | Pieza de 2inX4inX8_Pies | PT | 4 |  | 1.5 | 3.5 | 91.28 | 96 | 8 | 2 | 4 |  | 8 | 21.3333
| Verticales de panel 2. Tipo 2 |  | Pieza de 2inX4inX4_Pies | PT | 1 |  | 1.5 | 3.5 | 45.64 | 48 | 4 | 2 | 4 |  | 4 | 2.6667
| Horizontales de panel 2. Tipo 1 |  | Pieza de 2inX4inX2_Pies | PT | 4 |  | 1.5 | 3.5 | 14.43 | 24 | 2 | 2 | 4 |  | 2 | 5.3333
| Horizontales de panel 2. Tipo 2 |  | Pieza de 2inX4inX2_Pies | PT | 4 |  | 1.5 | 3.5 | 12.06 | 24 | 2 | 2 | 4 |  | 2 | 5.3333
| Horizontales de panel 2. Tipo 3 |  | Pieza de 2inX4inX2_Pies | PT | 4 |  | 1.5 | 3.5 | 12.85 | 24 | 2 | 2 | 4 |  | 2 | 5.3333
| Horizontal de ventana |  | Pieza de 2inX4inX3_Pies | PT | 1 |  | 1.5 | 3.5 | 30.66 | 36 | 3 | 2 | 4 |  | 3 | 2
| Diagonal |  | Pieza de 2inX4inX11_Pies | PT | 1 |  | 1.5 | 3.5 | 124.89 | 132 | 11 | 2 | 4 |  | 11 | 7.3333
| Vertical de marco superior. Tipo 1 |  | Pieza de 2inX4inX2_Pies | PT | 2 |  | 1.5 | 3.5 | 17.06 | 24 | 2 | 2 | 4 |  | 2 | 2.6667
| Vertical de marco superior. Tipo 2 |  | Pieza de 2inX4inX2_Pies | PT | 1 |  | 1.5 | 3.5 | 12.57 | 24 | 2 | 2 | 4 |  | 2 | 1.3333
| Vertical de marco superior. Tipo 3 |  | Pieza de 2inX4inX1_Pies | PT | 1 |  | 1.5 | 3.5 | 7.49 | 12 | 1 | 2 | 4 |  | 1 | 0.66667
| Vertical de marco superior. Tipo 4 |  | Pieza de 2inX4inX1_Pies | PT | 1 |  | 1.5 | 3.5 | 2.76 | 12 | 1 | 2 | 4 |  | 1 | 0.66667
2 | Pieza horizontal de marco principal |  | Pieza de 2inX4inX11_Pies | PT | 3 |  | 1.5 | 3.5 | 121.7 | 132 | 11 | 2 | 4 |  | 11 | 22
| Verticales de panel 1 |  | Pieza de 2inX4inX8_Pies | PT | 1 |  | 1.5 | 3.5 | 91.28 | 96 | 8 | 2 | 4 |  | 8 | 5.3333
| Horizontales de panel 1 |  | Pieza de 2inX4inX3_Pies | PT | 4 |  | 1.5 | 3.5 | 25.79 | 36 | 3 | 2 | 4 |  | 3 | 8
| Verticales de panel 2 |  | Pieza de 2inX4inX8_Pies | PT | 3 |  | 1.5 | 3.5 | 91.28 | 96 | 8 | 2 | 4 |  | 8 | 16
| Horizontales de panel 2 |  | Pieza de 2inX4inX3_Pies | PT | 8 |  | 1.5 | 3.5 | 30.19 | 36 | 3 | 2 | 4 |  | 3 | 16
| Verticales de panel 3 |  | Pieza de 2inX4inX8_Pies | PT | 1 |  | 1.5 | 3.5 | 91.28 | 96 | 8 | 2 | 4 |  | 8 | 5.3333
| Horizontales de panel 3 |  | Pieza de 2inX4inX3_Pies | PT | 4 |  | 1.5 | 3.5 | 26.49 | 36 | 3 | 2 | 4 |  | 3 | 8
| Diagonal |  | Pieza de 2inX4inX11_Pies | PT | 1 |  | 1.5 | 3.5 | 124.89 | 132 | 11 | 2 | 4 |  | 11 | 7.3333
| Vertical de marco superior. Tipo 1 |  | Pieza de 2inX4inX2_Pies | PT | 2 |  | 1.5 | 3.5 | 17.07 | 24 | 2 | 2 | 4 |  | 2 | 2.6667
| Vertical de marco superior. Tipo 2 |  | Pieza de 2inX4inX2_Pies | PT | 1 |  | 1.5 | 3.5 | 12.57 | 24 | 2 | 2 | 4 |  | 2 | 1.3333
| Vertical de marco superior. Tipo 3 |  | Pieza de 2inX4inX1_Pies | PT | 1 |  | 1.5 | 3.5 | 7.49 | 12 | 1 | 2 | 4 |  | 1 | 0.66667
| Vertical de marco superior. Tipo 4 |  | Pieza de 2inX4inX1_Pies | PT | 1 |  | 1.5 | 3.5 | 2.7 | 12 | 1 | 2 | 4 |  | 1 | 0.66667
3 | Pieza horizontal de marco principal |  | Pieza de 2inX4inX11_Pies | PT | 1 |  | 1.5 | 3.5 | 121.7 | 132 | 11 | 2 | 4 |  | 11 | 7.3333
| Pieza horizontal superior de marco principal |  | Pieza de 2inX6inX12_Pies | PT | 2 |  | 1.5 | 5.5 | 132.81 | 144 | 12 | 2 | 6 |  | 12 | 24
| Verticales de marco principal |  | Pieza de 2inX4inX8_Pies | PT | 4 |  | 1.5 | 3.5 | 96 | 96 | 8 | 2 | 4 |  | 8 | 21.3333
| Verticales de panel 1. Tipo 1 |  | Pieza de 2inX4inX8_Pies | PT | 2 |  | 1.5 | 3.5 | 91.28 | 96 | 8 | 2 | 4 |  | 8 | 10.6667
| Verticales de panel 1. Tipo 2 |  | Pieza de 2inX4inX4_Pies | PT | 2 |  | 1.5 | 3.5 | 45.64 | 48 | 4 | 2 | 4 |  | 4 | 5.3333
| Horizontales de panel 1. Tipo 1 |  | Pieza de 2inX4inX2_Pies | PT | 2 |  | 1.5 | 3.5 | 12.06 | 24 | 2 | 2 | 4 |  | 2 | 2.6667
| Horizontales de panel 1. Tipo 2 |  | Pieza de 2inX4inX2_Pies | PT | 6 |  | 1.5 | 3.5 | 14.57 | 24 | 2 | 2 | 4 |  | 2 | 8
| Horizontal de Ventana |  | Pieza de 2inX4inX3_Pies | PT | 2 |  | 1.5 | 3.5 | 28.06 | 36 | 3 | 2 | 4 |  | 3 | 4
| Verticales de panel 2. Tipo 1 |  | Pieza de 2inX4inX8_Pies | PT | 4 |  | 1.5 | 3.5 | 91.28 | 96 | 8 | 2 | 4 |  | 8 | 21.3333
| Horizontales de panel 2. Tipo 1 |  | Pieza de 2inX4inX2_Pies | PT | 4 |  | 1.5 | 3.5 | 12.85 | 24 | 2 | 2 | 4 |  | 2 | 5.3333
| Horizontales de panel 2. Tipo 2 |  | Pieza de 2inX4inX2_Pies | PT | 8 |  | 1.5 | 3.5 | 14.43 | 24 | 2 | 2 | 4 |  | 2 | 10.6667
| Horizontales de panel 2. Tipo 3 |  | Pieza de 2inX4inX2_Pies | PT | 4 |  | 1.5 | 3.5 | 12.06 | 24 | 2 | 2 | 4 |  | 2 | 5.3333
| Diagonal |  | Pieza de 2inX4inX11_Pies | PT | 1 |  | 1.5 | 3.5 | 124.89 | 132 | 11 | 2 | 4 |  | 11 | 7.3333
| Vertical de marco superior. Tipo 1 |  | Pieza de 2inX4inX2_Pies | PT | 2 |  | 1.5 | 3.5 | 17.07 | 24 | 2 | 2 | 4 |  | 2 | 2.6667
| Vertical de marco superior. Tipo 2 |  | Pieza de 2inX4inX2_Pies | PT | 1 |  | 1.5 | 3.5 | 12.57 | 24 | 2 | 2 | 4 |  | 2 | 1.3333
| Vertical de marco superior. Tipo 3 |  | Pieza de 2inX4inX1_Pies | PT | 1 |  | 1.5 | 3.5 | 7.49 | 12 | 1 | 2 | 4 |  | 1 | 0.66667
| Vertical de marco superior. Tipo 4 |  | Pieza de 2inX4inX1_Pies | PT | 1 |  | 1.5 | 3.5 | 2.7 | 12 | 1 | 2 | 4 |  | 1 | 0.66667
A | Pieza horizontal de marco principal |  | Pieza de 2inX4inX13_Pies | PT | 1 |  | 1.5 | 3.5 | 153 | 156 | 13 | 2 | 4 |  | 13 | 8.6667
| Pieza horizontal superior de marco principal |  | Pieza de 2inX6inX14_Pies | PT | 2 |  | 1.5 | 5.5 | 164.81 | 168 | 14 | 2 | 6 |  | 14 | 28
| Verticales de panel 1 |  | Pieza de 2inX4inX8_Pies | PT | 5 |  | 1.5 | 3.5 | 91.28 | 96 | 8 | 2 | 4 |  | 8 | 26.6667
| Horizontales de panel 1. Tipo 1 |  | Pieza de 2inX4inX1_Pies | PT | 4 |  | 1.5 | 3.5 | 10.14 | 12 | 1 | 2 | 4 |  | 1 | 2.6667
| Horizontales de panel 1. Tipo 2 |  | Pieza de 2inX4inX2_Pies | PT | 12 |  | 1.5 | 3.5 | 14.43 | 24 | 2 | 2 | 4 |  | 2 | 16
| Verticales de panel 2. Tipo 1 |  | Pieza de 2inX4inX8_Pies | PT | 4 |  | 1.5 | 3.5 | 91.28 | 96 | 8 | 2 | 4 |  | 8 | 21.3333
| Verticales de panel 2. Tipo 2 |  | Pieza de 2inX4inX4_Pies | PT | 3 |  | 1.5 | 3.5 | 45.64 | 48 | 4 | 2 | 4 |  | 4 | 8
| Horizontales de panel 2. Tipo 1 |  | Pieza de 2inX4inX2_Pies | PT | 2 |  | 1.5 | 3.5 | 12.85 | 24 | 2 | 2 | 4 |  | 2 | 2.6667
| Horizontales de panel 2. Tipo 2 |  | Pieza de 2inX4inX2_Pies | PT | 8 |  | 1.5 | 3.5 | 14.43 | 24 | 2 | 2 | 4 |  | 2 | 10.6667
| Horizontales de panel 2. Tipo 3 |  | Pieza de 2inX4inX1_Pies | PT | 2 |  | 1.5 | 3.5 | 10.14 | 12 | 1 | 2 | 4 |  | 1 | 1.3333
| Horizontal de ventana |  | Pieza de 2inX4inX3_Pies | PT | 3 |  | 1.5 | 3.5 | 30.43 | 36 | 3 | 2 | 4 |  | 3 | 6
B | Pieza horizontal inferior de marco principal. Tipo 1 |  | Pieza de 2inX4inX3_Pies | PT | 1 |  | 1.5 | 3.5 | 28.85 | 36 | 3 | 2 | 4 |  | 3 | 2
| Pieza horizontal inferior de marco principal. Tipo 2 |  | Pieza de 2inX4inX3_Pies | PT | 1 |  | 1.5 | 3.5 | 33.57 | 36 | 3 | 2 | 4 |  | 3 | 2
| Pieza horizontal inferior de marco principal. Tipo 3 |  | Pieza de 2inX4inX3_Pies | PT | 1 |  | 1.5 | 3.5 | 29.29 | 36 | 3 | 2 | 4 |  | 3 | 2
| Pieza horizontal superior de marco principal |  | Pieza de 2inX6inX14_Pies | PT | 2 |  | 1.5 | 5.5 | 164.81 | 168 | 14 | 2 | 6 |  | 14 | 28
| Piezas verticales panel 1 |  | Pieza de 2inX4inX8_Pies | PT | 4 |  | 1.5 | 3.5 | 91.28 | 96 | 8 | 2 | 4 |  | 8 | 21.3333
| Piezas horizontales panel 1. Tipo 1 |  | Pieza de 2inX4inX1_Pies | PT | 4 |  | 1.5 | 3.5 | 10.14 | 12 | 1 | 2 | 4 |  | 1 | 2.6667
| Piezas horizontales panel 1. Tipo 2 |  | Pieza de 2inX4inX2_Pies | PT | 4 |  | 1.5 | 3.5 | 12.85 | 24 | 2 | 2 | 4 |  | 2 | 5.3333
| Piezas verticales panel 2 |  | Pieza de 2inX4inX8_Pies | PT | 4 |  | 1.5 | 3.5 | 91.28 | 96 | 8 | 2 | 4 |  | 8 | 21.3333
| Piezas horizontales panel 2. Tipo 1 |  | Pieza de 2inX4inX2_Pies | PT | 4 |  | 1.5 | 3.5 | 12.85 | 24 | 2 | 2 | 4 |  | 2 | 5.3333
| Piezas horizontales panel 2. Tipo 2 |  | Pieza de 2inX4inX2_Pies | PT | 4 |  | 1.5 | 3.5 | 14.43 | 24 | 2 | 2 | 4 |  | 2 | 5.3333
| Piezas verticales panel 3 |  | Pieza de 2inX4inX8_Pies | PT | 4 |  | 1.5 | 3.5 | 91.28 | 96 | 8 | 2 | 4 |  | 8 | 21.3333
| Piezas horizontales panel 3. Tipo 1 |  | Pieza de 2inX4inX1_Pies | PT | 4 |  | 1.5 | 3.5 | 10.14 | 12 | 1 | 2 | 4 |  | 1 | 2.6667
| Piezas horizontales panel 3. Tipo 2 |  | Pieza de 2inX4inX2_Pies | PT | 4 |  | 1.5 | 3.5 | 12.85 | 24 | 2 | 2 | 4 |  | 2 | 5.3333
| Pieza horizontal de marco superior |  | Pieza de 2inX4inX13_Pies | PT | 1 |  | 1.5 | 3.5 | 153 | 156 | 13 | 2 | 4 |  | 13 | 8.6667
| Piezas verticales de marco superior |  | Pieza de 2inX4inX2_Pies | PT | 8 |  | 1.5 | 3.5 | 17.09 | 24 | 2 | 2 | 4 |  | 2 | 10.6667
FORRO DE PAREDES - MACHIMBRE HORIZONTAL | [15 empty] | 558
1 | Machimbre. Tipo 1 |  | Pieza de 1inX6inX3_Pies | Caoba Africana | 63 |  | 0.75 | 5.5 | 32.57 | 36 | 3 | 1 | 6 |  | 3 | 94.5
| Machimbre. Tipo 2 |  | Pieza de 1inX6inX3_Pies | Caoba Africana | 11 |  | 0.75 | 5.5 | 32.57 | 36 | 3 | 1 | 6 |  | 3 | 16.5
| Esquineros. Tipo 1 |  | Pieza de 1inX3inX9_Pies | Caoba Africana | 2 |  | 0.75 | 2.5 | 98.43 | 108 | 9 | 1 | 3 |  | 9 | 4.5
2 | Machimbre. Tipo 1 |  | Pieza de 1inX6inX3_Pies | Caoba Africana | 42 |  | 0.75 | 5.5 | 28.5 | 36 | 3 | 1 | 6 |  | 3 | 63
| Machimbre. Tipo 2 |  | Pieza de 1inX6inX3_Pies | Caoba Africana | 42 |  | 0.75 | 5.5 | 32.57 | 36 | 3 | 1 | 6 |  | 3 | 63
3 | Machimbre. Tipo 1 |  | Pieza de 1inX6inX3_Pies | Caoba Africana | 42 |  | 0.75 | 5.5 | 32.57 | 36 | 3 | 1 | 6 |  | 3 | 63
| Machimbre. Tipo 2 |  | Pieza de 1inX6inX3_Pies | Caoba Africana | 22 |  | 0.75 | 5.5 | 32.57 | 36 | 3 | 1 | 6 |  | 3 | 33
| Esquineros. Tipo 1 |  | Pieza de 1inX3inX9_Pies | Caoba Africana | 2 |  | 0.75 | 2.5 | 98.43 | 108 | 9 | 1 | 3 |  | 9 | 4.5
A | Machimbre. Tipo 1 |  | Pieza de 1inX6inX3_Pies | Caoba Africana | 42 |  | 0.75 | 5.5 | 32.57 | 36 | 3 | 1 | 6 |  | 3 | 63
| Machimbre. Tipo 2 |  | Pieza de 1inX6inX3_Pies | Caoba Africana | 33 |  | 0.75 | 5.5 | 32.57 | 36 | 3 | 1 | 6 |  | 3 | 49.5
| Esquineros. Tipo 1 |  | Pieza de 1inX3inX9_Pies | Caoba Africana | 2 |  | 0.75 | 2.5 | 98.43 | 108 | 9 | 1 | 3 |  | 9 | 4.5
B | Machimbre. Tipo 1 |  | Pieza de 1inX6inX3_Pies | Caoba Africana | 63 |  | 0.75 | 5.5 | 32.57 | 36 | 3 | 1 | 6 |  | 3 | 94.5
| Esquineros. Tipo 1 |  | Pieza de 1inX3inX9_Pies | Caoba Africana | 2 |  | 0.75 | 2.5 | 98.43 | 108 | 9 | 1 | 3 |  | 9 | 4.5
TECHO | [15 empty] | 120
| Alfajias |  | Pieza de 2inX6inX15_Pies | PT | 8 |  | 1.5 | 5.5 | 171.24 | 180 | 15 | 2 | 6 |  | 15 | 120
CIELO RASO | [15 empty] | 393.75
| Machimbre para cielo falso. Costados |  | Pieza de 1,25inX3,5inX5_Pies | Caoba Africana | 120 |  | 1 | 3 | 53.67 | 60 | 5 | 1.25 | 3.5 |  | 5 | 218.75
| Machimbre para cielo falso. Centros |  | Pieza de 1,25inX3,5inX8_Pies | Caoba Africana | 60 |  | 1 | 3 | 96 | 96 | 8 | 1.25 | 3.5 |  | 8 | 175
PISO | [15 empty] | 190
| Piezas en sentido transversal. Marco Principal |  | Pieza de 2inX6inX10_Pies | PT | 3 |  | 1.5 | 5.5 | 118.11 | 120 | 10 | 2 | 6 |  | 10 | 30
| Piezas en sentido longitudinal. Marco Principal |  | Pieza de 2inX6inX8_Pies | PT | 6 |  | 1.5 | 5.5 | 85.83 | 96 | 8 | 2 | 6 |  | 8 | 48
| Noggins en sentido transversal |  | Pieza de 2inX6inX3_Pies | PT | 16 |  | 1.5 | 5.5 | 29.53 | 36 | 3 | 2 | 6 |  | 3 | 48
| Noggins en sentido longitudinal |  | Pieza de 2inX6inX8_Pies | PT | 8 |  | 1.5 | 5.5 | 85.83 | 96 | 8 | 2 | 6 |  | 8 | 64
VENTANAS | [15 empty] | 22.8333
V-2.2 | Paletas AP-75 |  | Pieza de 1inX3,5inX3_Pies | Cedro Macho | 16 |  | 0.75 | 3 | 28.44 | 36 | 3 | 1 | 3.5 |  | 3 | 14
| Pieza horizontal de marco de ventana |  | Pieza de 1,25inX4inX3_Pies | Cedro Macho | 2 |  | 1 | 3.5 | 30.43 | 36 | 3 | 1.25 | 4 |  | 3 | 2.5
| Pieza vertical de marco de ventana |  | Pieza de 1,25inX4inX4_Pies | Cedro Macho | 2 |  | 1 | 3.5 | 44.06 | 48 | 4 | 1.25 | 4 |  | 4 | 3.3333
| Botagua |  | Pieza de 2inX6inX3_Pies | Cedro Macho | 1 |  | 1.5 | 5.5 | 30.43 | 36 | 3 | 2 | 6 |  | 3 | 3
VENTANAL CON SARAN | [15 empty] | 25
V-3 | Piezas horizontales ventana eje 3 |  | Pieza de 2inX4inX3_Pies | Cedro Macho | 2 |  | 1.5 | 3.5 | 30.43 | 36 | 3 | 2 | 4 |  | 3 | 4
| Botagua ventana eje 3 |  | Pieza de 2inX6inX6_Pies | Cedro Macho | 1 |  | 1.5 | 5.5 | 66.41 | 72 | 6 | 2 | 6 |  | 6 | 6
| Piezas horizontales ventana eje A |  | Pieza de 2inX4inX3_Pies | Cedro Macho | 3 |  | 1.5 | 3.5 | 30.43 | 36 | 3 | 2 | 4 |  | 3 | 6
| Botagua ventana eje A |  | Pieza de 2inX6inX9_Pies | Cedro Macho | 1 |  | 1.5 | 5.5 | 98.41 | 108 | 9 | 2 | 6 |  | 9 | 9
BATHROOM (SERVICE + TOILET + SHOWER) | [15 empty] | 810.5625
PAREDES | [15 empty] | 278
1 | Pieza horizontal de marco principal |  | Pieza de 2inX4inX6_Pies | PT | 2 |  | 1.5 | 3.5 | 64 | 72 | 6 | 2 | 4 |  | 6 | 8
| Pieza horizontal superior de marco principal |  | Pieza de 2inX6inX6_Pies | PT | 1 |  | 1.5 | 5.5 | 69.61 | 72 | 6 | 2 | 6 |  | 6 | 6
| Piezas verticales |  | Pieza de 2inX4inX8_Pies | PT | 5 |  | 1.5 | 3.5 | 91.2 | 96 | 8 | 2 | 4 |  | 8 | 26.6667
| Piezas horizontales dentro de marco |  | Pieza de 2inX4inX3_Pies | PT | 8 |  | 1.5 | 3.5 | 28.06 | 36 | 3 | 2 | 4 |  | 3 | 16
| Diagonal |  | Pieza de 2inX4inX6_Pies | PT | 1 |  | 1.5 | 3.5 | 64.73 | 72 | 6 | 2 | 4 |  | 6 | 4
| Piezas verticales de marco superior. Tipo 1 |  | Pieza de 2inX4inX1_Pies | PT | 2 |  | 1.5 | 3.5 | 7.36 | 12 | 1 | 2 | 4 |  | 1 | 1.3333
| Piezas verticales de marco superior. Tipo 2 |  | Pieza de 2inX4inX1_Pies | PT | 1 |  | 1.5 | 3.5 | 2.7 | 12 | 1 | 2 | 4 |  | 1 | 0.66667
3 | Pieza horizontal de marco principal |  | Pieza de 2inX4inX6_Pies | PT | 2 |  | 1.5 | 3.5 | 64 | 72 | 6 | 2 | 4 |  | 6 | 8
| Pieza horizontal superior de marco principal |  | Pieza de 2inX6inX6_Pies | PT | 1 |  | 1.5 | 5.5 | 69.61 | 72 | 6 | 2 | 6 |  | 6 | 6
| Piezas verticales |  | Pieza de 2inX4inX8_Pies | PT | 5 |  | 1.5 | 3.5 | 91.2 | 96 | 8 | 2 | 4 |  | 8 | 26.6667
| Piezas horizontales dentro de marco |  | Pieza de 2inX4inX3_Pies | PT | 8 |  | 1.5 | 3.5 | 28.06 | 36 | 3 | 2 | 4 |  | 3 | 16
| Diagonal |  | Pieza de 2inX4inX6_Pies | PT | 1 |  | 1.5 | 3.5 | 64.73 | 72 | 6 | 2 | 4 |  | 6 | 4
| Piezas verticales de marco superior. Tipo 1 |  | Pieza de 2inX4inX1_Pies | PT | 2 |  | 1.5 | 3.5 | 7.36 | 12 | 1 | 2 | 4 |  | 1 | 1.3333
| Piezas verticales de marco superior. Tipo 2 |  | Pieza de 2inX4inX1_Pies | PT | 1 |  | 1.5 | 3.5 | 2.7 | 12 | 1 | 2 | 4 |  | 1 | 0.66667
2 | Pieza horizontal de marco principal |  | Pieza de 2inX4inX5_Pies | PT | 3 |  | 1.5 | 3.5 | 57.35 | 60 | 5 | 2 | 4 |  | 5 | 10
| Piezas verticales |  | Pieza de 2inX6inX8_Pies | PT | 2 |  | 1.5 | 5.5 | 91.28 | 96 | 8 | 2 | 6 |  | 8 | 16
| Piezas horizontales dentro de marco |  | Pieza de 2inX4inX3_Pies | PT | 8 |  | 1.5 | 3.5 | 27.71 | 36 | 3 | 2 | 4 |  | 3 | 16
A | Pieza horizontal de marco principal |  | Pieza de 2inX4inX8_Pies | PT | 2 |  | 1.5 | 3.5 | 88.92 | 96 | 8 | 2 | 4 |  | 8 | 10.6667
| Pieza horizontal superior de marco principal |  | Pieza de 2inX6inX9_Pies | PT | 1 |  | 1.5 | 5.5 | 99.19 | 108 | 9 | 2 | 6 |  | 9 | 9
| Verticales |  | Pieza de 2inX4inX8_Pies | PT | 4 |  | 1.5 | 3.5 | 91.28 | 96 | 8 | 2 | 4 |  | 8 | 21.3333
| Piezas horizontales dentro de marco |  | Pieza de 2inX4inX3_Pies | PT | 12 |  | 1.5 | 3.5 | 30.43 | 36 | 3 | 2 | 4 |  | 3 | 24
B | Pieza horizontal inferior de marco principal |  | Pieza de 2inX4inX3_Pies | PT | 1 |  | 1.5 | 3.5 | 33.57 | 36 | 3 | 2 | 4 |  | 3 | 2
| Pieza horizontal superior de marco principal |  | Pieza de 2inX4inX8_Pies | PT | 3 |  | 1.5 | 3.5 | 89 | 96 | 8 | 2 | 4 |  | 8 | 16
| Pieza horizontal superior de marco principal |  | Pieza de 2inX6inX9_Pies | PT | 1 |  | 1.5 | 5.5 | 99.19 | 108 | 9 | 2 | 6 |  | 9 | 9
| Verticales |  | Pieza de 2inX4inX8_Pies | PT | 2 |  | 1.5 | 3.5 | 91.28 | 96 | 8 | 2 | 4 |  | 8 | 10.6667
| Piezas horizontales dentro de marco |  | Pieza de 2inX4inX3_Pies | PT | 4 |  | 1.5 | 3.5 | 30.44 | 36 | 3 | 2 | 4 |  | 3 | 8
FORRO DE PAREDES - MACHIMBRE HORIZONTAL | [15 empty] | 333
1 | Machimbre. Tipo 1 |  | Pieza de 1inX6inX3_Pies | Caoba Africana | 42 |  | 0.75 | 5.5 | 32 | 36 | 3 | 1 | 6 |  | 3 | 63
| Esquineros. Tipo 1 |  | Pieza de 1inX3inX9_Pies | Caoba Africana | 2 |  | 0.75 | 2.5 | 98.43 | 108 | 9 | 1 | 3 |  | 9 | 4.5
2 | Machimbre. Tipo 1 |  | Pieza de 1inX6inX3_Pies | Caoba Africana | 42 |  | 0.75 | 5.5 | 28.85 | 36 | 3 | 1 | 6 |  | 3 | 63
3 | Machimbre. Tipo 1 |  | Pieza de 1inX6inX3_Pies | Caoba Africana | 42 |  | 0.75 | 5.5 | 32 | 36 | 3 | 1 | 6 |  | 3 | 63
| Esquineros. Tipo 1 |  | Pieza de 1inX3inX9_Pies | Caoba Africana | 2 |  | 0.75 | 2.5 | 98.43 | 108 | 9 | 1 | 3 |  | 9 | 4.5
A | Machimbre. Tipo 1 |  | Pieza de 1inX6inX3_Pies | Caoba Africana | 63 |  | 0.75 | 5.5 | 32 | 36 | 3 | 1 | 6 |  | 3 | 94.5
| Esquineros. Tipo 1 |  | Pieza de 1inX3inX9_Pies | Caoba Africana | 2 |  | 0.75 | 2.5 | 98.43 | 108 | 9 | 1 | 3 |  | 9 | 4.5
B | Machimbre. Tipo 1 |  | Pieza de 1inX6inX3_Pies | Caoba Africana | 21 |  | 0.75 | 5.5 | 32 | 36 | 3 | 1 | 6 |  | 3 | 31.5
| Esquineros. Tipo 1 |  | Pieza de 1inX3inX9_Pies | Caoba Africana | 2 |  | 0.75 | 2.5 | 98.43 | 108 | 9 | 1 | 3 |  | 9 | 4.5
TECHO | [15 empty] | 132.5625
| Vigas de Techo (Lavanderia) |  | Pieza de 2inX4inX6_Pies | PT | 4 |  | 1.5 | 3.5 | 61.22 | 72 | 6 | 2 | 4 |  | 6 | 16
| Alfajias |  | Pieza de 2inX6inX10_Pies | PT | 9 |  | 1.5 | 5.5 | 117.67 | 120 | 10 | 2 | 6 |  | 10 | 90
| Clavadores de Techo. Tipo 1 |  | Pieza de 1,5inX2,5inX7_Pies | PT | 5 |  | 1 | 2 | 83 | 84 | 7 | 1.5 | 2.5 |  | 7 | 10.9375
| Clavadores de Techo. Tipo 2 |  | Pieza de 1,5inX2,5inX10_Pies | PT | 5 |  | 1 | 2 | 111.28 | 120 | 10 | 1.5 | 2.5 |  | 10 | 15.625
PISO | [15 empty] | 67
| Piezas en sentido transversal. Marco Principal |  | Pieza de 2inX6inX5_Pies | PT | 3 |  | 1.5 | 5.5 | 59.06 | 60 | 5 | 2 | 6 |  | 5 | 15
| Piezas en sentido longitudinal. Marco Principal |  | Pieza de 2inX6inX10_Pies | PT | 3 |  | 1.5 | 5.5 | 114.17 | 120 | 10 | 2 | 6 |  | 10 | 30
| Noggins en sentido transversal |  | Pieza de 2inX6inX3_Pies | PT | 4 |  | 1.5 | 5.5 | 29.53 | 36 | 3 | 2 | 6 |  | 3 | 12
| Noggins en sentido longitudinal |  | Pieza de 2inX6inX5_Pies | PT | 2 |  | 1.5 | 5.5 | 57.1 | 60 | 5 | 2 | 6 |  | 5 | 10
RANCHO | [15 empty] | 42.5
TECHO | [15 empty] | 42.5
| Clavadores de Techo. Tipo 1 |  | Pieza de 1,5inX2,5inX8_Pies | PT | 8 |  | 1 | 2 | 87.73 | 96 | 8 | 1.5 | 2.5 |  | 8 | 20
| Clavadores de Techo. Tipo 2 |  | Pieza de 1,5inX2,5inX9_Pies | PT | 8 |  | 1 | 2 | 104.73 | 108 | 9 | 1.5 | 2.5 |  | 9 | 22.5
FORRO DE ESTUCO | [15 empty] | 5069.4792
ROOM 1 | [15 empty] | 1484.0833
PAREDES | [15 empty] | 604.6667
1 | Pieza horizontal inferior de marco principal |  | Pieza de 2inX4inX13_Pies | PT | 1 |  | 1.5 | 3.5 | 153 | 156 | 13 | 2 | 4 |  | 13 | 8.6667
| Pieza horizontal superior de marco principal |  | Pieza de 2inX6inX14_Pies | PT | 2 |  | 1.5 | 5.5 | 166 | 168 | 14 | 2 | 6 |  | 14 | 28
| Verticales Panel 1 |  | Pieza de 2inX4inX8_Pies | PT | 3 |  | 1.5 | 3.5 | 91.27 | 96 | 8 | 2 | 4 |  | 8 | 16
| Horizontales Panel 1. Tipo 1 |  | Pieza de 2inX4inX1_Pies | PT | 4 |  | 1.5 | 3.5 | 10.15 | 12 | 1 | 2 | 4 |  | 1 | 2.6667
| Horizontales Panel 1. Tipo 2 |  | Pieza de 2inX4inX2_Pies | PT | 4 |  | 1.5 | 3.5 | 12.85 | 24 | 2 | 2 | 4 |  | 2 | 5.3333
| Verticales Panel 2. Tipo 1 |  | Pieza de 2inX4inX8_Pies | PT | 2 |  | 1.5 | 3.5 | 91.27 | 96 | 8 | 2 | 4 |  | 8 | 10.6667
| Verticales Panel 2. Tipo 2 |  | Pieza de 2inX4inX4_Pies | PT | 1 |  | 1.5 | 3.5 | 44.06 | 48 | 4 | 2 | 4 |  | 4 | 2.6667
| Horizontales Panel 2. Tipo 1 |  | Pieza de 2inX4inX2_Pies | PT | 4 |  | 1.5 | 3.5 | 14.41 | 24 | 2 | 2 | 4 |  | 2 | 5.3333
| Horizontales Panel 2. Tipo 2 |  | Pieza de 2inX4inX3_Pies | PT | 2 |  | 1.5 | 3.5 | 30.43 | 36 | 3 | 2 | 4 |  | 3 | 4
| Verticales Panel 3 |  | Pieza de 2inX4inX8_Pies | PT | 3 |  | 1.5 | 3.5 | 91.25 | 96 | 8 | 2 | 4 |  | 8 | 16
| Horizontales Panel 3 |  | Pieza de 2inX4inX2_Pies | PT | 8 |  | 1.5 | 3.5 | 12.85 | 24 | 2 | 2 | 4 |  | 2 | 10.6667
| Verticales Panel 4. Tipo 1 |  | Pieza de 2inX4inX8_Pies | PT | 2 |  | 1.5 | 3.5 | 91.27 | 96 | 8 | 2 | 4 |  | 8 | 10.6667
| Verticales Panel 4. Tipo 2 |  | Pieza de 2inX4inX4_Pies | PT | 1 |  | 1.5 | 3.5 | 44.06 | 48 | 4 | 2 | 4 |  | 4 | 2.6667
| Horizontales Panel 4. Tipo 1 |  | Pieza de 2inX4inX2_Pies | PT | 4 |  | 1.5 | 3.5 | 14.41 | 24 | 2 | 2 | 4 |  | 2 | 5.3333
| Horizontales Panel 4. Tipo 2 |  | Pieza de 2inX4inX3_Pies | PT | 2 |  | 1.5 | 3.5 | 30.43 | 36 | 3 | 2 | 4 |  | 3 | 4
| Verticales Panel 5 |  | Pieza de 2inX4inX8_Pies | PT | 3 |  | 1.5 | 3.5 | 91.25 | 96 | 8 | 2 | 4 |  | 8 | 16
| Horizontales Panel 5. Tipo 1 |  | Pieza de 2inX4inX1_Pies | PT | 4 |  | 1.5 | 3.5 | 10.14 | 12 | 1 | 2 | 4 |  | 1 | 2.6667
| Horizontales Panel 5. Tipo 2 |  | Pieza de 2inX4inX2_Pies | PT | 4 |  | 1.5 | 3.5 | 12.85 | 24 | 2 | 2 | 4 |  | 2 | 5.3333
2 | Pieza horizontal inferior de marco principal |  | Pieza de 2inX4inX13_Pies | PT | 1 |  | 1.5 | 3.5 | 153 | 156 | 13 | 2 | 4 |  | 13 | 8.6667
| Pieza horizontal superior de marco principal |  | Pieza de 2inX6inX14_Pies | PT | 2 |  | 1.5 | 5.5 | 159.1 | 168 | 14 | 2 | 6 |  | 14 | 28
| Verticales Panel 1 |  | Pieza de 2inX4inX8_Pies | PT | 8 |  | 1.5 | 3.5 | 91.28 | 96 | 8 | 2 | 4 |  | 8 | 42.6667
| Horizontales Panel 1. Tipo 1 |  | Pieza de 2inX4inX1_Pies | PT | 4 |  | 1.5 | 3.5 | 10.14 | 12 | 1 | 2 | 4 |  | 1 | 2.6667
| Horizontales Panel 1. Tipo 2 |  | Pieza de 2inX4inX2_Pies | PT | 16 |  | 1.5 | 3.5 | 14.43 | 24 | 2 | 2 | 4 |  | 2 | 21.3333
| Horizontales Panel 1. Tipo 3 |  | Pieza de 2inX4inX2_Pies | PT | 4 |  | 1.5 | 3.5 | 12.85 | 24 | 2 | 2 | 4 |  | 2 | 5.3333
| Verticales Panel 2 |  | Pieza de 2inX4inX8_Pies | PT | 4 |  | 1.5 | 3.5 | 91.28 | 96 | 8 | 2 | 4 |  | 8 | 21.3333
| Horizontales Panel 2. Tipo 1 |  | Pieza de 2inX4inX2_Pies | PT | 4 |  | 1.5 | 3.5 | 12.85 | 24 | 2 | 2 | 4 |  | 2 | 5.3333
| Horizontales Panel 2. Tipo 2 |  | Pieza de 2inX4inX1_Pies | PT | 4 |  | 1.5 | 3.5 | 10.14 | 12 | 1 | 2 | 4 |  | 1 | 2.6667
| Horizontal de Marco superior |  | Pieza de 2inX4inX13_Pies | PT | 1 |  | 1.5 | 3.5 | 153 | 156 | 13 | 2 | 4 |  | 13 | 8.6667
| Verticales marco superior |  | Pieza de 2inX4inX2_Pies | PT | 8 |  | 1.5 | 3.5 | 17.1 | 24 | 2 | 2 | 4 |  | 2 | 10.6667
A | Pieza horizontal inferior de marco principal |  | Pieza de 2inX4inX11_Pies | PT | 1 |  | 1.5 | 3.5 | 121.7 | 132 | 11 | 2 | 4 |  | 11 | 7.3333
| Pieza horizontal superior de marco principal |  | Pieza de 2inX6inX12_Pies | PT | 2 |  | 1.5 | 5.5 | 134 | 144 | 12 | 2 | 6 |  | 12 | 24
| Verticales de marco principal. Tipo 1 |  | Pieza de 2inX4inX8_Pies | PT | 4 |  | 1.5 | 3.5 | 96 | 96 | 8 | 2 | 4 |  | 8 | 21.3333
| Verticales de marco principal. Tipo 2 |  | Pieza de 2inX4inX8_Pies | PT | 7 |  | 1.5 | 3.5 | 91.28 | 96 | 8 | 2 | 4 |  | 8 | 37.3333
| Horizontales Tipo 1 |  | Pieza de 2inX4inX2_Pies | PT | 8 |  | 1.5 | 3.5 | 12.07 | 24 | 2 | 2 | 4 |  | 2 | 10.6667
| Horizontales Tipo 2 |  | Pieza de 2inX4inX2_Pies | PT | 24 |  | 1.5 | 3.5 | 14.43 | 24 | 2 | 2 | 4 |  | 2 | 32
| Diagonal |  | Pieza de 2inX4inX11_Pies | PT | 1 |  | 1.5 | 3.5 | 124.5 | 132 | 11 | 2 | 4 |  | 11 | 7.3333
| Vertical de marco superior. Tipo 1 |  | Pieza de 2inX4inX2_Pies | PT | 2 |  | 1.5 | 3.5 | 17.1 | 24 | 2 | 2 | 4 |  | 2 | 2.6667
| Vertical de marco superior. Tipo 2 |  | Pieza de 2inX4inX2_Pies | PT | 1 |  | 1.5 | 3.5 | 12.57 | 24 | 2 | 2 | 4 |  | 2 | 1.3333
| Vertical de marco superior. Tipo 3 |  | Pieza de 2inX4inX1_Pies | PT | 1 |  | 1.5 | 3.5 | 7.6 | 12 | 1 | 2 | 4 |  | 1 | 0.66667
| Vertical de marco superior. Tipo 4 |  | Pieza de 2inX4inX1_Pies | PT | 1 |  | 1.5 | 3.5 | 2.7 | 12 | 1 | 2 | 4 |  | 1 | 0.66667
B | Pieza horizontal inferior de marco principal |  | Pieza de 2inX4inX11_Pies | PT | 1 |  | 1.5 | 3.5 | 121.7 | 132 | 11 | 2 | 4 |  | 11 | 7.3333
| Pieza horizontal superior de marco principal |  | Pieza de 2inX6inX12_Pies | PT | 2 |  | 1.5 | 5.5 | 134 | 144 | 12 | 2 | 6 |  | 12 | 24
| Verticales principales |  | Pieza de 2inX4inX8_Pies | PT | 4 |  | 1.5 | 3.5 | 96 | 96 | 8 | 2 | 4 |  | 8 | 21.3333
| Verticales panel 1 |  | Pieza de 2inX4inX8_Pies | PT | 2 |  | 1.5 | 3.5 | 91.28 | 96 | 8 | 2 | 4 |  | 8 | 10.6667
| Horizontales Panel 1. Tipo 1 |  | Pieza de 2inX4inX2_Pies | PT | 4 |  | 1.5 | 3.5 | 12.06 | 24 | 2 | 2 | 4 |  | 2 | 5.3333
| Horizontales Panel 1. Tipo 2 |  | Pieza de 2inX4inX2_Pies | PT | 4 |  | 1.5 | 3.5 | 12.85 | 24 | 2 | 2 | 4 |  | 2 | 5.3333
| Verticales panel 2. Tipo 1 |  | Pieza de 2inX4inX8_Pies | PT | 2 |  | 1.5 | 3.5 | 91.28 | 96 | 8 | 2 | 4 |  | 8 | 10.6667
| Verticales panel 2. Tipo 2 |  | Pieza de 2inX4inX4_Pies | PT | 3 |  | 1.5 | 3.5 | 44.1 | 48 | 4 | 2 | 4 |  | 4 | 8
| Horizontales panel 2. Tipo 1 |  | Pieza de 2inX4inX2_Pies | PT | 8 |  | 1.5 | 3.5 | 14.43 | 24 | 2 | 2 | 4 |  | 2 | 10.6667
| Horizontales panel 2. Tipo 2 |  | Pieza de 2inX4inX6_Pies | PT | 2 |  | 1.5 | 3.5 | 62.43 | 72 | 6 | 2 | 4 |  | 6 | 8
| Verticales panel 3 |  | Pieza de 2inX4inX8_Pies | PT | 2 |  | 1.5 | 3.5 | 91.28 | 96 | 8 | 2 | 4 |  | 8 | 10.6667
| Horizontales Panel 3. Tipo 1 |  | Pieza de 2inX4inX2_Pies | PT | 4 |  | 1.5 | 3.5 | 12.85 | 24 | 2 | 2 | 4 |  | 2 | 5.3333
| Horizontales Panel 3. Tipo 2 |  | Pieza de 2inX4inX2_Pies | PT | 4 |  | 1.5 | 3.5 | 12.1 | 24 | 2 | 2 | 4 |  | 2 | 5.3333
| Diagonal |  | Pieza de 2inX4inX11_Pies | PT | 1 |  | 1.5 | 3.5 | 124.5 | 132 | 11 | 2 | 4 |  | 11 | 7.3333
| Vertical de marco superior. Tipo 1 |  | Pieza de 2inX4inX2_Pies | PT | 2 |  | 1.5 | 3.5 | 17.1 | 24 | 2 | 2 | 4 |  | 2 | 2.6667
| Vertical de marco superior. Tipo 2 |  | Pieza de 2inX4inX2_Pies | PT | 1 |  | 1.5 | 3.5 | 12.57 | 24 | 2 | 2 | 4 |  | 2 | 1.3333
| Vertical de marco superior. Tipo 3 |  | Pieza de 2inX4inX1_Pies | PT | 1 |  | 1.5 | 3.5 | 7.6 | 12 | 1 | 2 | 4 |  | 1 | 0.66667
| Vertical de marco superior. Tipo 4 |  | Pieza de 2inX4inX1_Pies | PT | 1 |  | 1.5 | 3.5 | 2.7 | 12 | 1 | 2 | 4 |  | 1 | 0.66667
FORRO DE PAREDES - MACHIMBRE HORIZONTAL | [15 empty] | 76
2 | Machimbre. Tipo 1 |  | Pieza de 1inX6inX2_Pies | Caoba Africana | 34 |  | 0.75 | 5.5 | 23.02 | 24 | 2 | 1 | 6 |  | 2 | 34
A | Machimbre. Tipo 1 |  | Pieza de 1inX6inX2_Pies | Caoba Africana | 14 |  | 0.75 | 5.5 | 23.02 | 24 | 2 | 1 | 6 |  | 2 | 14
| Machimbre. Tipo 2 |  | Pieza de 1inX3inX2_Pies | Caoba Africana | 14 |  | 0.75 | 2.5 | 14.05 | 24 | 2 | 1 | 3 |  | 2 | 7
B | Machimbre. Tipo 1 |  | Pieza de 1inX6inX2_Pies | Caoba Africana | 14 |  | 0.75 | 5.5 | 23.02 | 24 | 2 | 1 | 6 |  | 2 | 14
| Machimbre. Tipo 2 |  | Pieza de 1inX3inX2_Pies | Caoba Africana | 14 |  | 0.75 | 2.5 | 14.05 | 24 | 2 | 1 | 3 |  | 2 | 7
FORRO DE PAREDES - REGLA VERTICAL | [15 empty] | 57.3333
1 | Regla Vertical de Fachada. Tipo 1 |  | Pieza de 1inX4inX8_Pies | Caoba Africana | 5 |  | 0.75 | 3.5 | 94.5 | 96 | 8 | 1 | 4 |  | 8 | 13.3333
2 | Regla Vertical de Fachada. Tipo 1 |  | Pieza de 1inX4inX8_Pies | Caoba Africana | 4 |  | 0.75 | 3.5 | 94.5 | 96 | 8 | 1 | 4 |  | 8 | 10.6667
| Regla Vertical de Fachada. Tipo 2 |  | Pieza de 1inX4inX4_Pies | Caoba Africana | 1 |  | 0.75 | 3.5 | 46.62 | 48 | 4 | 1 | 4 |  | 4 | 1.3333
A | Regla Vertical de Fachada. Tipo 1 |  | Pieza de 1inX4inX8_Pies | Caoba Africana | 6 |  | 0.75 | 3.5 | 94.5 | 96 | 8 | 1 | 4 |  | 8 | 16
B | Regla Vertical de Fachada. Tipo 1 |  | Pieza de 1inX4inX8_Pies | Caoba Africana | 6 |  | 0.75 | 3.5 | 94.5 | 96 | 8 | 1 | 4 |  | 8 | 16
TECHO | [15 empty] | 120
| Alfajias |  | Pieza de 2inX6inX15_Pies | PT | 8 |  | 1.5 | 5.5 | 171.25 | 180 | 15 | 2 | 6 |  | 15 | 120
CIELO RASO | [15 empty] | 393.75
| Machimbre para cielo falso. Costados |  | Pieza de 1,25inX3,5inX5_Pies | Caoba Africana | 120 |  | 1 | 3 | 53.67 | 60 | 5 | 1.25 | 3.5 |  | 5 | 218.75
| Machimbre para cielo falso. Centros |  | Pieza de 1,25inX3,5inX8_Pies | Caoba Africana | 60 |  | 1 | 3 | 96 | 96 | 8 | 1.25 | 3.5 |  | 8 | 175
PISO | [15 empty] | 190
| Piezas en sentido transversal. Marco Principal |  | Pieza de 2inX6inX10_Pies | PT | 3 |  | 1.5 | 5.5 | 118.11 | 120 | 10 | 2 | 6 |  | 10 | 30
| Piezas en sentido longitudinal. Marco Principal |  | Pieza de 2inX6inX8_Pies | PT | 6 |  | 1.5 | 5.5 | 84.65 | 96 | 8 | 2 | 6 |  | 8 | 48
| Noggins en sentido transversal |  | Pieza de 2inX6inX3_Pies | PT | 16 |  | 1.5 | 5.5 | 29.53 | 36 | 3 | 2 | 6 |  | 3 | 48
| Noggins en sentido longitudinal |  | Pieza de 2inX6inX8_Pies | PT | 8 |  | 1.5 | 5.5 | 84.65 | 96 | 8 | 2 | 6 |  | 8 | 64
VENTANAS | [15 empty] | 42.3333
V-1 | Paletas AP-75 |  | Pieza de 1inX3,5inX6_Pies | Cedro Macho | 16 |  | 0.75 | 3 | 60.44 | 72 | 6 | 1 | 3.5 |  | 6 | 28
| Pieza horizontal de marco de ventana |  | Pieza de 1,25inX4inX6_Pies | Cedro Macho | 2 |  | 1 | 3.5 | 62.43 | 72 | 6 | 1.25 | 4 |  | 6 | 5
| Pieza vertical de marco de ventana |  | Pieza de 1,25inX4inX4_Pies | Cedro Macho | 2 |  | 1 | 3.5 | 44.06 | 48 | 4 | 1.25 | 4 |  | 4 | 3.3333
| Botagua |  | Pieza de 2inX6inX6_Pies | Cedro Macho | 1 |  | 1.5 | 5.5 | 62.43 | 72 | 6 | 2 | 6 |  | 6 | 6
V-2.1 | Paletas AP-75 |  | Pieza de 1inX3,5inX3_Pies | Cedro Macho | 16 |  | 0.75 | 3 | 28.44 | 36 | 3 | 1 | 3.5 |  | 3 | 14
| Pieza horizontal de marco de ventana |  | Pieza de 1,25inX4inX3_Pies | Cedro Macho | 2 |  | 1 | 3.5 | 30.43 | 36 | 3 | 1.25 | 4 |  | 3 | 2.5
| Pieza vertical de marco de ventana |  | Pieza de 1,25inX4inX4_Pies | Cedro Macho | 2 |  | 1 | 3.5 | 44.06 | 48 | 4 | 1.25 | 4 |  | 4 | 3.3333
| Botagua |  | Pieza de 2inX6inX3_Pies | Cedro Macho | 1 |  | 1.5 | 5.5 | 30.43 | 36 | 3 | 2 | 6 |  | 3 | 3
V-2.2 | Paletas AP-75 |  | Pieza de 1inX3,5inX3_Pies | Cedro Macho | 16 |  | 0.75 | 3 | 28.44 | 36 | 3 | 1 | 3.5 |  | 3 | 14
| Pieza horizontal de marco de ventana |  | Pieza de 1,25inX4inX3_Pies | Cedro Macho | 2 |  | 1 | 3.5 | 30.43 | 36 | 3 | 1.25 | 4 |  | 3 | 2.5
| Pieza vertical de marco de ventana |  | Pieza de 1,25inX4inX4_Pies | Cedro Macho | 2 |  | 1 | 3.5 | 44.06 | 48 | 4 | 1.25 | 4 |  | 4 | 3.3333
| Botagua |  | Pieza de 2inX6inX3_Pies | Cedro Macho | 1 |  | 1.5 | 5.5 | 30.43 | 36 | 3 | 2 | 6 |  | 3 | 3
ROOM 2 | [15 empty] | 1484.0833
PAREDES | [15 empty] | 604.6667
1 | Pieza horizontal inferior de marco principal |  | Pieza de 2inX4inX13_Pies | PT | 1 |  | 1.5 | 3.5 | 153 | 156 | 13 | 2 | 4 |  | 13 | 8.6667
| Pieza horizontal superior de marco principal |  | Pieza de 2inX6inX14_Pies | PT | 2 |  | 1.5 | 5.5 | 166 | 168 | 14 | 2 | 6 |  | 14 | 28
| Verticales Panel 1 |  | Pieza de 2inX4inX8_Pies | PT | 3 |  | 1.5 | 3.5 | 91.27 | 96 | 8 | 2 | 4 |  | 8 | 16
| Horizontales Panel 1. Tipo 1 |  | Pieza de 2inX4inX1_Pies | PT | 4 |  | 1.5 | 3.5 | 10.15 | 12 | 1 | 2 | 4 |  | 1 | 2.6667
| Horizontales Panel 1. Tipo 2 |  | Pieza de 2inX4inX2_Pies | PT | 4 |  | 1.5 | 3.5 | 12.85 | 24 | 2 | 2 | 4 |  | 2 | 5.3333
| Verticales Panel 2. Tipo 1 |  | Pieza de 2inX4inX8_Pies | PT | 2 |  | 1.5 | 3.5 | 91.27 | 96 | 8 | 2 | 4 |  | 8 | 10.6667
| Verticales Panel 2. Tipo 2 |  | Pieza de 2inX4inX4_Pies | PT | 1 |  | 1.5 | 3.5 | 44.06 | 48 | 4 | 2 | 4 |  | 4 | 2.6667
| Horizontales Panel 2. Tipo 1 |  | Pieza de 2inX4inX2_Pies | PT | 4 |  | 1.5 | 3.5 | 14.41 | 24 | 2 | 2 | 4 |  | 2 | 5.3333
| Horizontales Panel 2. Tipo 2 |  | Pieza de 2inX4inX3_Pies | PT | 2 |  | 1.5 | 3.5 | 30.43 | 36 | 3 | 2 | 4 |  | 3 | 4
| Verticales Panel 3 |  | Pieza de 2inX4inX8_Pies | PT | 3 |  | 1.5 | 3.5 | 91.25 | 96 | 8 | 2 | 4 |  | 8 | 16
| Horizontales Panel 3 |  | Pieza de 2inX4inX2_Pies | PT | 8 |  | 1.5 | 3.5 | 12.85 | 24 | 2 | 2 | 4 |  | 2 | 10.6667
| Verticales Panel 4. Tipo 1 |  | Pieza de 2inX4inX8_Pies | PT | 2 |  | 1.5 | 3.5 | 91.27 | 96 | 8 | 2 | 4 |  | 8 | 10.6667
| Verticales Panel 4. Tipo 2 |  | Pieza de 2inX4inX4_Pies | PT | 1 |  | 1.5 | 3.5 | 44.06 | 48 | 4 | 2 | 4 |  | 4 | 2.6667
| Horizontales Panel 4. Tipo 1 |  | Pieza de 2inX4inX2_Pies | PT | 4 |  | 1.5 | 3.5 | 14.41 | 24 | 2 | 2 | 4 |  | 2 | 5.3333
| Horizontales Panel 4. Tipo 2 |  | Pieza de 2inX4inX3_Pies | PT | 2 |  | 1.5 | 3.5 | 30.43 | 36 | 3 | 2 | 4 |  | 3 | 4
| Verticales Panel 5 |  | Pieza de 2inX4inX8_Pies | PT | 3 |  | 1.5 | 3.5 | 91.25 | 96 | 8 | 2 | 4 |  | 8 | 16
| Horizontales Panel 5. Tipo 1 |  | Pieza de 2inX4inX1_Pies | PT | 4 |  | 1.5 | 3.5 | 10.14 | 12 | 1 | 2 | 4 |  | 1 | 2.6667
| Horizontales Panel 5. Tipo 2 |  | Pieza de 2inX4inX2_Pies | PT | 4 |  | 1.5 | 3.5 | 12.85 | 24 | 2 | 2 | 4 |  | 2 | 5.3333
2 | Pieza horizontal inferior de marco principal |  | Pieza de 2inX4inX13_Pies | PT | 1 |  | 1.5 | 3.5 | 153 | 156 | 13 | 2 | 4 |  | 13 | 8.6667
| Pieza horizontal superior de marco principal |  | Pieza de 2inX6inX14_Pies | PT | 2 |  | 1.5 | 5.5 | 159.1 | 168 | 14 | 2 | 6 |  | 14 | 28
| Verticales Panel 1 |  | Pieza de 2inX4inX8_Pies | PT | 8 |  | 1.5 | 3.5 | 91.28 | 96 | 8 | 2 | 4 |  | 8 | 42.6667
| Horizontales Panel 1. Tipo 1 |  | Pieza de 2inX4inX1_Pies | PT | 4 |  | 1.5 | 3.5 | 10.14 | 12 | 1 | 2 | 4 |  | 1 | 2.6667
| Horizontales Panel 1. Tipo 2 |  | Pieza de 2inX4inX2_Pies | PT | 16 |  | 1.5 | 3.5 | 14.43 | 24 | 2 | 2 | 4 |  | 2 | 21.3333
| Horizontales Panel 1. Tipo 3 |  | Pieza de 2inX4inX2_Pies | PT | 4 |  | 1.5 | 3.5 | 12.85 | 24 | 2 | 2 | 4 |  | 2 | 5.3333
| Verticales Panel 2 |  | Pieza de 2inX4inX8_Pies | PT | 4 |  | 1.5 | 3.5 | 91.28 | 96 | 8 | 2 | 4 |  | 8 | 21.3333
| Horizontales Panel 2. Tipo 1 |  | Pieza de 2inX4inX2_Pies | PT | 4 |  | 1.5 | 3.5 | 12.85 | 24 | 2 | 2 | 4 |  | 2 | 5.3333
| Horizontales Panel 2. Tipo 2 |  | Pieza de 2inX4inX1_Pies | PT | 4 |  | 1.5 | 3.5 | 10.14 | 12 | 1 | 2 | 4 |  | 1 | 2.6667
| Horizontal de Marco superior |  | Pieza de 2inX4inX13_Pies | PT | 1 |  | 1.5 | 3.5 | 153 | 156 | 13 | 2 | 4 |  | 13 | 8.6667
| Verticales marco superior |  | Pieza de 2inX4inX2_Pies | PT | 8 |  | 1.5 | 3.5 | 17.1 | 24 | 2 | 2 | 4 |  | 2 | 10.6667
A | Pieza horizontal inferior de marco principal |  | Pieza de 2inX4inX11_Pies | PT | 1 |  | 1.5 | 3.5 | 121.7 | 132 | 11 | 2 | 4 |  | 11 | 7.3333
| Pieza horizontal superior de marco principal |  | Pieza de 2inX6inX12_Pies | PT | 2 |  | 1.5 | 5.5 | 134 | 144 | 12 | 2 | 6 |  | 12 | 24
| Verticales de marco principal. Tipo 1 |  | Pieza de 2inX4inX8_Pies | PT | 4 |  | 1.5 | 3.5 | 96 | 96 | 8 | 2 | 4 |  | 8 | 21.3333
| Verticales de marco principal. Tipo 2 |  | Pieza de 2inX4inX8_Pies | PT | 7 |  | 1.5 | 3.5 | 91.28 | 96 | 8 | 2 | 4 |  | 8 | 37.3333
| Horizontales Tipo 1 |  | Pieza de 2inX4inX2_Pies | PT | 8 |  | 1.5 | 3.5 | 12.07 | 24 | 2 | 2 | 4 |  | 2 | 10.6667
| Horizontales Tipo 2 |  | Pieza de 2inX4inX2_Pies | PT | 24 |  | 1.5 | 3.5 | 14.43 | 24 | 2 | 2 | 4 |  | 2 | 32
| Diagonal |  | Pieza de 2inX4inX11_Pies | PT | 1 |  | 1.5 | 3.5 | 124.5 | 132 | 11 | 2 | 4 |  | 11 | 7.3333
| Vertical de marco superior. Tipo 1 |  | Pieza de 2inX4inX2_Pies | PT | 2 |  | 1.5 | 3.5 | 17.1 | 24 | 2 | 2 | 4 |  | 2 | 2.6667
| Vertical de marco superior. Tipo 2 |  | Pieza de 2inX4inX2_Pies | PT | 1 |  | 1.5 | 3.5 | 12.57 | 24 | 2 | 2 | 4 |  | 2 | 1.3333
| Vertical de marco superior. Tipo 3 |  | Pieza de 2inX4inX1_Pies | PT | 1 |  | 1.5 | 3.5 | 7.6 | 12 | 1 | 2 | 4 |  | 1 | 0.66667
| Vertical de marco superior. Tipo 4 |  | Pieza de 2inX4inX1_Pies | PT | 1 |  | 1.5 | 3.5 | 2.7 | 12 | 1 | 2 | 4 |  | 1 | 0.66667
B | Pieza horizontal inferior de marco principal |  | Pieza de 2inX4inX11_Pies | PT | 1 |  | 1.5 | 3.5 | 121.7 | 132 | 11 | 2 | 4 |  | 11 | 7.3333
| Pieza horizontal superior de marco principal |  | Pieza de 2inX6inX12_Pies | PT | 2 |  | 1.5 | 5.5 | 134 | 144 | 12 | 2 | 6 |  | 12 | 24
| Verticales principales |  | Pieza de 2inX4inX8_Pies | PT | 4 |  | 1.5 | 3.5 | 96 | 96 | 8 | 2 | 4 |  | 8 | 21.3333
| Verticales panel 1 |  | Pieza de 2inX4inX8_Pies | PT | 2 |  | 1.5 | 3.5 | 91.28 | 96 | 8 | 2 | 4 |  | 8 | 10.6667
| Horizontales Panel 1. Tipo 1 |  | Pieza de 2inX4inX2_Pies | PT | 4 |  | 1.5 | 3.5 | 12.06 | 24 | 2 | 2 | 4 |  | 2 | 5.3333
| Horizontales Panel 1. Tipo 2 |  | Pieza de 2inX4inX2_Pies | PT | 4 |  | 1.5 | 3.5 | 12.85 | 24 | 2 | 2 | 4 |  | 2 | 5.3333
| Verticales panel 2. Tipo 1 |  | Pieza de 2inX4inX8_Pies | PT | 2 |  | 1.5 | 3.5 | 91.28 | 96 | 8 | 2 | 4 |  | 8 | 10.6667
| Verticales panel 2. Tipo 2 |  | Pieza de 2inX4inX4_Pies | PT | 3 |  | 1.5 | 3.5 | 44.1 | 48 | 4 | 2 | 4 |  | 4 | 8
| Horizontales panel 2. Tipo 1 |  | Pieza de 2inX4inX2_Pies | PT | 8 |  | 1.5 | 3.5 | 14.43 | 24 | 2 | 2 | 4 |  | 2 | 10.6667
| Horizontales panel 2. Tipo 2 |  | Pieza de 2inX4inX6_Pies | PT | 2 |  | 1.5 | 3.5 | 62.43 | 72 | 6 | 2 | 4 |  | 6 | 8
| Verticales panel 3 |  | Pieza de 2inX4inX8_Pies | PT | 2 |  | 1.5 | 3.5 | 91.28 | 96 | 8 | 2 | 4 |  | 8 | 10.6667
| Horizontales Panel 3. Tipo 1 |  | Pieza de 2inX4inX2_Pies | PT | 4 |  | 1.5 | 3.5 | 12.85 | 24 | 2 | 2 | 4 |  | 2 | 5.3333
| Horizontales Panel 3. Tipo 2 |  | Pieza de 2inX4inX2_Pies | PT | 4 |  | 1.5 | 3.5 | 12.1 | 24 | 2 | 2 | 4 |  | 2 | 5.3333
| Diagonal |  | Pieza de 2inX4inX11_Pies | PT | 1 |  | 1.5 | 3.5 | 124.5 | 132 | 11 | 2 | 4 |  | 11 | 7.3333
| Vertical de marco superior. Tipo 1 |  | Pieza de 2inX4inX2_Pies | PT | 2 |  | 1.5 | 3.5 | 17.1 | 24 | 2 | 2 | 4 |  | 2 | 2.6667
| Vertical de marco superior. Tipo 2 |  | Pieza de 2inX4inX2_Pies | PT | 1 |  | 1.5 | 3.5 | 12.57 | 24 | 2 | 2 | 4 |  | 2 | 1.3333
| Vertical de marco superior. Tipo 3 |  | Pieza de 2inX4inX1_Pies | PT | 1 |  | 1.5 | 3.5 | 7.6 | 12 | 1 | 2 | 4 |  | 1 | 0.66667
| Vertical de marco superior. Tipo 4 |  | Pieza de 2inX4inX1_Pies | PT | 1 |  | 1.5 | 3.5 | 2.7 | 12 | 1 | 2 | 4 |  | 1 | 0.66667
FORRO DE PAREDES - MACHIMBRE HORIZONTAL | [15 empty] | 76
2 | Machimbre. Tipo 1 |  | Pieza de 1inX6inX2_Pies | Caoba Africana | 34 |  | 0.75 | 5.5 | 23.02 | 24 | 2 | 1 | 6 |  | 2 | 34
A | Machimbre. Tipo 1 |  | Pieza de 1inX6inX2_Pies | Caoba Africana | 14 |  | 0.75 | 5.5 | 23.02 | 24 | 2 | 1 | 6 |  | 2 | 14
| Machimbre. Tipo 2 |  | Pieza de 1inX3inX2_Pies | Caoba Africana | 14 |  | 0.75 | 2.5 | 14.05 | 24 | 2 | 1 | 3 |  | 2 | 7
B | Machimbre. Tipo 1 |  | Pieza de 1inX6inX2_Pies | Caoba Africana | 14 |  | 0.75 | 5.5 | 23.02 | 24 | 2 | 1 | 6 |  | 2 | 14
| Machimbre. Tipo 2 |  | Pieza de 1inX3inX2_Pies | Caoba Africana | 14 |  | 0.75 | 2.5 | 14.05 | 24 | 2 | 1 | 3 |  | 2 | 7
FORRO DE PAREDES - REGLA VERTICAL | [15 empty] | 57.3333
1 | Regla Vertical de Fachada. Tipo 1 |  | Pieza de 1inX4inX8_Pies | Caoba Africana | 5 |  | 0.75 | 3.5 | 94.5 | 96 | 8 | 1 | 4 |  | 8 | 13.3333
2 | Regla Vertical de Fachada. Tipo 1 |  | Pieza de 1inX4inX8_Pies | Caoba Africana | 4 |  | 0.75 | 3.5 | 94.5 | 96 | 8 | 1 | 4 |  | 8 | 10.6667
| Regla Vertical de Fachada. Tipo 2 |  | Pieza de 1inX4inX4_Pies | Caoba Africana | 1 |  | 0.75 | 3.5 | 46.62 | 48 | 4 | 1 | 4 |  | 4 | 1.3333
A | Regla Vertical de Fachada. Tipo 1 |  | Pieza de 1inX4inX8_Pies | Caoba Africana | 6 |  | 0.75 | 3.5 | 94.5 | 96 | 8 | 1 | 4 |  | 8 | 16
B | Regla Vertical de Fachada. Tipo 1 |  | Pieza de 1inX4inX8_Pies | Caoba Africana | 6 |  | 0.75 | 3.5 | 94.5 | 96 | 8 | 1 | 4 |  | 8 | 16
TECHO | [15 empty] | 120
| Alfajias |  | Pieza de 2inX6inX15_Pies | PT | 8 |  | 1.5 | 5.5 | 171.25 | 180 | 15 | 2 | 6 |  | 15 | 120
CIELO RASO | [15 empty] | 393.75
| Machimbre para cielo falso. Costados |  | Pieza de 1,25inX3,5inX5_Pies | Caoba Africana | 120 |  | 1 | 3 | 53.67 | 60 | 5 | 1.25 | 3.5 |  | 5 | 218.75
| Machimbre para cielo falso. Centros |  | Pieza de 1,25inX3,5inX8_Pies | Caoba Africana | 60 |  | 1 | 3 | 96 | 96 | 8 | 1.25 | 3.5 |  | 8 | 175
PISO | [15 empty] | 190
| Piezas en sentido transversal. Marco Principal |  | Pieza de 2inX6inX10_Pies | PT | 3 |  | 1.5 | 5.5 | 118.11 | 120 | 10 | 2 | 6 |  | 10 | 30
| Piezas en sentido longitudinal. Marco Principal |  | Pieza de 2inX6inX8_Pies | PT | 6 |  | 1.5 | 5.5 | 84.65 | 96 | 8 | 2 | 6 |  | 8 | 48
| Noggins en sentido transversal |  | Pieza de 2inX6inX3_Pies | PT | 16 |  | 1.5 | 5.5 | 29.53 | 36 | 3 | 2 | 6 |  | 3 | 48
| Noggins en sentido longitudinal |  | Pieza de 2inX6inX8_Pies | PT | 8 |  | 1.5 | 5.5 | 84.65 | 96 | 8 | 2 | 6 |  | 8 | 64
VENTANAS | [15 empty] | 42.3333
V-1 | Paletas AP-75 |  | Pieza de 1inX3,5inX6_Pies | Cedro Macho | 16 |  | 0.75 | 3 | 60.44 | 72 | 6 | 1 | 3.5 |  | 6 | 28
| Pieza horizontal de marco de ventana |  | Pieza de 1,25inX4inX6_Pies | Cedro Macho | 2 |  | 1 | 3.5 | 62.43 | 72 | 6 | 1.25 | 4 |  | 6 | 5
| Pieza vertical de marco de ventana |  | Pieza de 1,25inX4inX4_Pies | Cedro Macho | 2 |  | 1 | 3.5 | 44.06 | 48 | 4 | 1.25 | 4 |  | 4 | 3.3333
| Botagua |  | Pieza de 2inX6inX6_Pies | Cedro Macho | 1 |  | 1.5 | 5.5 | 62.43 | 72 | 6 | 2 | 6 |  | 6 | 6
V-2.1 | Paletas AP-75 |  | Pieza de 1inX3,5inX3_Pies | Cedro Macho | 16 |  | 0.75 | 3 | 28.44 | 36 | 3 | 1 | 3.5 |  | 3 | 14
| Pieza horizontal de marco de ventana |  | Pieza de 1,25inX4inX3_Pies | Cedro Macho | 2 |  | 1 | 3.5 | 30.43 | 36 | 3 | 1.25 | 4 |  | 3 | 2.5
| Pieza vertical de marco de ventana |  | Pieza de 1,25inX4inX4_Pies | Cedro Macho | 2 |  | 1 | 3.5 | 44.06 | 48 | 4 | 1.25 | 4 |  | 4 | 3.3333
| Botagua |  | Pieza de 2inX6inX3_Pies | Cedro Macho | 1 |  | 1.5 | 5.5 | 30.43 | 36 | 3 | 2 | 6 |  | 3 | 3
V-2.2 | Paletas AP-75 |  | Pieza de 1inX3,5inX3_Pies | Cedro Macho | 16 |  | 0.75 | 3 | 28.44 | 36 | 3 | 1 | 3.5 |  | 3 | 14
| Pieza horizontal de marco de ventana |  | Pieza de 1,25inX4inX3_Pies | Cedro Macho | 2 |  | 1 | 3.5 | 30.43 | 36 | 3 | 1.25 | 4 |  | 3 | 2.5
| Pieza vertical de marco de ventana |  | Pieza de 1,25inX4inX4_Pies | Cedro Macho | 2 |  | 1 | 3.5 | 44.06 | 48 | 4 | 1.25 | 4 |  | 4 | 3.3333
| Botagua |  | Pieza de 2inX6inX3_Pies | Cedro Macho | 1 |  | 1.5 | 5.5 | 30.43 | 36 | 3 | 2 | 6 |  | 3 | 3
STORAGE + KITCHEN | [15 empty] | 1535.9167
PAREDES | [15 empty] | 658
1 | Pieza horizontal de marco principal |  | Pieza de 2inX4inX11_Pies | PT | 1 |  | 1.5 | 3.5 | 121.35 | 132 | 11 | 2 | 4 |  | 11 | 7.3333
| Pieza horizontal superior de marco principal |  | Pieza de 2inX6inX12_Pies | PT | 2 |  | 1.5 | 5.5 | 132.81 | 144 | 12 | 2 | 6 |  | 12 | 24
| Verticales de marco principal |  | Pieza de 2inX4inX8_Pies | PT | 4 |  | 1.5 | 3.5 | 96 | 96 | 8 | 2 | 4 |  | 8 | 21.3333
| Verticales de panel 1 |  | Pieza de 2inX4inX8_Pies | PT | 4 |  | 1.5 | 3.5 | 91.28 | 96 | 8 | 2 | 4 |  | 8 | 21.3333
| Horizontales de panel 1. Tipo 1 |  | Pieza de 2inX4inX2_Pies | PT | 4 |  | 1.5 | 3.5 | 12.06 | 24 | 2 | 2 | 4 |  | 2 | 5.3333
| Horizontales de panel 1. Tipo 2 |  | Pieza de 2inX4inX2_Pies | PT | 8 |  | 1.5 | 3.5 | 14.43 | 24 | 2 | 2 | 4 |  | 2 | 10.6667
| Horizontales de panel 1. Tipo 3 |  | Pieza de 2inX4inX2_Pies | PT | 4 |  | 1.5 | 3.5 | 12.85 | 24 | 2 | 2 | 4 |  | 2 | 5.3333
| Verticales de panel 2. Tipo 1 |  | Pieza de 2inX4inX8_Pies | PT | 4 |  | 1.5 | 3.5 | 91.28 | 96 | 8 | 2 | 4 |  | 8 | 21.3333
| Verticales de panel 2. Tipo 2 |  | Pieza de 2inX4inX4_Pies | PT | 1 |  | 1.5 | 3.5 | 45.64 | 48 | 4 | 2 | 4 |  | 4 | 2.6667
| Horizontales de panel 2. Tipo 1 |  | Pieza de 2inX4inX2_Pies | PT | 4 |  | 1.5 | 3.5 | 14.43 | 24 | 2 | 2 | 4 |  | 2 | 5.3333
| Horizontales de panel 2. Tipo 2 |  | Pieza de 2inX4inX2_Pies | PT | 4 |  | 1.5 | 3.5 | 12.06 | 24 | 2 | 2 | 4 |  | 2 | 5.3333
| Horizontales de panel 2. Tipo 3 |  | Pieza de 2inX4inX2_Pies | PT | 4 |  | 1.5 | 3.5 | 12.85 | 24 | 2 | 2 | 4 |  | 2 | 5.3333
| Horizontal de ventana |  | Pieza de 2inX4inX3_Pies | PT | 1 |  | 1.5 | 3.5 | 30.66 | 36 | 3 | 2 | 4 |  | 3 | 2
| Diagonal |  | Pieza de 2inX4inX11_Pies | PT | 1 |  | 1.5 | 3.5 | 124.89 | 132 | 11 | 2 | 4 |  | 11 | 7.3333
| Vertical de marco superior. Tipo 1 |  | Pieza de 2inX4inX2_Pies | PT | 2 |  | 1.5 | 3.5 | 17.06 | 24 | 2 | 2 | 4 |  | 2 | 2.6667
| Vertical de marco superior. Tipo 2 |  | Pieza de 2inX4inX2_Pies | PT | 1 |  | 1.5 | 3.5 | 12.57 | 24 | 2 | 2 | 4 |  | 2 | 1.3333
| Vertical de marco superior. Tipo 3 |  | Pieza de 2inX4inX1_Pies | PT | 1 |  | 1.5 | 3.5 | 7.49 | 12 | 1 | 2 | 4 |  | 1 | 0.66667
| Vertical de marco superior. Tipo 4 |  | Pieza de 2inX4inX1_Pies | PT | 1 |  | 1.5 | 3.5 | 2.76 | 12 | 1 | 2 | 4 |  | 1 | 0.66667
2 | Pieza horizontal de marco principal |  | Pieza de 2inX4inX11_Pies | PT | 3 |  | 1.5 | 3.5 | 121.7 | 132 | 11 | 2 | 4 |  | 11 | 22
| Verticales de panel 1 |  | Pieza de 2inX4inX8_Pies | PT | 1 |  | 1.5 | 3.5 | 91.28 | 96 | 8 | 2 | 4 |  | 8 | 5.3333
| Horizontales de panel 1 |  | Pieza de 2inX4inX3_Pies | PT | 4 |  | 1.5 | 3.5 | 25.79 | 36 | 3 | 2 | 4 |  | 3 | 8
| Verticales de panel 2 |  | Pieza de 2inX4inX8_Pies | PT | 3 |  | 1.5 | 3.5 | 91.28 | 96 | 8 | 2 | 4 |  | 8 | 16
| Horizontales de panel 2 |  | Pieza de 2inX4inX3_Pies | PT | 8 |  | 1.5 | 3.5 | 30.19 | 36 | 3 | 2 | 4 |  | 3 | 16
| Verticales de panel 3 |  | Pieza de 2inX4inX8_Pies | PT | 1 |  | 1.5 | 3.5 | 91.28 | 96 | 8 | 2 | 4 |  | 8 | 5.3333
| Horizontales de panel 3 |  | Pieza de 2inX4inX3_Pies | PT | 4 |  | 1.5 | 3.5 | 26.49 | 36 | 3 | 2 | 4 |  | 3 | 8
| Diagonal |  | Pieza de 2inX4inX11_Pies | PT | 1 |  | 1.5 | 3.5 | 124.89 | 132 | 11 | 2 | 4 |  | 11 | 7.3333
| Vertical de marco superior. Tipo 1 |  | Pieza de 2inX4inX2_Pies | PT | 2 |  | 1.5 | 3.5 | 17.07 | 24 | 2 | 2 | 4 |  | 2 | 2.6667
| Vertical de marco superior. Tipo 2 |  | Pieza de 2inX4inX2_Pies | PT | 1 |  | 1.5 | 3.5 | 12.57 | 24 | 2 | 2 | 4 |  | 2 | 1.3333
| Vertical de marco superior. Tipo 3 |  | Pieza de 2inX4inX1_Pies | PT | 1 |  | 1.5 | 3.5 | 7.49 | 12 | 1 | 2 | 4 |  | 1 | 0.66667
| Vertical de marco superior. Tipo 4 |  | Pieza de 2inX4inX1_Pies | PT | 1 |  | 1.5 | 3.5 | 2.7 | 12 | 1 | 2 | 4 |  | 1 | 0.66667
3 | Pieza horizontal de marco principal |  | Pieza de 2inX4inX11_Pies | PT | 1 |  | 1.5 | 3.5 | 121.7 | 132 | 11 | 2 | 4 |  | 11 | 7.3333
| Pieza horizontal superior de marco principal |  | Pieza de 2inX6inX12_Pies | PT | 2 |  | 1.5 | 5.5 | 132.81 | 144 | 12 | 2 | 6 |  | 12 | 24
| Verticales de marco principal |  | Pieza de 2inX4inX8_Pies | PT | 4 |  | 1.5 | 3.5 | 96 | 96 | 8 | 2 | 4 |  | 8 | 21.3333
| Verticales de panel 1. Tipo 1 |  | Pieza de 2inX4inX8_Pies | PT | 2 |  | 1.5 | 3.5 | 91.28 | 96 | 8 | 2 | 4 |  | 8 | 10.6667
| Verticales de panel 1. Tipo 2 |  | Pieza de 2inX4inX4_Pies | PT | 2 |  | 1.5 | 3.5 | 45.64 | 48 | 4 | 2 | 4 |  | 4 | 5.3333
| Horizontales de panel 1. Tipo 1 |  | Pieza de 2inX4inX2_Pies | PT | 2 |  | 1.5 | 3.5 | 12.06 | 24 | 2 | 2 | 4 |  | 2 | 2.6667
| Horizontales de panel 1. Tipo 2 |  | Pieza de 2inX4inX2_Pies | PT | 6 |  | 1.5 | 3.5 | 14.57 | 24 | 2 | 2 | 4 |  | 2 | 8
| Horizontal de Ventana |  | Pieza de 2inX4inX3_Pies | PT | 2 |  | 1.5 | 3.5 | 28.06 | 36 | 3 | 2 | 4 |  | 3 | 4
| Verticales de panel 2. Tipo 1 |  | Pieza de 2inX4inX8_Pies | PT | 4 |  | 1.5 | 3.5 | 91.28 | 96 | 8 | 2 | 4 |  | 8 | 21.3333
| Horizontales de panel 2. Tipo 1 |  | Pieza de 2inX4inX2_Pies | PT | 4 |  | 1.5 | 3.5 | 12.85 | 24 | 2 | 2 | 4 |  | 2 | 5.3333
| Horizontales de panel 2. Tipo 2 |  | Pieza de 2inX4inX2_Pies | PT | 8 |  | 1.5 | 3.5 | 14.43 | 24 | 2 | 2 | 4 |  | 2 | 10.6667
| Horizontales de panel 2. Tipo 3 |  | Pieza de 2inX4inX2_Pies | PT | 4 |  | 1.5 | 3.5 | 12.06 | 24 | 2 | 2 | 4 |  | 2 | 5.3333
| Diagonal |  | Pieza de 2inX4inX11_Pies | PT | 1 |  | 1.5 | 3.5 | 124.89 | 132 | 11 | 2 | 4 |  | 11 | 7.3333
| Vertical de marco superior. Tipo 1 |  | Pieza de 2inX4inX2_Pies | PT | 2 |  | 1.5 | 3.5 | 17.07 | 24 | 2 | 2 | 4 |  | 2 | 2.6667
| Vertical de marco superior. Tipo 2 |  | Pieza de 2inX4inX2_Pies | PT | 1 |  | 1.5 | 3.5 | 12.57 | 24 | 2 | 2 | 4 |  | 2 | 1.3333
| Vertical de marco superior. Tipo 3 |  | Pieza de 2inX4inX1_Pies | PT | 1 |  | 1.5 | 3.5 | 7.49 | 12 | 1 | 2 | 4 |  | 1 | 0.66667
| Vertical de marco superior. Tipo 4 |  | Pieza de 2inX4inX1_Pies | PT | 1 |  | 1.5 | 3.5 | 2.7 | 12 | 1 | 2 | 4 |  | 1 | 0.66667
A | Pieza horizontal de marco principal |  | Pieza de 2inX4inX13_Pies | PT | 1 |  | 1.5 | 3.5 | 153 | 156 | 13 | 2 | 4 |  | 13 | 8.6667
| Pieza horizontal superior de marco principal |  | Pieza de 2inX6inX14_Pies | PT | 2 |  | 1.5 | 5.5 | 164.81 | 168 | 14 | 2 | 6 |  | 14 | 28
| Verticales de panel 1 |  | Pieza de 2inX4inX8_Pies | PT | 5 |  | 1.5 | 3.5 | 91.28 | 96 | 8 | 2 | 4 |  | 8 | 26.6667
| Horizontales de panel 1. Tipo 1 |  | Pieza de 2inX4inX1_Pies | PT | 4 |  | 1.5 | 3.5 | 10.14 | 12 | 1 | 2 | 4 |  | 1 | 2.6667
| Horizontales de panel 1. Tipo 2 |  | Pieza de 2inX4inX2_Pies | PT | 12 |  | 1.5 | 3.5 | 14.43 | 24 | 2 | 2 | 4 |  | 2 | 16
| Verticales de panel 2. Tipo 1 |  | Pieza de 2inX4inX8_Pies | PT | 4 |  | 1.5 | 3.5 | 91.28 | 96 | 8 | 2 | 4 |  | 8 | 21.3333
| Verticales de panel 2. Tipo 2 |  | Pieza de 2inX4inX4_Pies | PT | 3 |  | 1.5 | 3.5 | 45.64 | 48 | 4 | 2 | 4 |  | 4 | 8
| Horizontales de panel 2. Tipo 1 |  | Pieza de 2inX4inX2_Pies | PT | 2 |  | 1.5 | 3.5 | 12.85 | 24 | 2 | 2 | 4 |  | 2 | 2.6667
| Horizontales de panel 2. Tipo 2 |  | Pieza de 2inX4inX2_Pies | PT | 8 |  | 1.5 | 3.5 | 14.43 | 24 | 2 | 2 | 4 |  | 2 | 10.6667
| Horizontales de panel 2. Tipo 3 |  | Pieza de 2inX4inX1_Pies | PT | 2 |  | 1.5 | 3.5 | 10.14 | 12 | 1 | 2 | 4 |  | 1 | 1.3333
| Horizontal de ventana |  | Pieza de 2inX4inX3_Pies | PT | 3 |  | 1.5 | 3.5 | 30.43 | 36 | 3 | 2 | 4 |  | 3 | 6
B | Pieza horizontal inferior de marco principal. Tipo 1 |  | Pieza de 2inX4inX3_Pies | PT | 1 |  | 1.5 | 3.5 | 28.85 | 36 | 3 | 2 | 4 |  | 3 | 2
| Pieza horizontal inferior de marco principal. Tipo 2 |  | Pieza de 2inX4inX3_Pies | PT | 1 |  | 1.5 | 3.5 | 33.57 | 36 | 3 | 2 | 4 |  | 3 | 2
| Pieza horizontal inferior de marco principal. Tipo 3 |  | Pieza de 2inX4inX3_Pies | PT | 1 |  | 1.5 | 3.5 | 29.29 | 36 | 3 | 2 | 4 |  | 3 | 2
| Pieza horizontal superior de marco principal |  | Pieza de 2inX6inX14_Pies | PT | 2 |  | 1.5 | 5.5 | 164.81 | 168 | 14 | 2 | 6 |  | 14 | 28
| Piezas verticales panel 1 |  | Pieza de 2inX4inX8_Pies | PT | 4 |  | 1.5 | 3.5 | 91.28 | 96 | 8 | 2 | 4 |  | 8 | 21.3333
| Piezas horizontales panel 1. Tipo 1 |  | Pieza de 2inX4inX1_Pies | PT | 4 |  | 1.5 | 3.5 | 10.14 | 12 | 1 | 2 | 4 |  | 1 | 2.6667
| Piezas horizontales panel 1. Tipo 2 |  | Pieza de 2inX4inX2_Pies | PT | 4 |  | 1.5 | 3.5 | 12.85 | 24 | 2 | 2 | 4 |  | 2 | 5.3333
| Piezas verticales panel 2 |  | Pieza de 2inX4inX8_Pies | PT | 4 |  | 1.5 | 3.5 | 91.28 | 96 | 8 | 2 | 4 |  | 8 | 21.3333
| Piezas horizontales panel 2. Tipo 1 |  | Pieza de 2inX4inX2_Pies | PT | 4 |  | 1.5 | 3.5 | 12.85 | 24 | 2 | 2 | 4 |  | 2 | 5.3333
| Piezas horizontales panel 2. Tipo 2 |  | Pieza de 2inX4inX2_Pies | PT | 4 |  | 1.5 | 3.5 | 14.43 | 24 | 2 | 2 | 4 |  | 2 | 5.3333
| Piezas verticales panel 3 |  | Pieza de 2inX4inX8_Pies | PT | 4 |  | 1.5 | 3.5 | 91.28 | 96 | 8 | 2 | 4 |  | 8 | 21.3333
| Piezas horizontales panel 3. Tipo 1 |  | Pieza de 2inX4inX1_Pies | PT | 4 |  | 1.5 | 3.5 | 10.14 | 12 | 1 | 2 | 4 |  | 1 | 2.6667
| Piezas horizontales panel 3. Tipo 2 |  | Pieza de 2inX4inX2_Pies | PT | 4 |  | 1.5 | 3.5 | 12.85 | 24 | 2 | 2 | 4 |  | 2 | 5.3333
| Pieza horizontal de marco superior |  | Pieza de 2inX4inX13_Pies | PT | 1 |  | 1.5 | 3.5 | 153 | 156 | 13 | 2 | 4 |  | 13 | 8.6667
| Piezas verticales de marco superior |  | Pieza de 2inX4inX2_Pies | PT | 8 |  | 1.5 | 3.5 | 17.09 | 24 | 2 | 2 | 4 |  | 2 | 10.6667
FORRO DE PAREDES - MACHIMBRE HORIZONTAL | [15 empty] | 77
B | Machimbre. Tipo 1 |  | Pieza de 1inX6inX2_Pies | Caoba Africana | 35 |  | 0.75 | 5.5 | 23.01 | 24 | 2 | 1 | 6 |  | 2 | 35
1 | Machimbre. Tipo 1 |  | Pieza de 1inX6inX2_Pies | Caoba Africana | 14 |  | 0.75 | 5.5 | 23.01 | 24 | 2 | 1 | 6 |  | 2 | 14
| Machimbre. Tipo 2 |  | Pieza de 1inX3inX2_Pies | Caoba Africana | 14 |  | 0.75 | 2.5 | 13.5 | 24 | 2 | 1 | 3 |  | 2 | 7
2 | Machimbre. Tipo 1 |  | Pieza de 1inX6inX2_Pies | Caoba Africana | 14 |  | 0.75 | 5.5 | 23.01 | 24 | 2 | 1 | 6 |  | 2 | 14
| Machimbre. Tipo 2 |  | Pieza de 1inX3inX2_Pies | Caoba Africana | 14 |  | 0.75 | 2.5 | 13.5 | 24 | 2 | 1 | 3 |  | 2 | 7
FORRO DE PAREDES - REGLA VERTICAL | [15 empty] | 49.3333
1 | Regla Vertical de Fachada. Tipo 1 |  | Pieza de 1inX4inX8_Pies | Caoba Africana | 5 |  | 0.75 | 3.5 | 94.5 | 96 | 8 | 1 | 4 |  | 8 | 13.3333
2 | Regla Vertical de Fachada. Tipo 1 |  | Pieza de 1inX4inX8_Pies | Caoba Africana | 2 |  | 0.75 | 3.5 | 94.5 | 96 | 8 | 1 | 4 |  | 8 | 5.3333
| Regla Vertical de Fachada. Tipo 2 |  | Pieza de 1inX4inX4_Pies | Caoba Africana | 3 |  | 0.75 | 3.5 | 47.24 | 48 | 4 | 1 | 4 |  | 4 | 4
A | Regla Vertical de Fachada. Tipo 1 |  | Pieza de 1inX4inX8_Pies | Caoba Africana | 2 |  | 0.75 | 3.5 | 94.5 | 96 | 8 | 1 | 4 |  | 8 | 5.3333
| Regla Vertical de Fachada. Tipo 2 |  | Pieza de 1inX4inX4_Pies | Caoba Africana | 4 |  | 0.75 | 3.5 | 47.24 | 48 | 4 | 1 | 4 |  | 4 | 5.3333
B | Regla Vertical de Fachada. Tipo 1 |  | Pieza de 1inX4inX8_Pies | Caoba Africana | 6 |  | 0.75 | 3.5 | 94.5 | 96 | 8 | 1 | 4 |  | 8 | 16
TECHO | [15 empty] | 120
| Alfajias |  | Pieza de 2inX6inX15_Pies | PT | 8 |  | 1.5 | 5.5 | 171.24 | 180 | 15 | 2 | 6 |  | 15 | 120
CIELO RASO | [15 empty] | 393.75
| Machimbre para cielo falso. Costados |  | Pieza de 1,25inX3,5inX5_Pies | Caoba Africana | 120 |  | 1 | 3 | 53.67 | 60 | 5 | 1.25 | 3.5 |  | 5 | 218.75
| Machimbre para cielo falso. Centros |  | Pieza de 1,25inX3,5inX8_Pies | Caoba Africana | 60 |  | 1 | 3 | 96 | 96 | 8 | 1.25 | 3.5 |  | 8 | 175
PISO | [15 empty] | 190
| Piezas en sentido transversal. Marco Principal |  | Pieza de 2inX6inX10_Pies | PT | 3 |  | 1.5 | 5.5 | 118.11 | 120 | 10 | 2 | 6 |  | 10 | 30
| Piezas en sentido longitudinal. Marco Principal |  | Pieza de 2inX6inX8_Pies | PT | 6 |  | 1.5 | 5.5 | 85.83 | 96 | 8 | 2 | 6 |  | 8 | 48
| Noggins en sentido transversal |  | Pieza de 2inX6inX3_Pies | PT | 16 |  | 1.5 | 5.5 | 29.53 | 36 | 3 | 2 | 6 |  | 3 | 48
| Noggins en sentido longitudinal |  | Pieza de 2inX6inX8_Pies | PT | 8 |  | 1.5 | 5.5 | 85.83 | 96 | 8 | 2 | 6 |  | 8 | 64
VENTANAS | [15 empty] | 22.8333
V-2.2 | Paletas AP-75 |  | Pieza de 1inX3,5inX3_Pies | Cedro Macho | 16 |  | 0.75 | 3 | 28.44 | 36 | 3 | 1 | 3.5 |  | 3 | 14
| Pieza horizontal de marco de ventana |  | Pieza de 1,25inX4inX3_Pies | Cedro Macho | 2 |  | 1 | 3.5 | 30.43 | 36 | 3 | 1.25 | 4 |  | 3 | 2.5
| Pieza vertical de marco de ventana |  | Pieza de 1,25inX4inX4_Pies | Cedro Macho | 2 |  | 1 | 3.5 | 44.06 | 48 | 4 | 1.25 | 4 |  | 4 | 3.3333
| Botagua |  | Pieza de 2inX6inX3_Pies | Cedro Macho | 1 |  | 1.5 | 5.5 | 30.43 | 36 | 3 | 2 | 6 |  | 3 | 3
VENTANAL CON SARAN | [15 empty] | 25
V-3 | Piezas horizontales ventana eje 3 |  | Pieza de 2inX4inX3_Pies | Cedro Macho | 2 |  | 1.5 | 3.5 | 30.43 | 36 | 3 | 2 | 4 |  | 3 | 4
| Botagua ventana eje 3 |  | Pieza de 2inX6inX6_Pies | Cedro Macho | 1 |  | 1.5 | 5.5 | 66.41 | 72 | 6 | 2 | 6 |  | 6 | 6
| Piezas horizontales ventana eje A |  | Pieza de 2inX4inX3_Pies | Cedro Macho | 3 |  | 1.5 | 3.5 | 30.43 | 36 | 3 | 2 | 4 |  | 3 | 6
| Botagua ventana eje A |  | Pieza de 2inX6inX9_Pies | Cedro Macho | 1 |  | 1.5 | 5.5 | 98.41 | 108 | 9 | 2 | 6 |  | 9 | 9
BATHROOM (SERVICE + TOILET + SHOWER) | [15 empty] | 522.8958
PAREDES | [15 empty] | 278
1 | Pieza horizontal de marco principal |  | Pieza de 2inX4inX6_Pies | PT | 2 |  | 1.5 | 3.5 | 64 | 72 | 6 | 2 | 4 |  | 6 | 8
| Pieza horizontal superior de marco principal |  | Pieza de 2inX6inX6_Pies | PT | 1 |  | 1.5 | 5.5 | 69.61 | 72 | 6 | 2 | 6 |  | 6 | 6
| Piezas verticales |  | Pieza de 2inX4inX8_Pies | PT | 5 |  | 1.5 | 3.5 | 91.2 | 96 | 8 | 2 | 4 |  | 8 | 26.6667
| Piezas horizontales dentro de marco |  | Pieza de 2inX4inX3_Pies | PT | 8 |  | 1.5 | 3.5 | 28.06 | 36 | 3 | 2 | 4 |  | 3 | 16
| Diagonal |  | Pieza de 2inX4inX6_Pies | PT | 1 |  | 1.5 | 3.5 | 64.73 | 72 | 6 | 2 | 4 |  | 6 | 4
| Piezas verticales de marco superior. Tipo 1 |  | Pieza de 2inX4inX1_Pies | PT | 2 |  | 1.5 | 3.5 | 7.36 | 12 | 1 | 2 | 4 |  | 1 | 1.3333
| Piezas verticales de marco superior. Tipo 2 |  | Pieza de 2inX4inX1_Pies | PT | 1 |  | 1.5 | 3.5 | 2.7 | 12 | 1 | 2 | 4 |  | 1 | 0.66667
3 | Pieza horizontal de marco principal |  | Pieza de 2inX4inX6_Pies | PT | 2 |  | 1.5 | 3.5 | 64 | 72 | 6 | 2 | 4 |  | 6 | 8
| Pieza horizontal superior de marco principal |  | Pieza de 2inX6inX6_Pies | PT | 1 |  | 1.5 | 5.5 | 69.61 | 72 | 6 | 2 | 6 |  | 6 | 6
| Piezas verticales |  | Pieza de 2inX4inX8_Pies | PT | 5 |  | 1.5 | 3.5 | 91.2 | 96 | 8 | 2 | 4 |  | 8 | 26.6667
| Piezas horizontales dentro de marco |  | Pieza de 2inX4inX3_Pies | PT | 8 |  | 1.5 | 3.5 | 28.06 | 36 | 3 | 2 | 4 |  | 3 | 16
| Diagonal |  | Pieza de 2inX4inX6_Pies | PT | 1 |  | 1.5 | 3.5 | 64.73 | 72 | 6 | 2 | 4 |  | 6 | 4
| Piezas verticales de marco superior. Tipo 1 |  | Pieza de 2inX4inX1_Pies | PT | 2 |  | 1.5 | 3.5 | 7.36 | 12 | 1 | 2 | 4 |  | 1 | 1.3333
| Piezas verticales de marco superior. Tipo 2 |  | Pieza de 2inX4inX1_Pies | PT | 1 |  | 1.5 | 3.5 | 2.7 | 12 | 1 | 2 | 4 |  | 1 | 0.66667
2 | Pieza horizontal de marco principal |  | Pieza de 2inX4inX5_Pies | PT | 3 |  | 1.5 | 3.5 | 57.35 | 60 | 5 | 2 | 4 |  | 5 | 10
| Piezas verticales |  | Pieza de 2inX6inX8_Pies | PT | 2 |  | 1.5 | 5.5 | 91.28 | 96 | 8 | 2 | 6 |  | 8 | 16
| Piezas horizontales dentro de marco |  | Pieza de 2inX4inX3_Pies | PT | 8 |  | 1.5 | 3.5 | 27.71 | 36 | 3 | 2 | 4 |  | 3 | 16
A | Pieza horizontal de marco principal |  | Pieza de 2inX4inX8_Pies | PT | 2 |  | 1.5 | 3.5 | 88.92 | 96 | 8 | 2 | 4 |  | 8 | 10.6667
| Pieza horizontal superior de marco principal |  | Pieza de 2inX6inX9_Pies | PT | 1 |  | 1.5 | 5.5 | 99.19 | 108 | 9 | 2 | 6 |  | 9 | 9
| Verticales |  | Pieza de 2inX4inX8_Pies | PT | 4 |  | 1.5 | 3.5 | 91.28 | 96 | 8 | 2 | 4 |  | 8 | 21.3333
| Piezas horizontales dentro de marco |  | Pieza de 2inX4inX3_Pies | PT | 12 |  | 1.5 | 3.5 | 30.43 | 36 | 3 | 2 | 4 |  | 3 | 24
B | Pieza horizontal inferior de marco principal |  | Pieza de 2inX4inX3_Pies | PT | 1 |  | 1.5 | 3.5 | 33.57 | 36 | 3 | 2 | 4 |  | 3 | 2
| Pieza horizontal superior de marco principal |  | Pieza de 2inX4inX8_Pies | PT | 3 |  | 1.5 | 3.5 | 89 | 96 | 8 | 2 | 4 |  | 8 | 16
| Pieza horizontal superior de marco principal |  | Pieza de 2inX6inX9_Pies | PT | 1 |  | 1.5 | 5.5 | 99.19 | 108 | 9 | 2 | 6 |  | 9 | 9
| Verticales |  | Pieza de 2inX4inX8_Pies | PT | 2 |  | 1.5 | 3.5 | 91.28 | 96 | 8 | 2 | 4 |  | 8 | 10.6667
| Piezas horizontales dentro de marco |  | Pieza de 2inX4inX3_Pies | PT | 4 |  | 1.5 | 3.5 | 30.44 | 36 | 3 | 2 | 4 |  | 3 | 8
FORRO DE PAREDES - REGLA VERTICAL | [15 empty] | 45.3333
1 | Regla Vertical de Fachada. Tipo 1 |  | Pieza de 1inX4inX8_Pies | Caoba Africana | 3 |  | 0.75 | 3.5 | 94.5 | 96 | 8 | 1 | 4 |  | 8 | 8
2 | Regla Vertical de Fachada. Tipo 1 |  | Pieza de 1inX4inX8_Pies | Caoba Africana | 1 |  | 0.75 | 3.5 | 94.5 | 96 | 8 | 1 | 4 |  | 8 | 2.6667
3 | Regla Vertical de Fachada. Tipo 2 |  | Pieza de 1inX4inX8_Pies | Caoba Africana | 3 |  | 0.75 | 3.5 | 94.5 | 96 | 8 | 1 | 4 |  | 8 | 8
A | Regla Vertical de Fachada. Tipo 1 |  | Pieza de 1inX4inX8_Pies | Caoba Africana | 4 |  | 0.75 | 3.5 | 94.5 | 96 | 8 | 1 | 4 |  | 8 | 10.6667
B | Regla Vertical de Fachada. Tipo 1 |  | Pieza de 1inX4inX8_Pies | Caoba Africana | 6 |  | 0.75 | 3.5 | 94.5 | 96 | 8 | 1 | 4 |  | 8 | 16
TECHO | [15 empty] | 132.5625
| Vigas de Techo (Lavanderia) |  | Pieza de 2inX4inX6_Pies | PT | 4 |  | 1.5 | 3.5 | 61.22 | 72 | 6 | 2 | 4 |  | 6 | 16
| Alfajias |  | Pieza de 2inX6inX10_Pies | PT | 9 |  | 1.5 | 5.5 | 117.67 | 120 | 10 | 2 | 6 |  | 10 | 90
| Clavadores de Techo. Tipo 1 |  | Pieza de 1,5inX2,5inX7_Pies | PT | 5 |  | 1 | 2 | 83 | 84 | 7 | 1.5 | 2.5 |  | 7 | 10.9375
| Clavadores de Techo. Tipo 2 |  | Pieza de 1,5inX2,5inX10_Pies | PT | 5 |  | 1 | 2 | 111.28 | 120 | 10 | 1.5 | 2.5 |  | 10 | 15.625
PISO | [15 empty] | 67
| Piezas en sentido transversal. Marco Principal |  | Pieza de 2inX6inX5_Pies | PT | 3 |  | 1.5 | 5.5 | 59.06 | 60 | 5 | 2 | 6 |  | 5 | 15
| Piezas en sentido longitudinal. Marco Principal |  | Pieza de 2inX6inX10_Pies | PT | 3 |  | 1.5 | 5.5 | 114.17 | 120 | 10 | 2 | 6 |  | 10 | 30
| Noggins en sentido transversal |  | Pieza de 2inX6inX3_Pies | PT | 4 |  | 1.5 | 5.5 | 29.53 | 36 | 3 | 2 | 6 |  | 3 | 12
| Noggins en sentido longitudinal |  | Pieza de 2inX6inX5_Pies | PT | 2 |  | 1.5 | 5.5 | 57.1 | 60 | 5 | 2 | 6 |  | 5 | 10
RANCHO | [15 empty] | 42.5
TECHO | [15 empty] | 42.5
| Clavadores de Techo. Tipo 1 |  | Pieza de 1,5inX2,5inX8_Pies | PT | 8 |  | 1 | 2 | 87.73 | 96 | 8 | 1.5 | 2.5 |  | 8 | 20
| Clavadores de Techo. Tipo 2 |  | Pieza de 1,5inX2,5inX9_Pies | PT | 8 |  | 1 | 2 | 104.73 | 108 | 9 | 1.5 | 2.5 |  | 9 | 22.5
FORRO DE PLYCEM + PISO DE MACHIMBRE | [15 empty] | 5198.5625
PISO DE MACHIMBRE | [15 empty] | 618.75
ROOM 1 | [15 empty] | 206.25
| Piso de Machimbre Pieza Larga |  | Pieza de 1inX5inX8_Pies | Cedro Macho | 45 |  | 0.75 | 4.5 | 88.58 | 96 | 8 | 1 | 5 |  | 8 | 150
| Piso de Machimbre Pieza Corta |  | Pieza de 1inX5inX3_Pies | Cedro Macho | 45 |  | 0.75 | 4.5 | 29.52 | 36 | 3 | 1 | 5 |  | 3 | 56.25
ROOM 2 | [15 empty] | 206.25
| Piso de Machimbre Pieza Larga |  | Pieza de 1inX5inX8_Pies | Cedro Macho | 45 |  | 0.75 | 4.5 | 88.58 | 96 | 8 | 1 | 5 |  | 8 | 150
| Piso de Machimbre Pieza Corta |  | Pieza de 1inX5inX3_Pies | Cedro Macho | 45 |  | 0.75 | 4.5 | 29.52 | 36 | 3 | 1 | 5 |  | 3 | 56.25
KITCHEN + STORAGE | [15 empty] | 206.25
| Piso de Machimbre Pieza Larga |  | Pieza de 1inX5inX8_Pies | Cedro Macho | 45 |  | 0.75 | 4.5 | 88.58 | 96 | 8 | 1 | 5 |  | 8 | 150
| Piso de Machimbre Pieza Corta |  | Pieza de 1inX5inX3_Pies | Cedro Macho | 45 |  | 0.75 | 4.5 | 29.52 | 36 | 3 | 1 | 5 |  | 3 | 56.25
LABORATORIO FNF
LABORATORIO FNF | [15 empty] | 1330
SHOWROOM + BODEGA | [15 empty] | 1322
PAREDES | [15 empty] | 1322
A | Piezas principales como columnas en los ejes |  | Pieza de 4,5inX4inX9_Pies | PT | 4 |  | 4 | 3.5 | 101.18 | 108 | 9 | 4.5 | 4 |  | 9 | 54
| Piezas horizontales de marco principal. Tipo 1 |  | Pieza de 2inX4inX2_Pies | PT | 2 |  | 1.5 | 3.5 | 16 | 24 | 2 | 2 | 4 |  | 2 | 2.6667
| Piezas horizontales de marco principal. Tipo 2 |  | Pieza de 2inX4inX1_Pies | PT | 8 |  | 1.5 | 3.5 | 11.02 | 12 | 1 | 2 | 4 |  | 1 | 5.3333
| Piezas horizontales de marco principal. Tipo 3 |  | Pieza de 2inX4inX6_Pies | PT | 9 |  | 1.5 | 3.5 | 63 | 72 | 6 | 2 | 4 |  | 6 | 36
| Piezas horizontales de marco principal. Tipo 4 |  | Pieza de 2inX4inX2_Pies | PT | 24 |  | 1.5 | 3.5 | 12.6 | 24 | 2 | 2 | 4 |  | 2 | 32
| Piezas verticales de marco principal. Tipo 1 |  | Pieza de 2inX4inX9_Pies | PT | 6 |  | 1.5 | 3.5 | 96.06 | 108 | 9 | 2 | 4 |  | 9 | 36
| Piezas verticales de marco principal. Tipo 2 |  | Pieza de 2inX4inX8_Pies | PT | 15 |  | 1.5 | 3.5 | 92.91 | 96 | 8 | 2 | 4 |  | 8 | 80
B | Piezas principales como columnas en los ejes |  | Pieza de 4,5inX4inX11_Pies | PT | 0 |  | 4 | 3.5 | 127.17 | 132 | 11 | 4.5 | 4 |  | 11 | 0
| Piezas horizontales de marco principal. Tipo 1 |  | Pieza de 2inX4inX2_Pies | PT | 0 |  | 1.5 | 3.5 | 16 | 24 | 2 | 2 | 4 |  | 2 | 0
| Piezas horizontales de marco principal. Tipo 2 |  | Pieza de 2inX4inX1_Pies | PT | 0 |  | 1.5 | 3.5 | 11.02 | 12 | 1 | 2 | 4 |  | 1 | 0
| Piezas horizontales de marco principal. Tipo 3 |  | Pieza de 2inX4inX6_Pies | PT | 0 |  | 1.5 | 3.5 | 63 | 72 | 6 | 2 | 4 |  | 6 | 0
| Piezas horizontales de marco principal. Tipo 4 |  | Pieza de 2inX4inX2_Pies | PT | 0 |  | 1.5 | 3.5 | 12.6 | 24 | 2 | 2 | 4 |  | 2 | 0
| Piezas horizontales de marco principal. Tipo 5 |  | Pieza de 2inX4inX3_Pies | PT | 0 |  | 1.5 | 3.5 | 32.28 | 36 | 3 | 2 | 4 |  | 3 | 0
| Piezas horizontales de marco principal. Tipo 6 |  | Pieza de 2inX4inX3_Pies | PT | 0 |  | 1.5 | 3.5 | 28.74 | 36 | 3 | 2 | 4 |  | 3 | 0
| Piezas verticales de marco principal. Tipo 1 |  | Pieza de 2inX4inX10_Pies | PT | 0 |  | 1.5 | 3.5 | 120 | 120 | 10 | 2 | 4 |  | 10 | 0
| Piezas verticales de marco principal. Tipo 2 |  | Pieza de 2inX4inX10_Pies | PT | 0 |  | 1.5 | 3.5 | 116.93 | 120 | 10 | 2 | 4 |  | 10 | 0
| Piezas verticales de marco principal. Tipo 3 |  | Pieza de 2inX4inX3_Pies | PT | 0 |  | 1.5 | 3.5 | 27.56 | 36 | 3 | 2 | 4 |  | 3 | 0
C | Piezas principales como columnas en los ejes |  | Pieza de 4,5inX4inX11_Pies | PT | 5 |  | 4 | 3.5 | 127.17 | 132 | 11 | 4.5 | 4 |  | 11 | 82.5
| Piezas horizontales de marco principal. Tipo 1 |  | Pieza de 2inX4inX2_Pies | PT | 2 |  | 1.5 | 3.5 | 16 | 24 | 2 | 2 | 4 |  | 2 | 2.6667
| Piezas horizontales de marco principal. Tipo 2 |  | Pieza de 2inX4inX1_Pies | PT | 10 |  | 1.5 | 3.5 | 11.02 | 12 | 1 | 2 | 4 |  | 1 | 6.6667
| Piezas horizontales de marco principal. Tipo 3 |  | Pieza de 2inX4inX6_Pies | PT | 11 |  | 1.5 | 3.5 | 63 | 72 | 6 | 2 | 4 |  | 6 | 44
| Piezas horizontales de marco principal. Tipo 4 |  | Pieza de 2inX4inX2_Pies | PT | 44 |  | 1.5 | 3.5 | 12.6 | 24 | 2 | 2 | 4 |  | 2 | 58.6667
| Piezas horizontales de marco principal. Tipo 5 |  | Pieza de 2inX4inX3_Pies | PT | 1 |  | 1.5 | 3.5 | 32.28 | 36 | 3 | 2 | 4 |  | 3 | 2
| Piezas horizontales de marco principal. Tipo 6 |  | Pieza de 2inX4inX3_Pies | PT | 2 |  | 1.5 | 3.5 | 29.13 | 36 | 3 | 2 | 4 |  | 3 | 4
| Piezas verticales de marco principal. Tipo 1 |  | Pieza de 2inX4inX10_Pies | PT | 6 |  | 1.5 | 3.5 | 120 | 120 | 10 | 2 | 4 |  | 10 | 40
| Piezas verticales de marco principal. Tipo 2 |  | Pieza de 2inX4inX10_Pies | PT | 19 |  | 1.5 | 3.5 | 116.93 | 120 | 10 | 2 | 4 |  | 10 | 126.6667
| Piezas verticales de marco principal. Tipo 3 |  | Pieza de 2inX4inX3_Pies | PT | 1 |  | 1.5 | 3.5 | 27.56 | 36 | 3 | 2 | 4 |  | 3 | 2
D | Piezas principales como columnas en los ejes |  | Pieza de 4,5inX4inX9_Pies | PT | 5 |  | 4 | 3.5 | 101.18 | 108 | 9 | 4.5 | 4 |  | 9 | 67.5
| Piezas horizontales de marco principal. Tipo 1 |  | Pieza de 2inX4inX2_Pies | PT | 2 |  | 1.5 | 3.5 | 16 | 24 | 2 | 2 | 4 |  | 2 | 2.6667
| Piezas horizontales de marco principal. Tipo 2 |  | Pieza de 2inX4inX1_Pies | PT | 8 |  | 1.5 | 3.5 | 11.02 | 12 | 1 | 2 | 4 |  | 1 | 5.3333
| Piezas horizontales de marco principal. Tipo 3 |  | Pieza de 2inX4inX6_Pies | PT | 11 |  | 1.5 | 3.5 | 63 | 72 | 6 | 2 | 4 |  | 6 | 44
| Piezas horizontales de marco principal. Tipo 4 |  | Pieza de 2inX4inX2_Pies | PT | 16 |  | 1.5 | 3.5 | 13.78 | 24 | 2 | 2 | 4 |  | 2 | 21.3333
| Piezas horizontales de marco principal. Tipo 5 |  | Pieza de 2inX4inX3_Pies | PT | 26 |  | 1.5 | 3.5 | 29.13 | 36 | 3 | 2 | 4 |  | 3 | 52
| Piezas horizontales de marco principal. Tipo 6 |  | Pieza de 2inX4inX3_Pies | PT | 1 |  | 1.5 | 3.5 | 32.28 | 36 | 3 | 2 | 4 |  | 3 | 2
| Piezas verticales de marco principal. Tipo 1 |  | Pieza de 2inX4inX9_Pies | PT | 6 |  | 1.5 | 3.5 | 96.06 | 108 | 9 | 2 | 4 |  | 9 | 36
| Piezas verticales de marco principal. Tipo 2 |  | Pieza de 2inX4inX8_Pies | PT | 13 |  | 1.5 | 3.5 | 93 | 96 | 8 | 2 | 4 |  | 8 | 69.3333
| Piezas verticales de marco principal. Tipo 3 |  | Pieza de 2inX4inX6_Pies | PT | 6 |  | 1.5 | 3.5 | 61 | 72 | 6 | 2 | 4 |  | 6 | 24
| Piezas verticales de marco principal. Tipo 4 |  | Pieza de 2inX4inX1_Pies | PT | 4 |  | 1.5 | 3.5 | 7.08 | 12 | 1 | 2 | 4 |  | 1 | 2.6667
1' | Piezas horizontales de marco principal. Tipo 1 |  | Pieza de 4,5inX4inX10_Pies | PT | 3 |  | 1.5 | 3.5 | 120 | 120 | 10 | 4.5 | 4 |  | 10 | 45
| Piezas horizontales de marco principal. Tipo 2 |  | Pieza de 2inX4inX1_Pies | PT | 2 |  | 1.5 | 3.5 | 9.45 | 12 | 1 | 2 | 4 |  | 1 | 1.3333
| Piezas horizontales de marco principal. Tipo 3 |  | Pieza de 2inX4inX2_Pies | PT | 13 |  | 1.5 | 3.5 | 13.78 | 24 | 2 | 2 | 4 |  | 2 | 17.3333
| Piezas horizontales de marco principal. Tipo 4 |  | Pieza de 2inX4inX4_Pies | PT | 4 |  | 1.5 | 3.5 | 44.49 | 48 | 4 | 2 | 4 |  | 4 | 10.6667
| Diagonal |  | Pieza de 2inX4inX10_Pies | PT | 1 |  | 1.5 | 3.5 | 120 | 120 | 10 | 2 | 4 |  | 10 | 6.6667
| Piezas verticales de marco principal. Tipo 1 |  | Pieza de 2inX4inX8_Pies | PT | 7 |  | 1.5 | 3.5 | 92.91 | 96 | 8 | 2 | 4 |  | 8 | 37.3333
| Piezas verticales de marco principal. Tipo 2 |  | Pieza de 2inX4inX6_Pies | PT | 2 |  | 1.5 | 3.5 | 61.02 | 72 | 6 | 2 | 4 |  | 6 | 8
| Piezas verticales de marco principal. Tipo 3 |  | Pieza de 2inX4inX1_Pies | PT | 2 |  | 1.5 | 3.5 | 3.15 | 12 | 1 | 2 | 4 |  | 1 | 1.3333
| Piezas verticales de marco principal. Tipo 4 |  | Pieza de 2inX4inX2_Pies | PT | 3 |  | 1.5 | 3.5 | 20.87 | 24 | 2 | 2 | 4 |  | 2 | 4
| Piezas verticales de marco principal. Tipo 5 |  | Pieza de 2inX4inX1_Pies | PT | 4 |  | 1.5 | 3.5 | 11.42 | 12 | 1 | 2 | 4 |  | 1 | 2.6667
6' | Piezas horizontales de marco principal. Tipo 1 |  | Pieza de 4,5inX4inX7_Pies | PT | 1 |  | 1.5 | 3.5 | 78.74 | 84 | 7 | 4.5 | 4 |  | 7 | 10.5
| Piezas horizontales de marco principal. Tipo 2 |  | Pieza de 2inX4inX3_Pies | PT | 1 |  | 1.5 | 3.5 | 31.89 | 36 | 3 | 2 | 4 |  | 3 | 2
| Piezas horizontales de marco principal. Tipo 3 |  | Pieza de 2inX4inX10_Pies | PT | 2 |  | 1.5 | 3.5 | 120 | 120 | 10 | 2 | 4 |  | 10 | 13.3333
| Piezas horizontales de marco principal. Tipo 4 |  | Pieza de 2inX4inX2_Pies | PT | 12 |  | 1.5 | 3.5 | 13.78 | 24 | 2 | 2 | 4 |  | 2 | 16
| Piezas horizontales de marco principal. Tipo 5 |  | Pieza de 2inX4inX1_Pies | PT | 2 |  | 1.5 | 3.5 | 9.45 | 12 | 1 | 2 | 4 |  | 1 | 1.3333
| Diagonal |  | Pieza de 2inX4inX10_Pies | PT | 1 |  | 1.5 | 3.5 | 120 | 120 | 10 | 2 | 4 |  | 10 | 6.6667
| Piezas verticales de marco principal. Tipo 1 |  | Pieza de 2inX4inX8_Pies | PT | 11 |  | 1.5 | 3.5 | 92.91 | 96 | 8 | 2 | 4 |  | 8 | 58.6667
| Piezas verticales de marco principal. Tipo 2 |  | Pieza de 2inX4inX2_Pies | PT | 3 |  | 1.5 | 3.5 | 20.87 | 24 | 2 | 2 | 4 |  | 2 | 4
| Piezas verticales de marco principal. Tipo 3 |  | Pieza de 2inX4inX1_Pies | PT | 4 |  | 1.5 | 3.5 | 11.42 | 12 | 1 | 2 | 4 |  | 1 | 2.6667
C' | Piezas horizontales de marco principal. Tipo 1 |  | Pieza de 4,5inX4inX7_Pies | PT | 4 |  | 1.5 | 3.5 | 82.68 | 84 | 7 | 4.5 | 4 |  | 7 | 42
| Piezas horizontales de marco principal. Tipo 2 |  | Pieza de 2inX4inX2_Pies | PT | 2 |  | 1.5 | 3.5 | 18.11 | 24 | 2 | 2 | 4 |  | 2 | 2.6667
| Piezas horizontales de marco principal. Tipo 3 |  | Pieza de 2inX4inX2_Pies | PT | 8 |  | 1.5 | 3.5 | 13.78 | 24 | 2 | 2 | 4 |  | 2 | 10.6667
| Piezas verticales de marco principal. Tipo 1 |  | Pieza de 2inX4inX8_Pies | PT | 6 |  | 1.5 | 3.5 | 92.91 | 96 | 8 | 2 | 4 |  | 8 | 32
| Piezas verticales de marco principal. Tipo 2 |  | Pieza de 2inX4inX1_Pies | PT | 6 |  | 1.5 | 3.5 | 8.66 | 12 | 1 | 2 | 4 |  | 1 | 4
2'' | Piezas horizontales de marco principal. Tipo 1 |  | Pieza de 4,5inX4inX5_Pies | PT | 3 |  | 1.5 | 3.5 | 57.87 | 60 | 5 | 4.5 | 4 |  | 5 | 22.5
| Piezas horizontales de marco principal. Tipo 2 |  | Pieza de 2inX4inX2_Pies | PT | 6 |  | 1.5 | 3.5 | 13.78 | 24 | 2 | 2 | 4 |  | 2 | 8
| Piezas horizontales de marco principal. Tipo 3 |  | Pieza de 2inX4inX1_Pies | PT | 2 |  | 1.5 | 3.5 | 9.05 | 12 | 1 | 2 | 4 |  | 1 | 1.3333
| Diagonal |  | Pieza de 2inX4inX5_Pies | PT | 1 |  | 1.5 | 3.5 | 59.45 | 60 | 5 | 2 | 4 |  | 5 | 3.3333
| Piezas verticales de marco principal. Tipo 1 |  | Pieza de 2inX4inX2_Pies | PT | 3 |  | 1.5 | 3.5 | 20.87 | 24 | 2 | 2 | 4 |  | 2 | 4
| Piezas verticales de marco principal. Tipo 2 |  | Pieza de 2inX4inX1_Pies | PT |  |  | 1.5 | 3.5 | 11.81 | 12 | 1 | 2 | 4 |  | 1 | 0
TECHO PRINCIPAL | [15 empty] | 849.5
BODEGA | Vigas principales |  | Pieza de 4,5inX4inX11_Pies | PT | 5 |  | 4 | 3.5 | 130.71 | 132 | 11 | 4.5 | 4 |  | 11 | 82.5
| Piezas verticales |  | Pieza de 2inX6inX11_Pies | PT | 24 |  | 1.5 | 5.5 | 127.17 | 132 | 11 | 2 | 6 |  | 11 | 264
| Piezas horizontales Tipo 1 |  | Pieza de 2inX6inX2_Pies | PT | 4 |  | 1.5 | 5.5 | 16 | 24 | 2 | 2 | 6 |  | 2 | 8
| Piezas horizontales Tipo 2 |  | Pieza de 2inX6inX6_Pies | PT | 8 |  | 1.5 | 5.5 | 63 | 72 | 6 | 2 | 6 |  | 6 | 48
| Noggins Tipo 1 |  | Pieza de 2inX4inX2_Pies | PT | 6 |  | 1.5 | 3.5 | 12.6 | 24 | 2 | 2 | 4 |  | 2 | 8
| Noggins Tipo 2 |  | Pieza de 2inX4inX2_Pies | PT | 48 |  | 1.5 | 3.5 | 13.78 | 24 | 2 | 2 | 4 |  | 2 | 64
SHOWROOM | Vigas principales |  | Pieza de 4,5inX4inX11_Pies | PT | 4 |  | 4 | 3.5 | 127.95 | 132 | 11 | 4.5 | 4 |  | 11 | 66
| Piezas verticales |  | Pieza de 2inX6inX11_Pies | PT | 19 |  | 1.5 | 5.5 | 126.38 | 132 | 11 | 2 | 6 |  | 11 | 209
| Piezas horizontales Tipo 1 |  | Pieza de 2inX6inX2_Pies | PT | 4 |  | 1.5 | 5.5 | 16 | 24 | 2 | 2 | 6 |  | 2 | 8
| Piezas horizontales Tipo 2 |  | Pieza de 2inX6inX6_Pies | PT | 6 |  | 1.5 | 5.5 | 63 | 72 | 6 | 2 | 6 |  | 6 | 36
| Noggins Tipo 1 |  | Pieza de 2inX4inX2_Pies | PT | 6 |  | 1.5 | 3.5 | 12.6 | 24 | 2 | 2 | 4 |  | 2 | 8
| Noggins Tipo 2 |  | Pieza de 2inX4inX2_Pies | PT | 36 |  | 1.5 | 3.5 | 13.78 | 24 | 2 | 2 | 4 |  | 2 | 48
PAREDES DE MACHIMBRE | [15 empty] | 260.4167
SHOWROOM | Machimbre Eje B |  | Pieza de 1inX5inX5_Pies | PT | 70 |  | 0.75 | 4.5 | 55.12 | 60 | 5 | 1 | 5 |  | 5 | 145.8333
| Machimbre Eje A |  | Pieza de 1inX5inX5_Pies | PT | 55 |  | 0.75 | 4.5 | 55.12 | 60 | 5 | 1 | 5 |  | 5 | 114.5833
PISO | [15 empty] | 550
| Piezas en el sentido longitudinal |  | Pieza de 2inX6inX11_Pies | PT | 33 |  | 1.5 | 5.5 | 122 | 132 | 11 | 2 | 6 |  | 11 | 363
| piezas en el sentido transversal |  | Pieza de 2inX6inX11_Pies | PT | 17 |  | 1.5 | 5.5 | 126 | 132 | 11 | 2 | 6 |  | 11 | 187
DECK | [15 empty] | 126.5
| Clavadores Tipo 1 |  | Pieza de 2inX4inX6_Pies | PT | 5 |  | 1.5 | 3.5 | 66.54 | 72 | 6 | 2 | 4 |  | 6 | 20
| Clavadores Tipo 2 |  | Pieza de 2inX4inX6_Pies | PT | 6 |  | 1.5 | 3.5 | 62.6 | 72 | 6 | 2 | 4 |  | 6 | 24
| Deck Tipo 1 |  | Pieza de 1inX6inX3_Pies | PT | 15 |  | 0.75 | 5.5 | 31.5 | 36 | 3 | 1 | 6 |  | 3 | 22.5
| Deck Tipo 2 |  | Pieza de 1inX6inX8_Pies | PT | 15 |  | 0.75 | 5.5 | 94.09 | 96 | 8 | 1 | 6 |  | 8 | 60

## Muebles
PROYECTO DE VIVIENDA SOCIAL
MUEBLES DE VIVIENDAS URBANAS Y RURALES
COSTO Y PRESUPUESTO
ITEM | DESCRIPCION | U/M | CANT | COSTO TOTAL (U$) | IMAGEN
1 | Banca con patas de metal y forro de madera. Dimensiones de 0.35m x 1.60m x 0.50m | Und. | 1 | 59.2
2 | Cojines LoveSeat | Und. | 1 | 308
3 | Cojin Sofa | Und. | 1 | 492
4 | Cojin de Sofa en "L" | Und. | 1 | 586
5 | Silla Comedor | Und. | 1 | 81.77
6 | Mesa Comedor | Und. | 1 | 119.23
7 | Mueble de Cocina. No incluye pana Pantry | Und. | 1 | 123.73
8 | Repisa de Cocina | Und. | 1 | 36.74
9 | Base de Cama Matrimonial | Und. | 1 | 163.94
10 | Base de Cama Unipersonal | Und. | 1 | 109.59
11 | Mesa de Noche y Centro de Mesa | Und. | 1 | 64.18
12 | Mecedora | Und. | 1 | 102.86
13 | Perchero | Und. | 1 | 212.29

## Investment Phases VF
TOTAL | [5 empty] | 2447500
PHASE 1 | [5 empty] | 880000
Phase | Link to Image | Unit Name | No. Units | Unit | Cost x unit | Total $
INFRASTRUCTURE | [5 empty] | 245500
I |  | ROADS & GENERAL INFRASTRUCTURE | 3 | Km | 25000 | 75000
I |  | FASE ESTUDIOS DE INGENIERIA Y PERMISOLOGIA | 1 | Glb | 70000 | 42000
I |  | GENERAL ELECTRICITY INFRASTRUCTURE | 1 | Glb | 60000 | 60000
I |  | CLEAN WATER SYSTEMS | 1 | Glb | 40000 | 40000
I |  | WALKWAYS, BIKING & HIKING TRAILS | 5 | Km | 3000 | 15000
I |  | PARKING (DAY PASS AREA) | 1 | Unit | 5000 | 5000
I |  | DECK @ BEACH PLAZA | 1 | Unit | 8500 | 8500
RENTAL PRODUCT | [5 empty] | 262000
I |  | MINI BARNS @ THE BEACH CLUB | 3 | Unit | 25000 | 75000
I |  | RETAIL MINI BARNS @ BEACH PLAZA (Fishing, Yoga, Surf, Dive, bathing Suits, Bike Shop) | 2 | Unit | 20000 | 40000
I |  | FOOD MINI BARNS @ BEACH PLAZA (BBQ, Pizza, Ceviche, Icecream) | 2 | Unit | 18000 | 36000
I |  | COMMERCIAL BARNS @ BEACH PARKING (Property Mgmt, Pharmacy, Convenience Store) | 1 | Unit | 35000 | 35000
I |  | TINY BARNS @ THE ARTIST'S RESIDENCE | 2 | Unit | 20000 | 40000
I |  | SERVICE CLUSTER @ HOUSE CLUSTER 1 & 2 (2 double occupancy rooms, Bathrooms, Washing Machines & Ice Maker) | 2 | Unit | 18000 | 36000
SALES PRODUCT | [5 empty] | 135000
I |  | FAMILY CABIN @ HOUSE CLUSTER 1 | 1 | Unit | 45000 | 45000
I |  | FAMILY BARN @ HOUSE CLUSTER 1 | 1 | Unit | 70000 | 70000
I |  | SOCIAL HOMES | 1 | Unit | 20000 | 20000
AMENITIES | [5 empty] | 141500
I |  | BEACH CLUB (Beach Bar, Nests, Play area, bathrooms, Tipies) | 1 | Unit | 68000 | 68000
I |  | ADMON & RECEPCION | 1 | Unit | 3500 | 3500
I |  | ORGANIC ANIMAL FARM | 1 | Unit | 70000 | 70000
ICONIC MOMENTS | [5 empty] | 16000
I |  | ICONIC MOMENTS @ H. CLUSTER 1 & BEACH (Tunel) | 1 | Glb | 10000 | 10000
I |  | FLORAL FIELDS | 1 | Unit | 6000 | 6000
IMPREVISTOS | [5 empty] | 80000
I |  | IMPREVISTOS | 1 | Unit | 80000 | 80000
PHASE 2 | [5 empty] | 880000
Phase | Unit Image | Unit Name | No. Units | Unit | Cost x unit | Total $
INFRASTRUCTURE | [5 empty] | 42000
II |  | PARKING (RESIDENT'S AREA) | 1 | Unit | 10000 | 10000
II |  | CLEAN WATER SYSTEMS @ HOUSE CLUSTER 1 & 2 | 1 | Glb | 20000 | 20000
II |  | ELECTRICITY @ HOUSE CLUSTER 1 & 2 | 1 | Glb | 12000 | 12000
RENTAL PRODUCT | [5 empty] | 262000
II |  | MINI BARNS @ BEACH PLAZA (Fishing, Yoga, Surf, Dive, bathing Suits, Bike Shop) | 3 | Unit | 25000 | 75000
II |  | RETAIL MINI BARNS @ BEACH PLAZA (Fishing, Yoga, Surf, Dive, bathing Suits, Bike Shop) | 2 | Unit | 20000 | 40000
II |  | FOOD MINI BARNS @ BEACH PLAZA (BBQ, Pizza, Ceviche, Icecream) | 2 | Unit | 18000 | 36000
II |  | COMMERCIAL BARNS @ BEACH PARKING (Property Mgmt, Pharmacy, Convenience Store) | 1 | Unit | 35000 | 35000
II |  | TINY BARNS @ THE ARTIST'S RESIDENCE | 2 | Unit | 20000 | 40000
II |  | SERVICE CLUSTER (2x2 rooms, Bathrooms, Washing Machines & Ice Maker) | 2 | Unit | 18000 | 36000
SALES PRODUCT | [5 empty] | 0
II |  | FAMILY CABIN @ HOUSE CLUSTER 1 | 0 | Unit | 45000 | 0
II |  | FAMILY BARN @ HOUSE CLUSTER 1 | 0 | Unit | 70000 | 0
II |  | SOCIAL HOMES | 0 | Unit | 20000 | 0
AMENITIES | [5 empty] | 475000
II |  | EVENT CENTER @ BEACH CLUB | 1 | Unit | 90000 | 90000
II |  | FARMER'S MARKET (Coffee shop, Crafts, superfood, gourmet products, Seafood, Meats, farm Products, Pre-assembled dinners, Wine & Spirits, Basics) | 1 | Unit | 200000 | 200000
II |  | ORGANIC VEGETABLE FARM | 1 | Unit | 95000 | 95000
II |  | SAND POOL AREA | 1 | Unit | 90000 | 90000
ICONIC MOMENTS | [5 empty] | 21000
II |  | ICONIC MOMENTS @ H. CLUSTER 1 & BEACH (Driftwood Statues) | 1 | Glb | 10000 | 10000
II |  | OUTDOOR GYM | 1 | Unit | 11000 | 11000
IMPREVISTOS | [5 empty] | 80000
II |  | IMPREVISTOS | 1 | Unit | 80000 | 80000
PHASE 3 | [5 empty] | 687500
Phase | Unit Image | Unit Name | No. Units | Unit | Cost x unit | Total $
INFRASTRUCTURE | [5 empty] | 63000
III |  | CONECTIVITY TO SOLAR PARK @ SAN LORENZO | 1 | Unit | 15000 | 15000
III |  | CLEAN WATER SYSTEMS @ HOUSE CLUSTER 3, 4 & 5 | 1 | Glb | 30000 | 30000
III |  | ELECTRICITY @ HOUSE CLUSTER 3, 4 & 5 | 1 | Glb | 18000 | 18000
RENTAL PRODUCT | [5 empty] | 262000
III |  | MINI BARNS @ THE BEACH CLUB | 3 | Unit | 25000 | 75000
III |  | RETAIL MINI BARNS @ BEACH PLAZA (Fishing, Yoga, Surf, Dive, bathing Suits, Bike Shop) | 2 | Unit | 20000 | 40000
III |  | FOOD BARNS @ BEACH PLAZA (BBQ, Pizza, Ceviche, Icecream) | 2 | Unit | 18000 | 36000
III |  | COMMERCIAL BARNS @ BEACH PARKING (Property Mgmt, Pharmacy, Convenience Store) | 1 | Unit | 35000 | 35000
III |  | TINY BARNS @ THE ARTIST'S RESIDENCE | 2 | Unit | 20000 | 40000
III |  | SERVICE CLUSTER @ HOUSE CLUSTER 3,4,5 (2 x2 rooms, Bathrooms, Washing Machines & Ice Maker) | 2 | Unit | 18000 | 36000
AMENITIES | [5 empty] | 300000
III |  | EVENT CENTER @ LA CRUZ | 1 | Unit | 300000 | 300000
IMPREVISTOS | [5 empty] | 62500
III |  | IMPREVISTOS | 1 | Unit | 62500 | 62500
TAKE A LOOK
TAKE A LOOK
TAKE A LOOK
TAKE A LOOK
TAKE A LOOK
TAKE A LOOK
TAKE A LOOK
TAKE A LOOK
TAKE A LOOK
TAKE A LOOK
TAKE A LOOK
TAKE A LOOK
TAKE A LOOK
TAKE A LOOK
TAKE A LOOK
TAKE A LOOK
TAKE A LOOK
TAKE A LOOK
TAKE A LOOK
TAKE A LOOK
TAKE A LOOK
TAKE A LOOK
TAKE A LOOK
TAKE A LOOK
TAKE A LOOK
TAKE A LOOK
TAKE A LOOK
TAKE A LOOK
TAKE A LOOK
TAKE A LOOK
TAKE A LOOK
TAKE A LOOK
TAKE A LOOK
TAKE A LOOK
TAKE A LOOK
TAKE A LOOK
TAKE A LOOK
TAKE A LOOK
TAKE A LOOK
TAKE A LOOK
TAKE A LOOK
TAKE A LOOK
TAKE A LOOK
TAKE A LOOK
TAKE A LOOK
TAKE A LOOK
TAKE A LOOK
TAKE A LOOK
TAKE A LOOK
TAKE A LOOK
TAKE A LOOK
TAKE A LOOK
TAKE A LOOK
TAKE A LOOK
TAKE A LOOK
TAKE A LOOK
Note on D46: Wesley: tambien al 1 y sumar agua potable del 1
Note on D76: Wesley: tambien al 1 y sumar agua potable del 1