## Barn X-Decra
BARNS
BARN X - 16,30 m2
BARN X - FORRO DE DECRA + PISO DE PLYCEM & CERAMICA + DECK - 16,30 m2
ALCANCES (ETAPAS Y SUB-ETAPAS) | [14 empty] | COMPONENTES Y/O FORMULAS (PARA AXEL)
CODIGO | DESCRIPCION | U/M | CANT | COSTOS DIRECTOS UNITARIOS (U$) |  |  |  |  | COSTOS DIRECTOS TOTALES (U$) | [5 empty] | DESCRIPCION DEL COMPONENTE | U/M | CANT
|  |  |  | MANO DE OBRA | MATERIALES | TRANSPORTE Y EQUIPOS | SUB-CONTRATOS | COSTO UNITARIO | MANO DE OBRA | MATERIALES | TRANSPORTE Y EQUIPOS | SUB-CONTRATOS | COSTO TOTAL
BX-10 | FUNDACIONES
BX-10,1 | Fabricacion de Pilote de madera de 6" X 6" (12 Unds) | PT | 211.25 | 0.5 | 1.9 | 0 | 0 | 2.4 | 105.625 | 401.375 | 0 | 0 | 507 |  | Termiterol | Gln.
[15 empty] | Alquitran | Gln.
[15 empty] | Diesel | Gln.
BX-10,2 | Instalacion de Pilote de madera de 6" X 6" (12 Unds) | PT | 211.25 | 0.2 | 0.1 | 0 | 0 | 0.3 | 42.25 | 21.125 | 0 | 0 | 63.375 |  | Cemento Gris 22,5 kg | Bolsa
[15 empty] | Arena | m3
[15 empty] | Grava 1/2" | m3
[15 empty] | Varilla de acero No. 4, Gr, 40 | Und,
BX-20 | PISO | [11 empty] | 2719.91 | #REF!
BX-20,1 | Fabricacion de piezas para paneles de piso en madera, utlizando piezas con dimensiones comerciales de 2" x 6" | PT | 475.3333 | 0.5 | 1.9 | 0 | 0 | 2.4 | 237.6667 | 903.1333 | 0 | 0 | 1140.8 |  | Aceite natural | Gln.
[15 empty] | Hilazas | Lbs,
BX-20,2 | Armado e Instalacion de paneles de piso en Madera, utlizando piezas con dimensiones comerciales de 2" x 6" | PT | 475.3333 | 0.2 | 0.1 | 0 | 0 | 0.3 | 95.0667 | 47.5333 | 0 | 0 | 142.6 |  | Wood screws square No. 8 x 3" | Und,
BX-20,3 | Fijacion estructural | Glb, | 1 | 45 | 120 | 0 | 0 | 165 | 45 | 120 | 0 | 0 | 165 |  | Varilla roscada Galv. 5/8" | Und,
[15 empty] | Arandela Galv. 5/8" | Und,
[15 empty] | Tuerca Galv. 5/8" | Und,
[15 empty] | Goloso 3/8" X 8" | Und,
[15 empty] | Arandela para goloso de 5/8" | Und,
BX-20,4 | Forro en Paneles de Piso en madera con lamina de Fibrocemento (Plycem) de 20 mm | m2 | 16.22 | 5.5 | 27.5 | 0 | 0 | 33 | 89.21 | 446.05 | 0 | 0 | 535.26 |  | Tornillo amarillo No. 8 x 2" | Und,
[15 empty] | Arandela lisa 1/4" | Und,
[15 empty] | Lamina machihembrada Plycem 4´ x 8´x 20 mm | Und,
BX-20,5 | Piso de Ceramica | m2 | 16.22 | 6 | 19 | 0 | 0 | 25 | 97.32 | 308.18 | 0 | 0 | 405.5 |  | Ceramica Cod. 0000000 | m2
[15 empty] | Bondex Plus | Bolsa
[15 empty] | Separadores 3 mm | Bolsa
[15 empty] | Caliche Color XXXX | Bolsa
[15 empty] | Geotextil GT 1600 de 4m x 160m | Und,
[15 empty] | Pegaforte adhesivo T3 | Gln.
BX-20,6 | Piso de Deck con Acabado Tropical Extreme de Messmers | m2 | 7.35 | 15 | 30 | 0 | 0 | 45 | 110.25 | 220.5 | 0 | 0 | 330.75 |  | Clips P/Deck | Und,
[15 empty] | Tornillo P/Deck | Und,
[15 empty] | Aceite natural Tropical Extreme de Messmers | Gln.
[15 empty] | Hilazas | Lbs,
[15 empty] | Wood screws square No. 8 x 2" | Und,
BX-30 | ESTRUCTURA PRINCIPAL | [11 empty] | 1011.4875 | #REF!
BX-30,1 | Fabricación de Eje Estructural | PT | 273.375 | 0.5 | 1.9 | 0 | 0 | 2.4 | 136.6875 | 519.4125 | 0 | 0 | 656.1 |  | Aceite natural | Gln.
[15 empty] | Hilazas | Lbs,
BX-30,2 | Fabricacion de Vigas principales | PT | 101.25 | 0.5 | 1.9 | 0 | 0 | 2.4 | 50.625 | 192.375 | 0 | 0 | 243 |  | Aceite natural | Gln.
[15 empty] | Hilazas | Lbs,
BX-30,3 | Instalación de Eje Estructural + Vigas Principales | PT | 374.625 | 0.2 | 0.1 | 0 | 0 | 0.3 | 74.925 | 37.4625 | 0 | 0 | 112.3875
BX-30,4 | Fijacion estructural de Ejes Principales + Vigas | Glb, | 1 | [11 empty] | Platina 3" x 5" x 1/4" | Und,
[15 empty] | Platina 4" x 4" x 1/4" | Und,
[15 empty] | Soldadura 6011 x 1/8" | Varilla
|  |  |  | 45 | 110 | 0 | 0 | 155 | 0 | 0 | 0 | 0 | 0 |  | Desoxidante desengrasante Nit Intensa Clean | Gln.
[15 empty] | Macropoxi 640 | Kit
[15 empty] | Varilla roscada Galv. 5/8" | Und,
[15 empty] | Arandela Galv. 5/8" | Und,
[15 empty] | Tuerca Galv. 5/8" | Und,
BX-40 | PAREDES | [11 empty] | 4169.8092 | #REF!
BX-40,1 | Fabricacion de piezas de Framing - Paneles de Pared en Madera, utlizando piezas con dimensiones comerciales de 2" x 4" + Clavadores de Forro de pared | PT | 436.5 | 0.5 | 1.9 | 0 | 0 | 2.4 | 218.25 | 829.35 | 0 | 0 | 1047.6 |  | Aceite natural | Gln.
[15 empty] | Hilazas | Lbs,
BX-40,2 | Armado e instalacion de piezas de Framing - Paneles de Pared en Madera, utlizando piezas con dimensiones comerciales de 2" x 4" + Clavadores de Forro de pared | PT | 436.5 | 0.2 | 0.1 | 0 | 0 | 0.3 | 87.3 | 43.65 | 0 | 0 | 130.95 |  | Wood screws square No. 8 x 3" | Und,
BX-40,3 | Fijacion de Framing. | Glb. | 1 | 65 | 85 | 0 | 0 | 150 | 65 | 85 | 0 | 0 | 150 |  | Wood screws square No. 8 x 3" | Und,
[15 empty] | Varilla roscada Galv. 5/8" | Und,
[15 empty] | Arandela Galv. 5/8" | Und,
[15 empty] | Tuerca Galv. 5/8" | Und,
BX-40,4 | Forro interior de paredes, con lamina de Plywood Fenolico de 1/2" de espesor. Incluye acabado | m2 | 22.33 | 6 | 19.35 | 0 | 0 | 25.35 | 133.98 | 432.0855 | 0 | 0 | 566.0655 |  | Lamina Plywood Fenolico 4`x8`x 1/2" | Und,
[15 empty] | Tornillo amarillo Flathead No. 8 x 1 1/2" | Und,
Acabado
BX-40,5 | Fabricacion e Instalacion de Ventana de Celosia de Madera | PT | 110.25 | 0.85 | 2.05 | 0 | 0 | 2.9 | 93.7125 | 226.0125 | 0 | 0 | 319.725 |  | Aceite natural | Gln.
[15 empty] | Hilazas | Lbs,
[15 empty] | Wood screws square No. 8 x 3" | Und,
[15 empty] | Varilla roscada Galv. 5/8" | Und,
[15 empty] | Arandela Galv. 5/8" | Und,
[15 empty] | Tuerca Galv. 5/8" | Und,
BX-40,6 | Fabricacion e Instalacion de Forro Exterior de Paredes con Machimbre de Madera | PT | 156.375 | 0.8 | 2.05 | 0 | 0 | 2.85 | 125.1 | 320.5687 | 0 | 0 | 445.6687 |  | Aceite natural Tropical Extreme de Messmers | Gln.
[15 empty] | Hilazas | Lbs,
[15 empty] | Wood screws square No. 8 x 2" | Und,
[15 empty] | Clavo de Pistola No. 18 x 1 1/2" | Und,
BX-40,7 | Forro Exterior de paredes con Teja DECRA Shake Chestnut | m2 | 27.4 | 7.5 | 38.25 | 0 | 0 | 45.75 | 205.5 | 1048.05 | 0 | 0 | 1253.55 |  | Teja Grav Decra Shake Chestnut 371 x 1346 M | Und,
[15 empty] | Terminal capote Grav Shake Chestnut | Und,
[15 empty] | Capote Grav Shake Chestnut | Und,
[15 empty] | Kit de retoque Chestnut | Und,
[15 empty] | Porta punta magnetica 1/4" | Und,
[15 empty] | Tornillo punta aguda No. 9 | Und,
BX-40,8 | Forro Exterior de pared contiguo a puertas con lamina de Plycem tipo Machimbre (Siding), Incluye Acabado | m2 | 3.1 | 6.5 | 18.5 | 0 | 0 | 25 | 20.15 | 57.35 | 0 | 0 | 77.5
BX-40,9 | Aislante Termico de Celulosa entre forros de pared. Ver E.T | Kg | 137.5 | 0.55 | 0.75 | 0 | 0 | 1.3 | 75.625 | 103.125 | 0 | 0 | 178.75 |  | Celulosa | Kg,
BX-50 | TECHO | [11 empty] | 2446.78 | #REF!
BX-50,1 | Fabricacion de piezas de Paneles de Techo de Madera, utlizando piezas con dimensiones comerciales de 2" x 4" + Clavadores de Forro de Techo | PT | 355.3333 | 0.5 | 1.9 | 0 | 0 | 2.4 | 177.6667 | 675.1333 | 0 | 0 | 852.8 |  | Aceite natural | Gln.
[15 empty] | Hilazas | Lbs,
BX-50,2 | Armado e instalacion de piezas de Paneles de Techo de Madera, utlizando piezas con dimensiones comerciales de 2" x 4" + Clavadores de Forro de Techo | PT | 355.3333 | 0.2 | 0.1 | 0 | 0 | 0.3 | 71.0667 | 35.5333 | 0 | 0 | 106.6 |  | Wood screws square No. 8 x 3" | Und,
BX-50,3 | Fijacion de Paneles de Techo | Glb. | 1 | 45 | 110 | 0 | 0 | 155 | 45 | 110 | 0 | 0 | 155 |  | Wood screws square No. 8 x 3" | Und,
[15 empty] | Varilla roscada Galv. 5/8" | Und,
[15 empty] | Arandela Galv. 5/8" | Und,
[15 empty] | Tuerca Galv. 5/8" | Und,
BX-50,4 | Cubierta de Techo con Teja DECRA Shake Chestnut | m2 | 25.02 | 8.5 | 38.25 | 0 | 0 | 46.75 | 212.67 | 957.015 | 0 | 0 | 1169.685 |  | Teja Grav Decra Shake Chestnut 371 x 1346 M | Und,
[15 empty] | Terminal capote Grav Shake Chestnut | Und,
[15 empty] | Capote Grav Shake Chestnut | Und,
[15 empty] | Kit de retoque Chestnut | Und,
[15 empty] | Porta punta magnetica 1/4" | Und,
[15 empty] | Tornillo punta aguda No. 9 | Und,
BX-50,5 | Aislante Termico de Celulosa entre forros de pared. Ver E.T | Kg | 125.15 | 0.55 | 0.75 | 0 | 0 | 1.3 | 68.8325 | 93.8625 | 0 | 0 | 162.695 |  | Celulosa | Kg,
BX-60 | CIELO RASO | [11 empty] | 461.37 | #REF!
BX-60,1 | Cielo raso de Lamina de Plywood Fenolico de 1/2", Incluye Acabado | m2 | 18.2 | 6 | 19.35 | 0 | 0 | 25.35 | 109.2 | 352.17 | 0 | 0 | 461.37 |  | Lamina Plywood Fenolico 4`x8`x 1/2" | Und,
[15 empty] | Tornillo amarillo Flathead No. 8 x 1 1/2" | Und,
Acabado
BX-70 | PUERTAS Y VENTANAS | [11 empty] | 1455 | #REF!
BX-70,1 | P-1: Puerta Corrediza de Aluminio Color Nogal Oscuro y Vidrio Claro de 5 mm de espesor con Dimensiones de 226.00 cm x 276.00 cm, Incluye 2 hojas de puerta corrediza + 1 puerta de Cedazo | Und | 1 | 0 | 0 | 0 | 770 | 770 | 0 | 0 | 0 | 770 | 770
BX-70,2 | P-2: Puerta Batiente de Aluminio Color Nogal Oscuro y Vidrio Claro de 5 mm de espesor con Dimensiones de 90.00 cm x 222.00 cm, Incluye Haladera de lujo | Und | 1 | 0 | 0 | 0 | 370 | 370 | 0 | 0 | 0 | 370 | 370
BX-70,3 | V-1: Ventana Fija de Aluminio Color Nogal Oscuro y Vidrio Claro de 5 mm de espesor, de forma triangular | Und | 1 | 0 | 0 | 0 | 315 | 315 | 0 | 0 | 0 | 315 | 315
BX-80 | INSTALACIONES ELECTRICAS | [11 empty] | 665 | #REF!
BX-80,1 | Canalizacion y alambrado | Glb. | 1 | 180 | 270 | 0 | 0 | 450 | 180 | 270 | 0 | 0 | 450 |  | Tubo PVC Conduit 1/2" | Und.
[15 empty] | Tubo PVC Conduit 3/4" | Und.
[15 empty] | Tubo EMT 1" | Und.
[15 empty] | Conector PVC Conduit 1/2" | Und.
[15 empty] | Conector EMT 1" | Und.
[15 empty] | Curvas PVC Conduit 1/2" | Und.
[15 empty] | Mufa 1" | Und.
[15 empty] | Uniones PVC Conduit 1/2" | Und.
[15 empty] | Bridas EMT UL 1/2" | Und.
[15 empty] | Conector Romex 1/2" | Und.
[15 empty] | Conductor TSJ 3 x 14 AWG | Mts.
[15 empty] | Wirenut Rojo/Crema | Und.
[15 empty] | Tape electrico Scotch | Rollo
[15 empty] | Alambre galvanizado No. 16 | Lbs,
[15 empty] | Panel CH 12 espacios | Und.
[15 empty] | Breaker 2 x 70 Amp | Und.
[15 empty] | Breaker 1 x 20 Amp | Und.
[15 empty] | Varilla polo tierra 5/8" x 6 ft | Und.
[15 empty] | Conector para varilla polo tierra 5/8" | Und.
[15 empty] | Conductor THHN # 8 verde | Mts.
[15 empty] | Conductor THHN # 12 rojo | Mts.
[15 empty] | Conductor THHN # 12 negro | Mts.
[15 empty] | Conductor THHN # 12 blanco | Mts.
[15 empty] | Conductor THHN # 12 azul | Mts.
[15 empty] | Conductor THHN # 14 verde | Mts.
[15 empty] | Conductor THHN # 6 rojo | Mts.
[15 empty] | Conductor THHN # 6 negro | Mts.
[15 empty] | Conductor THHN # 6 blanco | Mts.
[15 empty] | Union EMT 1" | Und.
[15 empty] | Curvas EMT 1" | Und.
[15 empty] | Bridas EMT UL 1" | Und.
[15 empty] | Bridas EMT UL 3/4" | Und.
[15 empty] | Cajas 2" x 4" UL | Und.
[15 empty] | Cajas 4" x 4" UL | Und.
[15 empty] | Tapa ciega 4" x 4" UL | Und.
[15 empty] | Aro de repello | Und.
[15 empty] | Tornillo de gypsum 1" Punta fina | Und.
BX-80,2 | Instalacion de Accesorios de Iluminacion y Poder | Glb, | 1 | 30 | 185 | 0 | 0 | 215 | 30 | 185 | 0 | 0 | 215
BX-90 | ENTREGA | [11 empty] | 12.1095 | #REF!
BX-90,1 | Entrega Final | m2 | 80.73 | 0.15 | 0 | 0 | 0 | 0.15 | 12.1095 | 0 | 0 | 0 | 12.1095 |  | Windex | Botella
[15 empty] | Hilazas de seda | Lbs,
924.5878
[8 empty] | 551.4787 | 612.7542
1476.0666
7097.0543
[15 empty] | Papel Craft | Rollo
[15 empty] | Paletizador | Rollo
[15 empty] | Sellador | Rollo

## Barn X-Varitile
BARNS
BARN X - 16,30 m2
BARN X - FORRO DE VARITILE + PISO DE PLYCEM & CERAMICA + DECK - 16,30 m2
COSTO Y PRESUPUESTO | [14 empty] | COMPONENTES Y/O FORMULAS (PARA AXEL)
CODIGO | DESCRIPCION | U/M | CANT | COSTOS DIRECTOS UNITARIOS (U$) |  |  |  |  | COSTOS DIRECTOS TOTALES (U$) | [5 empty] | DESCRIPCION DEL COMPONENTE | U/M | CANT
|  |  |  | MANO DE OBRA | MATERIALES | TRANSPORTE Y EQUIPOS | SUB-CONTRATOS | COSTO UNITARIO | MANO DE OBRA | MATERIALES | TRANSPORTE Y EQUIPOS | SUB-CONTRATOS | COSTO TOTAL
BX-10 | FUNDACIONES
BX-10,1 | Fabricacion de Pilote de madera de 6" X 6" (12 Unds) | PT | 211.25 | 0.5 | 1.9 | 0 | 0 | 2.4 | 105.625 | 401.375 | 0 | 0 | 507 |  | Termiterol | Gln.
[15 empty] | Alquitran | Gln.
[15 empty] | Diesel | Gln.
BX-10,2 | Instalacion de Pilote de madera de 6" X 6" (12 Unds) | PT | 211.25 | 0.2 | 0.1 | 0 | 0 | 0.3 | 42.25 | 21.125 | 0 | 0 | 63.375 |  | Cemento Gris 22,5 kg | Bolsa
[15 empty] | Arena | m3
[15 empty] | Grava 1/2" | m3
[15 empty] | Varilla de acero No. 4, Gr, 40 | Und,
BX-20 | PISO | [11 empty] | 2719.91 | #REF!
BX-20,1 | Fabricacion de piezas para paneles de piso en madera, utlizando piezas con dimensiones comerciales de 2" x 6" | PT | 475.3333 | 0.5 | 1.9 | 0 | 0 | 2.4 | 237.6667 | 903.1333 | 0 | 0 | 1140.8 |  | Aceite natural | Gln.
[15 empty] | Hilazas | Lbs,
BX-20,2 | Armado e Instalacion de paneles de piso en Madera, utlizando piezas con dimensiones comerciales de 2" x 6" | PT | 475.3333 | 0.2 | 0.1 | 0 | 0 | 0.3 | 95.0667 | 47.5333 | 0 | 0 | 142.6 |  | Wood screws square No. 8 x 3" | Und,
BX-20,3 | Fijacion estructural | Glb, | 1 | 45 | 120 | 0 | 0 | 165 | 45 | 120 | 0 | 0 | 165 |  | Varilla roscada Galv. 5/8" | Und,
[15 empty] | Arandela Galv. 5/8" | Und,
[15 empty] | Tuerca Galv. 5/8" | Und,
[15 empty] | Goloso 3/8" X 8" | Und,
[15 empty] | Arandela para goloso de 5/8" | Und,
BX-20,4 | Forro en Paneles de Piso en madera con lamina de Fibrocemento (Plycem) de 20 mm | m2 | 16.22 | 5.5 | 27.5 | 0 | 0 | 33 | 89.21 | 446.05 | 0 | 0 | 535.26 |  | Tornillo amarillo No. 8 x 2" | Und,
[15 empty] | Arandela lisa 1/4" | Und,
[15 empty] | Lamina machihembrada Plycem 4´ x 8´x 20 mm | Und,
BX-20,5 | Piso de Ceramica | m2 | 16.22 | 6 | 19 | 0 | 0 | 25 | 97.32 | 308.18 | 0 | 0 | 405.5 |  | Ceramica Cod. 0000000 | m2
[15 empty] | Bondex Plus | Bolsa
[15 empty] | Separadores 3 mm | Bolsa
[15 empty] | Caliche Color XXXX | Bolsa
[15 empty] | Geotextil GT 1600 de 4m x 160m | Und,
[15 empty] | Pegaforte adhesivo T3 | Gln.
BX-20,6 | Piso de Deck con Acabado Tropical Extreme de Messmers | m2 | 7.35 | 15 | 30 | 0 | 0 | 45 | 110.25 | 220.5 | 0 | 0 | 330.75 |  | Clips P/Deck | Und,
[15 empty] | Tornillo P/Deck | Und,
[15 empty] | Aceite natural Tropical Extreme de Messmers | Gln.
[15 empty] | Hilazas | Lbs,
[15 empty] | Wood screws square No. 8 x 2" | Und,
BX-30 | ESTRUCTURA PRINCIPAL | [11 empty] | 1166.4875 | #REF!
BX-30,1 | Fabricación de Eje Estructural | PT | 273.375 | 0.5 | 1.9 | 0 | 0 | 2.4 | 136.6875 | 519.4125 | 0 | 0 | 656.1 |  | Aceite natural | Gln.
[15 empty] | Hilazas | Lbs,
BX-30,2 | Fabricacion de Vigas principales | PT | 101.25 | 0.5 | 1.9 | 0 | 0 | 2.4 | 50.625 | 192.375 | 0 | 0 | 243 |  | Aceite natural | Gln.
[15 empty] | Hilazas | Lbs,
BX-30,3 | Instalación de Eje Estructural + Vigas Principales | PT | 374.625 | 0.2 | 0.1 | 0 | 0 | 0.3 | 74.925 | 37.4625 | 0 | 0 | 112.3875
BX-30,4 | Fijacion estructural de Ejes Principales + Vigas | Glb, | 1 | 45 | 110 | 0 | 0 | 155 | 45 | 110 | 0 | 0 | 155 |  | Platina 3" x 5" x 1/4" | Und,
[15 empty] | Platina 4" x 4" x 1/4" | Und,
[15 empty] | Soldadura 6011 x 1/8" | Varilla
[15 empty] | Desoxidante desengrasante Nit Intensa Clean | Gln.
[15 empty] | Macropoxi 640 | Kit
[15 empty] | Varilla roscada Galv. 5/8" | Und,
[15 empty] | Arandela Galv. 5/8" | Und,
[15 empty] | Tuerca Galv. 5/8" | Und,
BX-40 | PAREDES | [11 empty] | 3868.4092 | #REF!
BX-40,1 | Fabricacion de piezas de Framing - Paneles de Pared en Madera, utlizando piezas con dimensiones comerciales de 2" x 4" + Clavadores de Forro de pared | PT | 436.5 | 0.5 | 1.9 | 0 | 0 | 2.4 | 218.25 | 829.35 | 0 | 0 | 1047.6 |  | Aceite natural | Gln.
[15 empty] | Hilazas | Lbs,
BX-40,2 | Armado e instalacion de piezas de Framing - Paneles de Pared en Madera, utlizando piezas con dimensiones comerciales de 2" x 4" + Clavadores de Forro de pared | PT | 436.5 | 0.2 | 0.1 | 0 | 0 | 0.3 | 87.3 | 43.65 | 0 | 0 | 130.95 |  | Wood screws square No. 8 x 3" | Und,
BX-40,3 | Fijacion de Framing. | Glb. | 1 | 65 | 85 | 0 | 0 | 150 | 65 | 85 | 0 | 0 | 150 |  | Wood screws square No. 8 x 3" | Und,
[15 empty] | Varilla roscada Galv. 5/8" | Und,
[15 empty] | Arandela Galv. 5/8" | Und,
[15 empty] | Tuerca Galv. 5/8" | Und,
BX-40,4 | Forro interior de paredes, con lamina de Plywood Fenolico de 1/2" de espesor. Incluye acabado | m2 | 22.33 | 6 | 19.35 | 0 | 0 | 25.35 | 133.98 | 432.0855 | 0 | 0 | 566.0655 |  | Lamina Plywood Fenolico 4`x8`x 1/2" | Und,
[15 empty] | Tornillo amarillo Flathead No. 8 x 1 1/2" | Und,
Acabado
BX-40,5 | Fabricacion e Instalacion de Ventana de Celosia de Madera | PT | 110.25 | 0.85 | 2.05 | 0 | 0 | 2.9 | 93.7125 | 226.0125 | 0 | 0 | 319.725 |  | Aceite natural | Gln.
[15 empty] | Hilazas | Lbs,
[15 empty] | Wood screws square No. 8 x 3" | Und,
[15 empty] | Varilla roscada Galv. 5/8" | Und,
[15 empty] | Arandela Galv. 5/8" | Und,
[15 empty] | Tuerca Galv. 5/8" | Und,
BX-40,6 | Fabricacion e Instalacion de Forro Exterior de Paredes con Machimbre de Madera | PT | 156.375 | 0.8 | 2.05 | 0 | 0 | 2.85 | 125.1 | 320.5687 | 0 | 0 | 445.6687 |  | Aceite natural Tropical Extreme de Messmers | Gln.
[15 empty] | Hilazas | Lbs,
[15 empty] | Wood screws square No. 8 x 2" | Und,
[15 empty] | Clavo de Pistola No. 18 x 1 1/2" | Und,
BX-40,7 | Forro Exterior de paredes con Teja VARITILE Viksen | m2 | 27.4 | 7.5 | 27.25 | 0 | 0 | 34.75 | 205.5 | 746.65 | 0 | 0 | 952.15 |  | Panel Viksen Flint 0,45 CORR | Und,
[15 empty] | Single angle ridge stone Grey | Und,
[15 empty] | Hexa end cap for trim cap stone Grey | Und,
[15 empty] | Fascia 80 US (2M) stone Grey | Und,
[15 empty] | Washerless 3000 hour screw No. 10 x 2" (250 Bag matte black) | Und,
[15 empty] | Granules stone Grey quartz | Und,
[15 empty] | Acrylic adhesive on water base (250 gr tube mineral granules black) | Und,
BX-40,8 | Forro Exterior de pared contiguo a puertas con lamina de Plycem tipo Machimbre (Siding), Incluye Acabado | m2 | 3.1 | 6.5 | 18.5 | 0 | 0 | 25 | 20.15 | 57.35 | 0 | 0 | 77.5
BX-40,9 | Aislante Termico de Celulosa entre forros de pared. Ver E.T | Kg | 137.5 | 0.55 | 0.75 | 0 | 0 | 1.3 | 75.625 | 103.125 | 0 | 0 | 178.75 |  | Celulosa | Kg,
BX-50 | TECHO | [11 empty] | 2171.56 | #REF!
BX-50,1 | Fabricacion de piezas de Paneles de Techo de Madera, utlizando piezas con dimensiones comerciales de 2" x 4" + Clavadores de Forro de Techo | PT | 355.3333 | 0.5 | 1.9 | 0 | 0 | 2.4 | 177.6667 | 675.1333 | 0 | 0 | 852.8 |  | Aceite natural | Gln.
[15 empty] | Hilazas | Lbs,
BX-50,2 | Armado e instalacion de piezas de Paneles de Techo de Madera, utlizando piezas con dimensiones comerciales de 2" x 4" + Clavadores de Forro de Techo | PT | 355.3333 | 0.2 | 0.1 | 0 | 0 | 0.3 | 71.0667 | 35.5333 | 0 | 0 | 106.6 |  | Wood screws square No. 8 x 3" | Und,
BX-50,3 | Fijacion de Paneles de Techo | Glb. | 1 | 45 | 110 | 0 | 0 | 155 | 45 | 110 | 0 | 0 | 155 |  | Wood screws square No. 8 x 3" | Und,
[15 empty] | Varilla roscada Galv. 5/8" | Und,
[15 empty] | Arandela Galv. 5/8" | Und,
[15 empty] | Tuerca Galv. 5/8" | Und,
BX-50,4 | Cubierta de Techo con Teja VARITILE Viksen | m2 | 25.02 | 8.5 | 27.25 | 0 | 0 | 35.75 | 212.67 | 681.795 | 0 | 0 | 894.465 |  | Panel Viksen Flint 0,45 CORR | Und,
[15 empty] | Single angle ridge stone Grey | Und,
[15 empty] | Hexa end cap for trim cap stone Grey | Und,
[15 empty] | Fascia 80 US (2M) stone Grey | Und,
[15 empty] | Washerless 3000 hour screw No. 10 x 2" (250 Bag matte black) | Und,
[15 empty] | Granules stone Grey quartz | Und,
[15 empty] | Acrylic adhesive on water base (250 gr tube mineral granules black) | Und,
BX-50,5 | Aislante Termico de Celulosa entre forros de pared. Ver E.T | Kg | 125.15 | 0.55 | 0.75 | 0 | 0 | 1.3 | 68.8325 | 93.8625 | 0 | 0 | 162.695 |  | Celulosa | Kg,
BX-60 | CIELO RASO | [11 empty] | 461.37 | #REF!
BX-60,1 | Cielo raso de Lamina de Plywood Fenolico de 1/2", Incluye Acabado | m2 | 18.2 | 6 | 19.35 | 0 | 0 | 25.35 | 109.2 | 352.17 | 0 | 0 | 461.37 |  | Lamina Plywood Fenolico 4`x8`x 1/2" | Und,
[15 empty] | Tornillo amarillo Flathead No. 8 x 1 1/2" | Und,
Acabado
BX-70 | PUERTAS Y VENTANAS | [11 empty] | 1455 | #REF!
BX-70,1 | P-1: Puerta Corrediza de Aluminio Color Nogal Oscuro y Vidrio Claro de 5 mm de espesor con Dimensiones de 226.00 cm x 276.00 cm, Incluye 2 hojas de puerta corrediza + 1 puerta de Cedazo | Und | 1 | 0 | 0 | 0 | 770 | 770 | 0 | 0 | 0 | 770 | 770
BX-70,2 | P-2: Puerta Batiente de Aluminio Color Nogal Oscuro y Vidrio Claro de 5 mm de espesor con Dimensiones de 90.00 cm x 222.00 cm, Incluye Haladera de lujo | Und | 1 | 0 | 0 | 0 | 370 | 370 | 0 | 0 | 0 | 370 | 370
BX-70,3 | V-1: Ventana Fija de Aluminio Color Nogal Oscuro y Vidrio Claro de 5 mm de espesor, de forma triangular | Und | 1 | 0 | 0 | 0 | 315 | 315 | 0 | 0 | 0 | 315 | 315
BX-80 | INSTALACIONES ELECTRICAS | [11 empty] | 665 | #REF!
BX-80,1 | Canalizacion y alambrado | Glb. | 1 | 180 | 270 | 0 | 0 | 450 | 180 | 270 | 0 | 0 | 450 |  | Tubo PVC Conduit 1/2" | Und.
[15 empty] | Tubo PVC Conduit 3/4" | Und.
[15 empty] | Tubo EMT 1" | Und.
[15 empty] | Conector PVC Conduit 1/2" | Und.
[15 empty] | Conector EMT 1" | Und.
[15 empty] | Curvas PVC Conduit 1/2" | Und.
[15 empty] | Mufa 1" | Und.
[15 empty] | Uniones PVC Conduit 1/2" | Und.
[15 empty] | Bridas EMT UL 1/2" | Und.
[15 empty] | Conector Romex 1/2" | Und.
[15 empty] | Conductor TSJ 3 x 14 AWG | Mts.
[15 empty] | Wirenut Rojo/Crema | Und.
[15 empty] | Tape electrico Scotch | Rollo
[15 empty] | Alambre galvanizado No. 16 | Lbs,
[15 empty] | Panel CH 12 espacios | Und.
[15 empty] | Breaker 2 x 70 Amp | Und.
[15 empty] | Breaker 1 x 20 Amp | Und.
[15 empty] | Varilla polo tierra 5/8" x 6 ft | Und.
[15 empty] | Conector para varilla polo tierra 5/8" | Und.
[15 empty] | Conductor THHN # 8 verde | Mts.
[15 empty] | Conductor THHN # 12 rojo | Mts.
[15 empty] | Conductor THHN # 12 negro | Mts.
[15 empty] | Conductor THHN # 12 blanco | Mts.
[15 empty] | Conductor THHN # 12 azul | Mts.
[15 empty] | Conductor THHN # 14 verde | Mts.
[15 empty] | Conductor THHN # 6 rojo | Mts.
[15 empty] | Conductor THHN # 6 negro | Mts.
[15 empty] | Conductor THHN # 6 blanco | Mts.
[15 empty] | Union EMT 1" | Und.
[15 empty] | Curvas EMT 1" | Und.
[15 empty] | Bridas EMT UL 1" | Und.
[15 empty] | Bridas EMT UL 3/4" | Und.
[15 empty] | Cajas 2" x 4" UL | Und.
[15 empty] | Cajas 4" x 4" UL | Und.
[15 empty] | Tapa ciega 4" x 4" UL | Und.
[15 empty] | Aro de repello | Und.
[15 empty] | Tornillo de gypsum 1" Punta fina | Und.
BX-80,2 | Instalacion de Accesorios de Iluminacion y Poder | Glb, | 1 | 30 | 185 | 0 | 0 | 215 | 30 | 185 | 0 | 0 | 215
BX-90 | ENTREGA | [11 empty] | 12.1095 | #REF!
BX-90,1 | Entrega Final | m2 | 80.73 | 0.15 | 0 | 0 | 0 | 0.15 | 12.1095 | 0 | 0 | 0 | 12.1095 |  | Windex | Botella
[15 empty] | Hilazas de seda | Lbs,
2753.4687
[8 empty] | 1426.1775 | 1584.6417
4179.6462
9800.6339
[15 empty] | Papel Craft | Rollo
[15 empty] | Paletizador | Rollo
[15 empty] | Sellador | Rollo

## Barn X-HUURRE
BARNS
BARN X - 16,30 m2
BARN X - FORRO DE PANEL HUURRE + PISO DE PLYCEM & CERAMICA + DECK - 16,30 m2
COSTO Y PRESUPUESTO | [14 empty] | COMPONENTES Y/O FORMULAS (PARA AXEL)
CODIGO | DESCRIPCION | U/M | CANT | COSTOS DIRECTOS UNITARIOS (U$) |  |  |  |  | COSTOS DIRECTOS TOTALES (U$) | [5 empty] | DESCRIPCION DEL COMPONENTE | U/M | CANT
|  |  |  | MANO DE OBRA | MATERIALES | TRANSPORTE Y EQUIPOS | SUB-CONTRATOS | COSTO UNITARIO | MANO DE OBRA | MATERIALES | TRANSPORTE Y EQUIPOS | SUB-CONTRATOS | COSTO TOTAL
BX-10 | FUNDACIONES
BX-10,1 | Fabricacion de Pilote de madera de 6" X 6" (12 Unds) | PT | 211.25 | 0.5 | 1.9 | 0 | 0 | 2.4 | 105.625 | 401.375 | 0 | 0 | 507 |  | Termiterol | Gln.
[15 empty] | Alquitran | Gln.
[15 empty] | Diesel | Gln.
BX-10,2 | Instalacion de Pilote de madera de 6" X 6" (12 Unds) | PT | 211.25 | 0.2 | 0.1 | 0 | 0 | 0.3 | 42.25 | 21.125 | 0 | 0 | 63.375 |  | Cemento Gris 22,5 kg | Bolsa
[15 empty] | Arena | m3
[15 empty] | Grava 1/2" | m3
[15 empty] | Varilla de acero No. 4, Gr, 40 | Und,
BX-20 | PISO | [11 empty] | 2719.91 | #REF!
BX-20,1 | Fabricacion de piezas para paneles de piso en madera, utlizando piezas con dimensiones comerciales de 2" x 6" | PT | 475.3333 | 0.5 | 1.9 | 0 | 0 | 2.4 | 237.6667 | 903.1333 | 0 | 0 | 1140.8 |  | Aceite natural | Gln.
[15 empty] | Hilazas | Lbs,
BX-20,2 | Armado e Instalacion de paneles de piso en Madera, utlizando piezas con dimensiones comerciales de 2" x 6" | PT | 475.3333 | 0.2 | 0.1 | 0 | 0 | 0.3 | 95.0667 | 47.5333 | 0 | 0 | 142.6 |  | Wood screws square No. 8 x 3" | Und,
BX-20,3 | Fijacion estructural | Glb, | 1 | 45 | 120 | 0 | 0 | 165 | 45 | 120 | 0 | 0 | 165 |  | Varilla roscada Galv. 5/8" | Und,
[15 empty] | Arandela Galv. 5/8" | Und,
[15 empty] | Tuerca Galv. 5/8" | Und,
[15 empty] | Goloso 3/8" X 8" | Und,
[15 empty] | Arandela para goloso de 5/8" | Und,
BX-20,4 | Forro en Paneles de Piso en madera con lamina de Fibrocemento (Plycem) de 20 mm | m2 | 16.22 | 5.5 | 27.5 | 0 | 0 | 33 | 89.21 | 446.05 | 0 | 0 | 535.26 |  | Tornillo amarillo No. 8 x 2" | Und,
[15 empty] | Arandela lisa 1/4" | Und,
[15 empty] | Lamina machihembrada Plycem 4´ x 8´x 20 mm | Und,
BX-20,5 | Piso de Ceramica | m2 | 16.22 | 6 | 19 | 0 | 0 | 25 | 97.32 | 308.18 | 0 | 0 | 405.5 |  | Ceramica Cod. 0000000 | m2
[15 empty] | Bondex Plus | Bolsa
[15 empty] | Separadores 3 mm | Bolsa
[15 empty] | Caliche Color XXXX | Bolsa
[15 empty] | Geotextil GT 1600 de 4m x 160m | Und,
[15 empty] | Pegaforte adhesivo T3 | Gln.
BX-20,6 | Piso de Deck con Acabado Tropical Extreme de Messmers | m2 | 7.35 | 15 | 30 | 0 | 0 | 45 | 110.25 | 220.5 | 0 | 0 | 330.75 |  | Clips P/Deck | Und,
[15 empty] | Tornillo P/Deck | Und,
[15 empty] | Aceite natural Tropical Extreme de Messmers | Gln.
[15 empty] | Hilazas | Lbs,
[15 empty] | Wood screws square No. 8 x 2" | Und,
BX-30 | ESTRUCTURA PRINCIPAL | [11 empty] | 1166.4875 | #REF!
BX-30,1 | Fabricación de Eje Estructural | PT | 273.375 | 0.5 | 1.9 | 0 | 0 | 2.4 | 136.6875 | 519.4125 | 0 | 0 | 656.1 |  | Aceite natural | Gln.
[15 empty] | Hilazas | Lbs,
BX-30,2 | Fabricacion de Vigas principales | PT | 101.25 | 0.5 | 1.9 | 0 | 0 | 2.4 | 50.625 | 192.375 | 0 | 0 | 243 |  | Aceite natural | Gln.
[15 empty] | Hilazas | Lbs,
BX-30,3 | Instalación de Eje Estructural + Vigas Principales | PT | 374.625 | 0.2 | 0.1 | 0 | 0 | 0.3 | 74.925 | 37.4625 | 0 | 0 | 112.3875
BX-30,4 | Fijacion estructural de Ejes Principales + Vigas | Glb, | 1 | 45 | 110 | 0 | 0 | 155 | 45 | 110 | 0 | 0 | 155 |  | Platina 3" x 5" x 1/4" | Und,
[15 empty] | Platina 4" x 4" x 1/4" | Und,
[15 empty] | Soldadura 6011 x 1/8" | Varilla
[15 empty] | Desoxidante desengrasante Nit Intensa Clean | Gln.
[15 empty] | Macropoxi 640 | Kit
[15 empty] | Varilla roscada Galv. 5/8" | Und,
[15 empty] | Arandela Galv. 5/8" | Und,
[15 empty] | Tuerca Galv. 5/8" | Und,
BX-40 | PAREDES | [11 empty] | 3704.4592 | #REF!
BX-40,1 | Fabricacion de piezas de Framing - Paneles de Pared en Madera, utlizando piezas con dimensiones comerciales de 2" x 4" | PT | 340.5 | 0.5 | 1.9 | 0 | 0 | 2.4 | 170.25 | 646.95 | 0 | 0 | 817.2 |  | Aceite natural | Gln.
[15 empty] | Hilazas | Lbs,
BX-40,2 | Armado e instalacion de piezas de Framing - Paneles de Pared en Madera, utlizando piezas con dimensiones comerciales de 2" x 4" | PT | 340.5 | 0.2 | 0.1 | 0 | 0 | 0.3 | 68.1 | 34.05 | 0 | 0 | 102.15 |  | Wood screws square No. 8 x 3" | Und,
BX-40,3 | Fijacion de Framing. | Glb. | 1 | 65 | 85 | 0 | 0 | 150 | 65 | 85 | 0 | 0 | 150 |  | Wood screws square No. 8 x 3" | Und,
[15 empty] | Varilla roscada Galv. 5/8" | Und,
[15 empty] | Arandela Galv. 5/8" | Und,
[15 empty] | Tuerca Galv. 5/8" | Und,
BX-40,4 | Forro interior de paredes, con lamina de Plywood Fenolico de 1/2" de espesor. Incluye acabado | m2 | 22.33 | 6 | 19.35 | 0 | 0 | 25.35 | 133.98 | 432.0855 | 0 | 0 | 566.0655 |  | Lamina Plywood Fenolico 4`x8`x 1/2" | Und,
[15 empty] | Tornillo amarillo Flathead No. 8 x 1 1/2" | Und,
Acabado
BX-40,5 | Fabricacion e Instalacion de Ventana de Celosia de Madera | PT | 110.25 | 0.85 | 2.05 | 0 | 0 | 2.9 | 93.7125 | 226.0125 | 0 | 0 | 319.725 |  | Aceite natural | Gln.
[15 empty] | Hilazas | Lbs,
[15 empty] | Wood screws square No. 8 x 3" | Und,
[15 empty] | Varilla roscada Galv. 5/8" | Und,
[15 empty] | Arandela Galv. 5/8" | Und,
[15 empty] | Tuerca Galv. 5/8" | Und,
BX-40,6 | Fabricacion e Instalacion de Forro Exterior de Paredes con Machimbre de Madera | PT | 156.375 | 0.8 | 2.05 | 0 | 0 | 2.85 | 125.1 | 320.5687 | 0 | 0 | 445.6687 |  | Aceite natural Tropical Extreme de Messmers | Gln.
[15 empty] | Hilazas | Lbs,
[15 empty] | Wood screws square No. 8 x 2" | Und,
[15 empty] | Clavo de Pistola No. 18 x 1 1/2" | Und,
BX-40,7 | Forro Exterior de paredes con Panel HUURRE | m2 | 27.4 | 12 | 32.75 | 0 | 0 | 44.75 | 328.8 | 897.35 | 0 | 0 | 1226.15 |  | Panel HUURRE para techo de 40 mm | Und,
BX-40,8 | Forro Exterior de pared contiguo a puertas con lamina de Plycem tipo Machimbre (Siding), Incluye Acabado | m2 | 3.1 | 6.5 | 18.5 | 0 | 0 | 25 | 20.15 | 57.35 | 0 | 0 | 77.5
BX-50 | TECHO | [11 empty] | 2234.045 | #REF!
BX-50,1 | Fabricacion de piezas de Paneles de Techo de Madera, utlizando piezas con dimensiones comerciales de 2" x 4" + Clavadores de Forro de Techo | PT | 355.3333 | 0.5 | 1.9 | 0 | 0 | 2.4 | 177.6667 | 675.1333 | 0 | 0 | 852.8 |  | Aceite natural | Gln.
[15 empty] | Hilazas | Lbs,
BX-50,2 | Armado e instalacion de piezas de Paneles de Techo de Madera, utlizando piezas con dimensiones comerciales de 2" x 4" + Clavadores de Forro de Techo | PT | 355.3333 | 0.2 | 0.1 | 0 | 0 | 0.3 | 71.0667 | 35.5333 | 0 | 0 | 106.6 |  | Wood screws square No. 8 x 3" | Und,
BX-50,3 | Fijacion de Paneles de Techo | Glb. | 1 | 45 | 110 | 0 | 0 | 155 | 45 | 110 | 0 | 0 | 155 |  | Wood screws square No. 8 x 3" | Und,
[15 empty] | Varilla roscada Galv. 5/8" | Und,
[15 empty] | Arandela Galv. 5/8" | Und,
[15 empty] | Tuerca Galv. 5/8" | Und,
BX-50,4 | Cubierta de Techo con Panel HUURRE | m2 | 25.02 | 12 | 32.75 | 0 | 0 | 44.75 | 300.24 | 819.405 | 0 | 0 | 1119.645 |  | Panel HUURRE para techo de 40 mm | Und,
BX-60 | CIELO RASO | [11 empty] | 461.37 | #REF!
BX-60,1 | Cielo raso de Lamina de Plywood Fenolico de 1/2", Incluye Acabado | m2 | 18.2 | 6 | 19.35 | 0 | 0 | 25.35 | 109.2 | 352.17 | 0 | 0 | 461.37 |  | Lamina Plywood Fenolico 4`x8`x 1/2" | Und,
[15 empty] | Tornillo amarillo Flathead No. 8 x 1 1/2" | Und,
Acabado
BX-70 | PUERTAS Y VENTANAS | [11 empty] | 1455 | #REF!
BX-70,1 | P-1: Puerta Corrediza de Aluminio Color Nogal Oscuro y Vidrio Claro de 5 mm de espesor con Dimensiones de 226.00 cm x 276.00 cm, Incluye 2 hojas de puerta corrediza + 1 puerta de Cedazo | Und | 1 | 0 | 0 | 0 | 770 | 770 | 0 | 0 | 0 | 770 | 770
BX-70,2 | P-2: Puerta Batiente de Aluminio Color Nogal Oscuro y Vidrio Claro de 5 mm de espesor con Dimensiones de 90.00 cm x 222.00 cm, Incluye Haladera de lujo | Und | 1 | 0 | 0 | 0 | 370 | 370 | 0 | 0 | 0 | 370 | 370
BX-70,3 | V-1: Ventana Fija de Aluminio Color Nogal Oscuro y Vidrio Claro de 5 mm de espesor, de forma triangular | Und | 1 | 0 | 0 | 0 | 315 | 315 | 0 | 0 | 0 | 315 | 315
BX-80 | INSTALACIONES ELECTRICAS | [11 empty] | 665 | #REF!
BX-80,1 | Canalizacion y alambrado | Glb. | 1 | 180 | 270 | 0 | 0 | 450 | 180 | 270 | 0 | 0 | 450 |  | Tubo PVC Conduit 1/2" | Und.
[15 empty] | Tubo PVC Conduit 3/4" | Und.
[15 empty] | Tubo EMT 1" | Und.
[15 empty] | Conector PVC Conduit 1/2" | Und.
[15 empty] | Conector EMT 1" | Und.
[15 empty] | Curvas PVC Conduit 1/2" | Und.
[15 empty] | Mufa 1" | Und.
[15 empty] | Uniones PVC Conduit 1/2" | Und.
[15 empty] | Bridas EMT UL 1/2" | Und.
[15 empty] | Conector Romex 1/2" | Und.
[15 empty] | Conductor TSJ 3 x 14 AWG | Mts.
[15 empty] | Wirenut Rojo/Crema | Und.
[15 empty] | Tape electrico Scotch | Rollo
[15 empty] | Alambre galvanizado No. 16 | Lbs,
[15 empty] | Panel CH 12 espacios | Und.
[15 empty] | Breaker 2 x 70 Amp | Und.
[15 empty] | Breaker 1 x 20 Amp | Und.
[15 empty] | Varilla polo tierra 5/8" x 6 ft | Und.
[15 empty] | Conector para varilla polo tierra 5/8" | Und.
[15 empty] | Conductor THHN # 8 verde | Mts.
[15 empty] | Conductor THHN # 12 rojo | Mts.
[15 empty] | Conductor THHN # 12 negro | Mts.
[15 empty] | Conductor THHN # 12 blanco | Mts.
[15 empty] | Conductor THHN # 12 azul | Mts.
[15 empty] | Conductor THHN # 14 verde | Mts.
[15 empty] | Conductor THHN # 6 rojo | Mts.
[15 empty] | Conductor THHN # 6 negro | Mts.
[15 empty] | Conductor THHN # 6 blanco | Mts.
[15 empty] | Union EMT 1" | Und.
[15 empty] | Curvas EMT 1" | Und.
[15 empty] | Bridas EMT UL 1" | Und.
[15 empty] | Bridas EMT UL 3/4" | Und.
[15 empty] | Cajas 2" x 4" UL | Und.
[15 empty] | Cajas 4" x 4" UL | Und.
[15 empty] | Tapa ciega 4" x 4" UL | Und.
[15 empty] | Aro de repello | Und.
[15 empty] | Tornillo de gypsum 1" Punta fina | Und.
BX-80,2 | Instalacion de Accesorios de Iluminacion y Poder | Glb, | 1 | 30 | 185 | 0 | 0 | 215 | 30 | 185 | 0 | 0 | 215
BX-90 | ENTREGA | [11 empty] | 12.1095 | #REF!
BX-90,1 | Entrega Final | m2 | 80.73 | 0.15 | 0 | 0 | 0 | 0.15 | 12.1095 | 0 | 0 | 0 | 12.1095 |  | Windex | Botella
[15 empty] | Hilazas de seda | Lbs,
[15 empty] | Papel Craft | Rollo
[15 empty] | Paletizador | Rollo
[15 empty] | Sellador | Rollo

## Barn X-LT
BARNS
BARN X - 16,30 m2
BARN X - FORRO DE LAMINA TROQUELADA + PISO DE PLYCEM & CERAMICA + DECK - 16,30 m2
COSTO Y PRESUPUESTO | [14 empty] | COMPONENTES Y/O FORMULAS (PARA AXEL)
CODIGO | DESCRIPCION | U/M | CANT | COSTOS DIRECTOS UNITARIOS (U$) |  |  |  |  | COSTOS DIRECTOS TOTALES (U$) | [5 empty] | DESCRIPCION DEL COMPONENTE | U/M | CANT
|  |  |  | MANO DE OBRA | MATERIALES | TRANSPORTE Y EQUIPOS | SUB-CONTRATOS | COSTO UNITARIO | MANO DE OBRA | MATERIALES | TRANSPORTE Y EQUIPOS | SUB-CONTRATOS | COSTO TOTAL
BX-10 | FUNDACIONES
BX-10,1 | Fabricacion de Pilote de madera de 6" X 6" (12 Unds) | PT | 211.25 | 0.5 | 1.9 | 0 | 0 | 2.4 | 105.625 | 401.375 | 0 | 0 | 507 |  | Termiterol | Gln.
[15 empty] | Alquitran | Gln.
[15 empty] | Diesel | Gln.
BX-10,2 | Instalacion de Pilote de madera de 6" X 6" (12 Unds) | PT | 211.25 | 0.2 | 0.1 | 0 | 0 | 0.3 | 42.25 | 21.125 | 0 | 0 | 63.375 |  | Cemento Gris 22,5 kg | Bolsa
[15 empty] | Arena | m3
[15 empty] | Grava 1/2" | m3
[15 empty] | Varilla de acero No. 4, Gr, 40 | Und,
BX-20 | PISO | [11 empty] | 2719.91 | #REF!
BX-20,1 | Fabricacion de piezas para paneles de piso en madera, utlizando piezas con dimensiones comerciales de 2" x 6" | PT | 475.3333 | 0.5 | 1.9 | 0 | 0 | 2.4 | 237.6667 | 903.1333 | 0 | 0 | 1140.8 |  | Aceite natural | Gln.
[15 empty] | Hilazas | Lbs,
BX-20,2 | Armado e Instalacion de paneles de piso en Madera, utlizando piezas con dimensiones comerciales de 2" x 6" | PT | 475.3333 | 0.2 | 0.1 | 0 | 0 | 0.3 | 95.0667 | 47.5333 | 0 | 0 | 142.6 |  | Wood screws square No. 8 x 3" | Und,
BX-20,3 | Fijacion estructural | Glb, | 1 | 45 | 120 | 0 | 0 | 165 | 45 | 120 | 0 | 0 | 165 |  | Varilla roscada Galv. 5/8" | Und,
[15 empty] | Arandela Galv. 5/8" | Und,
[15 empty] | Tuerca Galv. 5/8" | Und,
[15 empty] | Goloso 3/8" X 8" | Und,
[15 empty] | Arandela para goloso de 5/8" | Und,
BX-20,4 | Forro en Paneles de Piso en madera con lamina de Fibrocemento (Plycem) de 20 mm | m2 | 16.22 | 5.5 | 27.5 | 0 | 0 | 33 | 89.21 | 446.05 | 0 | 0 | 535.26 |  | Tornillo amarillo No. 8 x 2" | Und,
[15 empty] | Arandela lisa 1/4" | Und,
[15 empty] | Lamina machihembrada Plycem 4´ x 8´x 20 mm | Und,
BX-20,5 | Piso de Ceramica | m2 | 16.22 | 6 | 19 | 0 | 0 | 25 | 97.32 | 308.18 | 0 | 0 | 405.5 |  | Ceramica Cod. 0000000 | m2
[15 empty] | Bondex Plus | Bolsa
[15 empty] | Separadores 3 mm | Bolsa
[15 empty] | Caliche Color XXXX | Bolsa
[15 empty] | Geotextil GT 1600 de 4m x 160m | Und,
[15 empty] | Pegaforte adhesivo T3 | Gln.
BX-20,6 | Piso de Deck con Acabado Tropical Extreme de Messmers | m2 | 7.35 | 15 | 30 | 0 | 0 | 45 | 110.25 | 220.5 | 0 | 0 | 330.75 |  | Clips P/Deck | Und,
[15 empty] | Tornillo P/Deck | Und,
[15 empty] | Aceite natural Tropical Extreme de Messmers | Gln.
[15 empty] | Hilazas | Lbs,
[15 empty] | Wood screws square No. 8 x 2" | Und,
BX-30 | ESTRUCTURA PRINCIPAL | [11 empty] | 1166.4875 | #REF!
BX-30,1 | Fabricación de Eje Estructural | PT | 273.375 | 0.5 | 1.9 | 0 | 0 | 2.4 | 136.6875 | 519.4125 | 0 | 0 | 656.1 |  | Aceite natural | Gln.
[15 empty] | Hilazas | Lbs,
BX-30,2 | Fabricacion de Vigas principales | PT | 101.25 | 0.5 | 1.9 | 0 | 0 | 2.4 | 50.625 | 192.375 | 0 | 0 | 243 |  | Aceite natural | Gln.
[15 empty] | Hilazas | Lbs,
BX-30,3 | Instalación de Eje Estructural + Vigas Principales | PT | 374.625 | 0.2 | 0.1 | 0 | 0 | 0.3 | 74.925 | 37.4625 | 0 | 0 | 112.3875
BX-30,4 | Fijacion estructural de Ejes Principales + Vigas | Glb, | 1 | 45 | 110 | 0 | 0 | 155 | 45 | 110 | 0 | 0 | 155 |  | Platina 3" x 5" x 1/4" | Und,
[15 empty] | Platina 4" x 4" x 1/4" | Und,
[15 empty] | Soldadura 6011 x 1/8" | Varilla
[15 empty] | Desoxidante desengrasante Nit Intensa Clean | Gln.
[15 empty] | Macropoxi 640 | Kit
[15 empty] | Varilla roscada Galv. 5/8" | Und,
[15 empty] | Arandela Galv. 5/8" | Und,
[15 empty] | Tuerca Galv. 5/8" | Und,
BX-40 | PAREDES | [11 empty] | 3343.4292 | #REF!
BX-40,1 | Fabricacion de piezas de Framing - Paneles de Pared en Madera, utlizando piezas con dimensiones comerciales de 2" x 4" | PT | 340.5 | 0.5 | 1.9 | 0 | 0 | 2.4 | 170.25 | 646.95 | 0 | 0 | 817.2 |  | Aceite natural | Gln.
[15 empty] | Hilazas | Lbs,
BX-40,2 | Armado e instalacion de piezas de Framing - Paneles de Pared en Madera, utlizando piezas con dimensiones comerciales de 2" x 4" | PT | 340.5 | 0.2 | 0.1 | 0 | 0 | 0.3 | 68.1 | 34.05 | 0 | 0 | 102.15 |  | Wood screws square No. 8 x 3" | Und,
BX-40,3 | Fijacion de Framing. | Glb. | 1 | 65 | 85 | 0 | 0 | 150 | 65 | 85 | 0 | 0 | 150 |  | Wood screws square No. 8 x 3" | Und,
[15 empty] | Varilla roscada Galv. 5/8" | Und,
[15 empty] | Arandela Galv. 5/8" | Und,
[15 empty] | Tuerca Galv. 5/8" | Und,
BX-40,4 | Forro interior de paredes, con lamina de Plywood Fenolico de 1/2" de espesor. Incluye acabado | m2 | 22.33 | 6 | 19.35 | 0 | 0 | 25.35 | 133.98 | 432.0855 | 0 | 0 | 566.0655 |  | Lamina Plywood Fenolico 4`x8`x 1/2" | Und,
[15 empty] | Tornillo amarillo Flathead No. 8 x 1 1/2" | Und,
Acabado
BX-40,5 | Fabricacion e Instalacion de Ventana de Celosia de Madera | PT | 110.25 | 0.85 | 2.05 | 0 | 0 | 2.9 | 93.7125 | 226.0125 | 0 | 0 | 319.725 |  | Aceite natural | Gln.
[15 empty] | Hilazas | Lbs,
[15 empty] | Wood screws square No. 8 x 3" | Und,
[15 empty] | Varilla roscada Galv. 5/8" | Und,
[15 empty] | Arandela Galv. 5/8" | Und,
[15 empty] | Tuerca Galv. 5/8" | Und,
BX-40,6 | Fabricacion e Instalacion de Forro Exterior de Paredes con Machimbre de Madera | PT | 156.375 | 0.8 | 2.05 | 0 | 0 | 2.85 | 125.1 | 320.5687 | 0 | 0 | 445.6687 |  | Aceite natural Tropical Extreme de Messmers | Gln.
[15 empty] | Hilazas | Lbs,
[15 empty] | Wood screws square No. 8 x 2" | Und,
[15 empty] | Clavo de Pistola No. 18 x 1 1/2" | Und,
BX-40,7 | Forro Exterior de paredes, con lamina de Zinc Galvanizada y Troquelada de 0.55 mm Cal. 24. | m2 | 27.4 | 7.25 | 17.8 | 0 | 0 | 25.05 | 198.65 | 487.72 | 0 | 0 | 686.37 |  | Lamina troquelada estructural ,55mm Cal. 24 | Und,
[15 empty] | Goloso 3/8" X 3" | Und,
BX-40,8 | Forro Exterior de pared contiguo a puertas con lamina de Plycem tipo Machimbre (Siding), Incluye Acabado | m2 | 3.1 | 6.5 | 18.5 | 0 | 0 | 25 | 20.15 | 57.35 | 0 | 0 | 77.5
BX-40,9 | Aislante Termico de Celulosa entre forros de pared. Ver E.T | Kg | 137.5 | 0.55 | 0.75 | 0 | 0 | 1.3 | 75.625 | 103.125 | 0 | 0 | 178.75 |  | Celulosa | Kg,
BX-50 | TECHO | [11 empty] | 1903.846 | #REF!
BX-50,1 | Fabricacion de piezas de Paneles de Techo de Madera, utlizando piezas con dimensiones comerciales de 2" x 4" + Clavadores de Forro de Techo | PT | 355.3333 | 0.5 | 1.9 | 0 | 0 | 2.4 | 177.6667 | 675.1333 | 0 | 0 | 852.8 |  | Aceite natural | Gln.
[15 empty] | Hilazas | Lbs,
BX-50,2 | Armado e instalacion de piezas de Paneles de Techo de Madera, utlizando piezas con dimensiones comerciales de 2" x 4" + Clavadores de Forro de Techo | PT | 355.3333 | 0.2 | 0.1 | 0 | 0 | 0.3 | 71.0667 | 35.5333 | 0 | 0 | 106.6 |  | Wood screws square No. 8 x 3" | Und,
BX-50,3 | Fijacion de Paneles de Techo | Glb. | 1 | 45 | 110 | 0 | 0 | 155 | 45 | 110 | 0 | 0 | 155 |  | Wood screws square No. 8 x 3" | Und,
[15 empty] | Varilla roscada Galv. 5/8" | Und,
[15 empty] | Arandela Galv. 5/8" | Und,
[15 empty] | Tuerca Galv. 5/8" | Und,
BX-50,4 | Cubierta de techo con lamina de Zinc Galvanizada y Troquelada de 0.55 mm Cal. 24. | m2 | 25.02 | 7.25 | 17.8 | 0 | 0 | 25.05 | 181.395 | 445.356 | 0 | 0 | 626.751 |  | Lamina troquelada estructural ,55mm Cal. 24 | Und,
[15 empty] | Goloso 3/8" X 3" | Und,
BX-50,5 | Aislante Termico de Celulosa entre forros de pared. Ver E.T | Kg | 125.15 | 0.55 | 0.75 | 0 | 0 | 1.3 | 68.8325 | 93.8625 | 0 | 0 | 162.695 |  | Celulosa | Kg,
BX-60 | CIELO RASO | [11 empty] | 461.37 | #REF!
BX-60,1 | Cielo raso de Lamina de Plywood Fenolico de 1/2", Incluye Acabado | m2 | 18.2 | 6 | 19.35 | 0 | 0 | 25.35 | 109.2 | 352.17 | 0 | 0 | 461.37 |  | Lamina Plywood Fenolico 4`x8`x 1/2" | Und,
[15 empty] | Tornillo amarillo Flathead No. 8 x 1 1/2" | Und,
Acabado
BX-70 | PUERTAS Y VENTANAS | [11 empty] | 1455 | #REF!
BX-70,1 | P-1: Puerta Corrediza de Aluminio Color Nogal Oscuro y Vidrio Claro de 5 mm de espesor con Dimensiones de 226.00 cm x 276.00 cm, Incluye 2 hojas de puerta corrediza + 1 puerta de Cedazo | Und | 1 | 0 | 0 | 0 | 770 | 770 | 0 | 0 | 0 | 770 | 770
BX-70,2 | P-2: Puerta Batiente de Aluminio Color Nogal Oscuro y Vidrio Claro de 5 mm de espesor con Dimensiones de 90.00 cm x 222.00 cm, Incluye Haladera de lujo | Und | 1 | 0 | 0 | 0 | 370 | 370 | 0 | 0 | 0 | 370 | 370
BX-70,3 | V-1: Ventana Fija de Aluminio Color Nogal Oscuro y Vidrio Claro de 5 mm de espesor, de forma triangular | Und | 1 | 0 | 0 | 0 | 315 | 315 | 0 | 0 | 0 | 315 | 315
BX-80 | INSTALACIONES ELECTRICAS | [11 empty] | 665 | #REF!
BX-80,1 | Canalizacion y alambrado | Glb. | 1 | 180 | 270 | 0 | 0 | 450 | 180 | 270 | 0 | 0 | 450 |  | Tubo PVC Conduit 1/2" | Und.
[15 empty] | Tubo PVC Conduit 3/4" | Und.
[15 empty] | Tubo EMT 1" | Und.
[15 empty] | Conector PVC Conduit 1/2" | Und.
[15 empty] | Conector EMT 1" | Und.
[15 empty] | Curvas PVC Conduit 1/2" | Und.
[15 empty] | Mufa 1" | Und.
[15 empty] | Uniones PVC Conduit 1/2" | Und.
[15 empty] | Bridas EMT UL 1/2" | Und.
[15 empty] | Conector Romex 1/2" | Und.
[15 empty] | Conductor TSJ 3 x 14 AWG | Mts.
[15 empty] | Wirenut Rojo/Crema | Und.
[15 empty] | Tape electrico Scotch | Rollo
[15 empty] | Alambre galvanizado No. 16 | Lbs,
[15 empty] | Panel CH 12 espacios | Und.
[15 empty] | Breaker 2 x 70 Amp | Und.
[15 empty] | Breaker 1 x 20 Amp | Und.
[15 empty] | Varilla polo tierra 5/8" x 6 ft | Und.
[15 empty] | Conector para varilla polo tierra 5/8" | Und.
[15 empty] | Conductor THHN # 8 verde | Mts.
[15 empty] | Conductor THHN # 12 rojo | Mts.
[15 empty] | Conductor THHN # 12 negro | Mts.
[15 empty] | Conductor THHN # 12 blanco | Mts.
[15 empty] | Conductor THHN # 12 azul | Mts.
[15 empty] | Conductor THHN # 14 verde | Mts.
[15 empty] | Conductor THHN # 6 rojo | Mts.
[15 empty] | Conductor THHN # 6 negro | Mts.
[15 empty] | Conductor THHN # 6 blanco | Mts.
[15 empty] | Union EMT 1" | Und.
[15 empty] | Curvas EMT 1" | Und.
[15 empty] | Bridas EMT UL 1" | Und.
[15 empty] | Bridas EMT UL 3/4" | Und.
[15 empty] | Cajas 2" x 4" UL | Und.
[15 empty] | Cajas 4" x 4" UL | Und.
[15 empty] | Tapa ciega 4" x 4" UL | Und.
[15 empty] | Aro de repello | Und.
[15 empty] | Tornillo de gypsum 1" Punta fina | Und.
BX-80,2 | Instalacion de Accesorios de Iluminacion y Poder | Glb, | 1 | 30 | 185 | 0 | 0 | 215 | 30 | 185 | 0 | 0 | 215
BX-90 | ENTREGA | [11 empty] | 12.1095 | #REF!
BX-90,1 | Entrega Final | m2 | 80.73 | 0.15 | 0 | 0 | 0 | 0.15 | 12.1095 | 0 | 0 | 0 | 12.1095 |  | Windex | Botella
[15 empty] | Hilazas de seda | Lbs,
[15 empty] | Papel Craft | Rollo
[15 empty] | Paletizador | Rollo
[15 empty] | Sellador | Rollo

## Ventanas PVC-X
BARNS
BARN X - 16,30 m2
BX-70 | PUERTAS Y VENTANAS | [11 empty] | 2190
BX-70,1 | P-1: Puerta Corrediza de PVC Color Nogal Oscuro y Vidrio Claro de 5 mm de espesor con Dimensiones de 226.00 cm x 276.00 cm, Incluye 2 hojas de puerta corrediza + 1 puerta de Cedazo | Und | 1 | 0 | 0 | 0 | 1050 | 1050 | 0 | 0 | 0 | 1050 | 1050
BX-70,2 | P-2: Puerta Batiente de PVC Color Nogal Oscuro y Vidrio Claro de 5 mm de espesor con Dimensiones de 90.00 cm x 222.00 cm, Incluye Haladera de lujo | Und | 1 | 0 | 0 | 0 | 620 | 620 | 0 | 0 | 0 | 620 | 620
BX-70,3 | V-1: Ventana Fija de PVC Color Nogal Oscuro y Vidrio Claro de 5 mm de espesor, de forma triangular | Und | 1 | 0 | 0 | 0 | 520 | 520 | 0 | 0 | 0 | 520 | 520
#REF!
[8 empty] | #REF! | #REF!
#REF!
#REF!

## Barn S-Decra
BARNS
BARN S - 19,80 m2
BARN S - FORRO DE DECRA + PISO DE PLYCEM & CERAMICA + DECK - 19,80 m2
COSTO Y PRESUPUESTO | [14 empty] | COMPONENTES Y/O FORMULAS (PARA AXEL)
CODIGO | DESCRIPCION | U/M | CANT | COSTOS DIRECTOS UNITARIOS (U$) |  |  |  |  | COSTOS DIRECTOS TOTALES (U$) | [5 empty] | DESCRIPCION DEL COMPONENTE | U/M | CANT
|  |  |  | MANO DE OBRA | MATERIALES | TRANSPORTE Y EQUIPOS | SUB-CONTRATOS | COSTO UNITARIO | MANO DE OBRA | MATERIALES | TRANSPORTE Y EQUIPOS | SUB-CONTRATOS | COSTO TOTAL
BS-10 | FUNDACIONES
BS-10,1 | Fabricacion de Pilote de madera de 6" X 6" (12 Unds) | PT | 183.75 | 0.5 | 1.9 | 0 | 0 | 2.4 | 91.875 | 349.125 | 0 | 0 | 441
BS-10,2 | Instalacion de Pilote de madera de 6" X 6" (12 Unds) | PT | 183.75 | 0.2 | 0.1 | 0 | 0 | 0.3 | 36.75 | 18.375 | 0 | 0 | 55.125
BS-20 | PISO | [11 empty] | 3134.89 | #REF!
BS-20,1 | Fabricacion de piezas para paneles de piso en madera, utlizando piezas con dimensiones comerciales de 2" x 6" | PT | 546 | 0.5 | 1.9 | 0 | 0 | 2.4 | 273 | 1037.4 | 0 | 0 | 1310.4
BS-20,2 | Armado e Instalacion de paneles de piso en Madera, utlizando piezas con dimensiones comerciales de 2" x 6" | PT | 546 | 0.2 | 0.1 | 0 | 0 | 0.3 | 109.2 | 54.6 | 0 | 0 | 163.8
BS-20,3 | Fijacion estructural | Glb, | 1 | 50 | 130 | 0 | 0 | 180 | 50 | 130 | 0 | 0 | 180
BS-20,4 | Forro en Paneles de Piso en madera con lamina de Fibrocemento (Plycem) de 20 mm | m2 | 19.78 | 5.5 | 27.5 | 0 | 0 | 33 | 108.79 | 543.95 | 0 | 0 | 652.74
BS-20,5 | Piso de Ceramica | m2 | 19.78 | 6 | 19 | 0 | 0 | 25 | 118.68 | 375.82 | 0 | 0 | 494.5
BS-20,6 | Piso de Deck con Acabado Tropical Extreme de Messmers | m2 | 7.41 | 15 | 30 | 0 | 0 | 45 | 111.15 | 222.3 | 0 | 0 | 333.45
BS-30 | ESTRUCTURA PRINCIPAL | [11 empty] | 1419.3 | #REF!
BS-30,1 | Fabricación de Eje Estructural | PT | 344.25 | 0.5 | 1.9 | 0 | 0 | 2.4 | 172.125 | 654.075 | 0 | 0 | 826.2
BS-30,2 | Fabricacion de Vigas principales | PT | 114.75 | 0.5 | 1.9 | 0 | 0 | 2.4 | 57.375 | 218.025 | 0 | 0 | 275.4
BS-30,3 | Instalación de Eje Estructural + Vigas Principales | PT | 459 | 0.2 | 0.1 | 0 | 0 | 0.3 | 91.8 | 45.9 | 0 | 0 | 137.7
BS-30,4 | Fijacion estructural de Ejes Principales + Vigas | Glb, | 1 | 50 | 130 | 0 | 0 | 180 | 50 | 130 | 0 | 0 | 180
BS-40 | PAREDES | [11 empty] | 5465.7842 | #REF!
BS-40,1 | Fabricacion de piezas de Framing - Paneles de Pared en Madera, utlizando piezas con dimensiones comerciales de 2" x 4" + Clavadores de Forro de pared | PT | 622.5 | 0.5 | 1.9 | 0 | 0 | 2.4 | 311.25 | 1182.75 | 0 | 0 | 1494
BS-40,2 | Armado e instalacion de piezas de Framing - Paneles de Pared en Madera, utlizando piezas con dimensiones comerciales de 2" x 4" + Clavadores de Forro de pared | PT | 622.5 | 0.2 | 0.1 | 0 | 0 | 0.3 | 124.5 | 62.25 | 0 | 0 | 186.75
BS-40,3 | Fijacion de Framing. | Glb. | 1 | 75 | 95 | 0 | 0 | 170 | 75 | 95 | 0 | 0 | 170
BS-40,4 | Forro interior de paredes, con lamina de Plywood Fenolico de 1/2" de espesor. Incluye acabado | m2 | 40.43 | 6 | 19.35 | 0 | 0 | 25.35 | 242.58 | 782.3205 | 0 | 0 | 1024.9005
BS-40,5 | Fabricacion e Instalacion de Ventana de Celosia de Madera | PT | 110.25 | 0.85 | 2.05 | 0 | 0 | 2.9 | 93.7125 | 226.0125 | 0 | 0 | 319.725
BS-40,6 | Fabricacion e Instalacion de Forro Exterior de Paredes con Machimbre de Madera | PT | 156.375 | 0.8 | 2.05 | 0 | 0 | 2.85 | 125.1 | 320.5687 | 0 | 0 | 445.6687
BS-40,7 | Forro Exterior de paredes con Teja DECRA Shake Chestnut | m2 | 33.44 | 7.5 | 38.25 | 0 | 0 | 45.75 | 250.8 | 1279.08 | 0 | 0 | 1529.88
BS-40,8 | Forro Exterior de pared contiguo a puertas con lamina de Plycem tipo Machimbre (Siding), Incluye Acabado | m2 | 3.1 | 6.5 | 18.5 | 0 | 0 | 25 | 20.15 | 57.35 | 0 | 0 | 77.5
BS-40,9 | Aislante Termico de Celulosa entre forros de pared. Ver E.T | Kg | 167.2 | 0.55 | 0.75 | 0 | 0 | 1.3 | 91.96 | 125.4 | 0 | 0 | 217.36
BS-50 | TECHO | [11 empty] | 2912.2875 | #REF!
BS-50,1 | Fabricacion de piezas de Paneles de Techo de Madera, utlizando piezas con dimensiones comerciales de 2" x 4" + Clavadores de Forro de Techo | PT | 417.3333 | 0.5 | 1.9 | 0 | 0 | 2.4 | 208.6667 | 792.9333 | 0 | 0 | 1001.6
BS-50,2 | Armado e instalacion de piezas de Paneles de Techo de Madera, utlizando piezas con dimensiones comerciales de 2" x 4" + Clavadores de Forro de Techo | PT | 417.3333 | 0.2 | 0.1 | 0 | 0 | 0.3 | 83.4667 | 41.7333 | 0 | 0 | 125.2
BS-50,3 | Fijacion de Paneles de Techo | Glb. | 1 | 50 | 130 | 0 | 0 | 180 | 50 | 130 | 0 | 0 | 180
BS-50,4 | Cubierta de Techo con Teja DECRA Shake Chestnut | m2 | 30.15 | 8.5 | 38.25 | 0 | 0 | 46.75 | 256.275 | 1153.2375 | 0 | 0 | 1409.5125
BS-50,5 | Aislante Termico de Celulosa entre forros de pared. Ver E.T | Kg | 150.75 | 0.55 | 0.75 | 0 | 0 | 1.3 | 82.9125 | 113.0625 | 0 | 0 | 195.975
BS-60 | CIELO RASO | [11 empty] | 589.641 | #REF!
BS-60,1 | Cielo raso de Lamina de Plywood Fenolico de 1/2", Incluye Acabado | m2 | 23.26 | 6 | 19.35 | 0 | 0 | 25.35 | 139.56 | 450.081 | 0 | 0 | 589.641
BS-70 | MEZZANINE | [11 empty] | 1382.8155 | #REF!
BS-70,1 | Cielo raso de Lamina de Plywood Fenolico de 1/2", Incluye Acabado | m2 | 8.03 | 6 | 19.35 | 0 | 0 | 25.35 | 48.18 | 155.3805 | 0 | 0 | 203.5605
BS-70,2 | Fabricacion de piezas para Paneles de Entrepiso en Madera, utlizando piezas con dimensiones comerciales de 2" x 5" y 2" X 4" | PT | 143.9167 | 0.5 | 1.9 | 0 | 0 | 2.4 | 71.9583 | 273.4417 | 0 | 0 | 345.4
BS-70,3 | Armado e Instalacion de paneles de Entrepiso en madera, utlizando piezas con dimensiones comerciales de 2" x 5" y 2" x 4" | PT | 143.9167 | 0.2 | 0.1 | 0 | 0 | 0.3 | 28.7833 | 14.3917 | 0 | 0 | 43.175
BS-70,4 | Forro de Entramado de madera con lamina de Fibrocemento (Plycem) de 20 mm | m2 | 8.46 | 5.5 | 27.5 | 0 | 0 | 33 | 46.53 | 232.65 | 0 | 0 | 279.18
BS-70,5 | Cubierta de Piso de Ceramica | m2 | 8.46 | 6 | 19 | 0 | 0 | 25 | 50.76 | 160.74 | 0 | 0 | 211.5
BS-70,6 | Escalera Metalica + Pasamanos, Incluye acabado en polvo | Glb. | 1 | 60 | 240 | 0 | 0 | 300 | 60 | 240 | 0 | 0 | 300
BS-80 | PUERTAS Y VENTANAS | [11 empty] | 1795.5 | #REF!
BS-80,1 | P-1: Puerta Corrediza de Aluminio Color Nogal Oscuro y Vidrio Claro de 5 mm de espesor con Dimensiones de 226.00 cm x 276.00 cm, Incluye 2 hojas de puerta corrediza + 1 puerta de Cedazo | Und | 1 | 0 | 0 | 0 | 770 | 770 | 0 | 0 | 0 | 770 | 770
BS-80,2 | P-2: Puerta Batiente de Aluminio Color Nogal Oscuro y Vidrio Claro de 5 mm de espesor con Dimensiones de 90.00 cm x 222.00 cm, Incluye Haladera de lujo | Und | 1 | 0 | 0 | 0 | 370 | 370 | 0 | 0 | 0 | 370 | 370
BS-80,3 | P-3: Puerta corrediza de madera, forrada ambas caras con Plywood de 1/4" y estructura interna de 1 1/2" x 1 1/2" + espejo en una cara | Und | 1 | 0 | 0 | 0 | 225.5 | 225.5 | 0 | 0 | 0 | 225.5 | 225.5
BS-80,4 | V-1: Ventana Fija de Aluminio Color Nogal Oscuro y Vidrio Claro de 5 mm de espesor, de forma triangular | Und | 1 | 0 | 0 | 0 | 315 | 315 | 0 | 0 | 0 | 315 | 315
BS-80,5 | V-2: Ventana Corrediza de Aluminio Color Nogal Oscuro y Vidrio Claro de 5 mm de espesor, con dimensiones de 60,00 cm x 80,00 cm | Und | 1 | 0 | 0 | 0 | 115 | 115 | 0 | 0 | 0 | 115 | 115
BS-90 | INSTALACIONES ELECTRICAS | [11 empty] | 700 | #REF!
BS-90,1 | Canalizacion y alambrado | Glb. | 1 | 190 | 275 | 0 | 0 | 465 | 190 | 275 | 0 | 0 | 465
BS-90,2 | Instalacion de Accesorios de Iluminacion y Poder | Glb, | 1 | 30 | 205 | 0 | 0 | 235 | 30 | 205 | 0 | 0 | 235
BS-100 | ENTREGA | [11 empty] | 13.1415 | #REF!
BS-100,1 | Entrega Final | m2 | 87.61 | 0.15 | 0 | 0 | 0 | 0.15 | 13.1415 | 0 | 0 | 0 | 13.1415
3742.0915
[8 empty] | 1878.8963 | 2087.6625
5620.9878

## Barn S-Varitile
BARNS
BARN S - 19,80 m2
BARN S - FORRO DE VARITILE + PISO DE PLYCEM & CERAMICA + DECK - 19,80 m2
COSTO Y PRESUPUESTO | [14 empty] | COMPONENTES Y/O FORMULAS (PARA AXEL)
CODIGO | DESCRIPCION | U/M | CANT | COSTOS DIRECTOS UNITARIOS (U$) |  |  |  |  | COSTOS DIRECTOS TOTALES (U$) | [5 empty] | DESCRIPCION DEL COMPONENTE | U/M | CANT
|  |  |  | MANO DE OBRA | MATERIALES | TRANSPORTE Y EQUIPOS | SUB-CONTRATOS | COSTO UNITARIO | MANO DE OBRA | MATERIALES | TRANSPORTE Y EQUIPOS | SUB-CONTRATOS | COSTO TOTAL
BS-10 | FUNDACIONES
BS-10,1 | Fabricacion de Pilote de madera de 6" X 6" (12 Unds) | PT | 183.75 | 0.5 | 1.9 | 0 | 0 | 2.4 | 91.875 | 349.125 | 0 | 0 | 441
BS-10,2 | Instalacion de Pilote de madera de 6" X 6" (12 Unds) | PT | 183.75 | 0.2 | 0.1 | 0 | 0 | 0.3 | 36.75 | 18.375 | 0 | 0 | 55.125
BS-20 | PISO | [11 empty] | 3134.89 | #REF!
BS-20,1 | Fabricacion de piezas para paneles de piso en madera, utlizando piezas con dimensiones comerciales de 2" x 6" | PT | 546 | 0.5 | 1.9 | 0 | 0 | 2.4 | 273 | 1037.4 | 0 | 0 | 1310.4
BS-20,2 | Armado e Instalacion de paneles de piso en Madera, utlizando piezas con dimensiones comerciales de 2" x 6" | PT | 546 | 0.2 | 0.1 | 0 | 0 | 0.3 | 109.2 | 54.6 | 0 | 0 | 163.8
BS-20,3 | Fijacion estructural | Glb, | 1 | 50 | 130 | 0 | 0 | 180 | 50 | 130 | 0 | 0 | 180
BS-20,4 | Forro en Paneles de Piso en madera con lamina de Fibrocemento (Plycem) de 20 mm | m2 | 19.78 | 5.5 | 27.5 | 0 | 0 | 33 | 108.79 | 543.95 | 0 | 0 | 652.74
BS-20,5 | Piso de Ceramica | m2 | 19.78 | 6 | 19 | 0 | 0 | 25 | 118.68 | 375.82 | 0 | 0 | 494.5
BS-20,6 | Piso de Deck con Acabado Tropical Extreme de Messmers | m2 | 7.41 | 15 | 30 | 0 | 0 | 45 | 111.15 | 222.3 | 0 | 0 | 333.45
BS-30 | ESTRUCTURA PRINCIPAL | [11 empty] | 1419.3 | #REF!
BS-30,1 | Fabricación de Eje Estructural | PT | 344.25 | 0.5 | 1.9 | 0 | 0 | 2.4 | 172.125 | 654.075 | 0 | 0 | 826.2
BS-30,2 | Fabricacion de Vigas principales | PT | 114.75 | 0.5 | 1.9 | 0 | 0 | 2.4 | 57.375 | 218.025 | 0 | 0 | 275.4
BS-30,3 | Instalación de Eje Estructural + Vigas Principales | PT | 459 | 0.2 | 0.1 | 0 | 0 | 0.3 | 91.8 | 45.9 | 0 | 0 | 137.7
BS-30,4 | Fijacion estructural de Ejes Principales + Vigas | Glb, | 1 | 50 | 130 | 0 | 0 | 180 | 50 | 130 | 0 | 0 | 180
BS-40 | PAREDES | [11 empty] | 5097.9442 | #REF!
BS-40,1 | Fabricacion de piezas de Framing - Paneles de Pared en Madera, utlizando piezas con dimensiones comerciales de 2" x 4" + Clavadores de Forro de pared | PT | 622.5 | 0.5 | 1.9 | 0 | 0 | 2.4 | 311.25 | 1182.75 | 0 | 0 | 1494
BS-40,2 | Armado e instalacion de piezas de Framing - Paneles de Pared en Madera, utlizando piezas con dimensiones comerciales de 2" x 4" + Clavadores de Forro de pared | PT | 622.5 | 0.2 | 0.1 | 0 | 0 | 0.3 | 124.5 | 62.25 | 0 | 0 | 186.75
BS-40,3 | Fijacion de Framing. | Glb. | 1 | 75 | 95 | 0 | 0 | 170 | 75 | 95 | 0 | 0 | 170
BS-40,4 | Forro interior de paredes, con lamina de Plywood Fenolico de 1/2" de espesor. Incluye acabado | m2 | 40.43 | 6 | 19.35 | 0 | 0 | 25.35 | 242.58 | 782.3205 | 0 | 0 | 1024.9005
BS-40,5 | Fabricacion e Instalacion de Ventana de Celosia de Madera | PT | 110.25 | 0.85 | 2.05 | 0 | 0 | 2.9 | 93.7125 | 226.0125 | 0 | 0 | 319.725
BS-40,6 | Fabricacion e Instalacion de Forro Exterior de Paredes con Machimbre de Madera | PT | 156.375 | 0.8 | 2.05 | 0 | 0 | 2.85 | 125.1 | 320.5687 | 0 | 0 | 445.6687
BS-40,7 | Forro Exterior de paredes con Teja VARITILE Viksen | m2 | 33.44 | 7.5 | 27.25 | 0 | 0 | 34.75 | 250.8 | 911.24 | 0 | 0 | 1162.04
BS-40,8 | Forro Exterior de pared contiguo a puertas con lamina de Plycem tipo Machimbre (Siding), Incluye Acabado | m2 | 3.1 | 6.5 | 18.5 | 0 | 0 | 25 | 20.15 | 57.35 | 0 | 0 | 77.5
BS-40,9 | Aislante Termico de Celulosa entre forros de pared. Ver E.T | Kg | 167.2 | 0.55 | 0.75 | 0 | 0 | 1.3 | 91.96 | 125.4 | 0 | 0 | 217.36
BS-50 | TECHO | [11 empty] | 2580.6375 | #REF!
BS-50,1 | Fabricacion de piezas de Paneles de Techo de Madera, utlizando piezas con dimensiones comerciales de 2" x 4" + Clavadores de Forro de Techo | PT | 417.3333 | 0.5 | 1.9 | 0 | 0 | 2.4 | 208.6667 | 792.9333 | 0 | 0 | 1001.6
BS-50,2 | Armado e instalacion de piezas de Paneles de Techo de Madera, utlizando piezas con dimensiones comerciales de 2" x 4" + Clavadores de Forro de Techo | PT | 417.3333 | 0.2 | 0.1 | 0 | 0 | 0.3 | 83.4667 | 41.7333 | 0 | 0 | 125.2
BS-50,3 | Fijacion de Paneles de Techo | Glb. | 1 | 50 | 130 | 0 | 0 | 180 | 50 | 130 | 0 | 0 | 180
BS-50,4 | Cubierta de Techo con Teja VARITILE Viksen | m2 | 30.15 | 8.5 | 27.25 | 0 | 0 | 35.75 | 256.275 | 821.5875 | 0 | 0 | 1077.8625
BS-50,5 | Aislante Termico de Celulosa entre forros de pared. Ver E.T | Kg | 150.75 | 0.55 | 0.75 | 0 | 0 | 1.3 | 82.9125 | 113.0625 | 0 | 0 | 195.975
BS-60 | CIELO RASO | [11 empty] | 589.641 | #REF!
BS-60,1 | Cielo raso de Lamina de Plywood Fenolico de 1/2", Incluye Acabado | m2 | 23.26 | 6 | 19.35 | 0 | 0 | 25.35 | 139.56 | 450.081 | 0 | 0 | 589.641
BS-70 | MEZZANINE | [11 empty] | 1382.8155 | #REF!
BS-70,1 | Cielo raso de Lamina de Plywood Fenolico de 1/2", Incluye Acabado | m2 | 8.03 | 6 | 19.35 | 0 | 0 | 25.35 | 48.18 | 155.3805 | 0 | 0 | 203.5605
BS-70,2 | Fabricacion de piezas para Paneles de Entrepiso en Madera, utlizando piezas con dimensiones comerciales de 2" x 5" y 2" X 4" | PT | 143.9167 | 0.5 | 1.9 | 0 | 0 | 2.4 | 71.9583 | 273.4417 | 0 | 0 | 345.4
BS-70,3 | Armado e Instalacion de paneles de Entrepiso en madera, utlizando piezas con dimensiones comerciales de 2" x 5" y 2" x 4" | PT | 143.9167 | 0.2 | 0.1 | 0 | 0 | 0.3 | 28.7833 | 14.3917 | 0 | 0 | 43.175
BS-70,4 | Forro de Entramado de madera con lamina de Fibrocemento (Plycem) de 20 mm | m2 | 8.46 | 5.5 | 27.5 | 0 | 0 | 33 | 46.53 | 232.65 | 0 | 0 | 279.18
BS-70,5 | Cubierta de Piso de Ceramica | m2 | 8.46 | 6 | 19 | 0 | 0 | 25 | 50.76 | 160.74 | 0 | 0 | 211.5
BS-70,6 | Escalera Metalica + Pasamanos, Incluye acabado en polvo | Glb. | 1 | 60 | 240 | 0 | 0 | 300 | 60 | 240 | 0 | 0 | 300
BS-80 | PUERTAS Y VENTANAS | [11 empty] | 1795.5 | #REF!
BS-80,1 | P-1: Puerta Corrediza de Aluminio Color Nogal Oscuro y Vidrio Claro de 5 mm de espesor con Dimensiones de 226.00 cm x 276.00 cm, Incluye 2 hojas de puerta corrediza + 1 puerta de Cedazo | Und | 1 | 0 | 0 | 0 | 770 | 770 | 0 | 0 | 0 | 770 | 770
BS-80,2 | P-2: Puerta Batiente de Aluminio Color Nogal Oscuro y Vidrio Claro de 5 mm de espesor con Dimensiones de 90.00 cm x 222.00 cm, Incluye Haladera de lujo | Und | 1 | 0 | 0 | 0 | 370 | 370 | 0 | 0 | 0 | 370 | 370
BS-80,3 | P-3: Puerta corrediza de madera, forrada ambas caras con Plywood de 1/4" y estructura interna de 1 1/2" x 1 1/2" + espejo en una cara | Und | 1 | 0 | 0 | 0 | 225.5 | 225.5 | 0 | 0 | 0 | 225.5 | 225.5
BS-80,4 | V-1: Ventana Fija de Aluminio Color Nogal Oscuro y Vidrio Claro de 5 mm de espesor, de forma triangular | Und | 1 | 0 | 0 | 0 | 315 | 315 | 0 | 0 | 0 | 315 | 315
BS-80,5 | V-2: Ventana Corrediza de Aluminio Color Nogal Oscuro y Vidrio Claro de 5 mm de espesor, con dimensiones de 60,00 cm x 80,00 cm | Und | 1 | 0 | 0 | 0 | 115 | 115 | 0 | 0 | 0 | 115 | 115
BS-90 | INSTALACIONES ELECTRICAS | [11 empty] | 700 | #REF!
BS-90,1 | Canalizacion y alambrado | Glb. | 1 | 190 | 275 | 0 | 0 | 465 | 190 | 275 | 0 | 0 | 465
BS-90,2 | Instalacion de Accesorios de Iluminacion y Poder | Glb, | 1 | 30 | 205 | 0 | 0 | 235 | 30 | 205 | 0 | 0 | 235
BS-100 | ENTREGA | [11 empty] | 13.1415 | #REF!
BS-100,1 | Entrega Final | m2 | 87.61 | 0.15 | 0 | 0 | 0 | 0.15 | 13.1415 | 0 | 0 | 0 | 13.1415
3742.0915
[8 empty] | 1878.8963 | 2087.6625
5620.9878

## Barn S-HUURRE
BARNS
BARN S - 19,80 m2
BARN S - FORRO DE PANEL HUURRE + PISO DE PLYCEM & CERAMICA + DECK - 19,80 m2
COSTO Y PRESUPUESTO | [14 empty] | COMPONENTES Y/O FORMULAS (PARA AXEL)
CODIGO | DESCRIPCION | U/M | CANT | COSTOS DIRECTOS UNITARIOS (U$) |  |  |  |  | COSTOS DIRECTOS TOTALES (U$) | [5 empty] | DESCRIPCION DEL COMPONENTE | U/M | CANT
|  |  |  | MANO DE OBRA | MATERIALES | TRANSPORTE Y EQUIPOS | SUB-CONTRATOS | COSTO UNITARIO | MANO DE OBRA | MATERIALES | TRANSPORTE Y EQUIPOS | SUB-CONTRATOS | COSTO TOTAL
BS-10 | FUNDACIONES
BS-10,1 | Fabricacion de Pilote de madera de 6" X 6" (12 Unds) | PT | 183.75 | 0.5 | 1.9 | 0 | 0 | 2.4 | 91.875 | 349.125 | 0 | 0 | 441
BS-10,2 | Instalacion de Pilote de madera de 6" X 6" (12 Unds) | PT | 183.75 | 0.2 | 0.1 | 0 | 0 | 0.3 | 36.75 | 18.375 | 0 | 0 | 55.125
BS-20 | PISO | [11 empty] | 3134.89 | #REF!
BS-20,1 | Fabricacion de piezas para paneles de piso en madera, utlizando piezas con dimensiones comerciales de 2" x 6" | PT | 546 | 0.5 | 1.9 | 0 | 0 | 2.4 | 273 | 1037.4 | 0 | 0 | 1310.4
BS-20,2 | Armado e Instalacion de paneles de piso en Madera, utlizando piezas con dimensiones comerciales de 2" x 6" | PT | 546 | 0.2 | 0.1 | 0 | 0 | 0.3 | 109.2 | 54.6 | 0 | 0 | 163.8
BS-20,3 | Fijacion estructural | Glb, | 1 | 50 | 130 | 0 | 0 | 180 | 50 | 130 | 0 | 0 | 180
BS-20,4 | Forro en Paneles de Piso en madera con lamina de Fibrocemento (Plycem) de 20 mm | m2 | 19.78 | 5.5 | 27.5 | 0 | 0 | 33 | 108.79 | 543.95 | 0 | 0 | 652.74
BS-20,5 | Piso de Ceramica | m2 | 19.78 | 6 | 19 | 0 | 0 | 25 | 118.68 | 375.82 | 0 | 0 | 494.5
BS-20,6 | Piso de Deck con Acabado Tropical Extreme de Messmers | m2 | 7.41 | 15 | 30 | 0 | 0 | 45 | 111.15 | 222.3 | 0 | 0 | 333.45
BS-30 | ESTRUCTURA PRINCIPAL | [11 empty] | 1419.3 | #REF!
BS-30,1 | Fabricación de Eje Estructural | PT | 344.25 | 0.5 | 1.9 | 0 | 0 | 2.4 | 172.125 | 654.075 | 0 | 0 | 826.2
BS-30,2 | Fabricacion de Vigas principales | PT | 114.75 | 0.5 | 1.9 | 0 | 0 | 2.4 | 57.375 | 218.025 | 0 | 0 | 275.4
BS-30,3 | Instalación de Eje Estructural + Vigas Principales | PT | 459 | 0.2 | 0.1 | 0 | 0 | 0.3 | 91.8 | 45.9 | 0 | 0 | 137.7
BS-30,4 | Fijacion estructural de Ejes Principales + Vigas | Glb, | 1 | 50 | 130 | 0 | 0 | 180 | 50 | 130 | 0 | 0 | 180
BS-40 | PAREDES | [11 empty] | 4826.1842 | #REF!
BS-40,1 | Fabricacion de piezas de Framing - Paneles de Pared en Madera, utlizando piezas con dimensiones comerciales de 2" x 4" | PT | 478.5 | 0.5 | 1.9 | 0 | 0 | 2.4 | 239.25 | 909.15 | 0 | 0 | 1148.4
BS-40,2 | Armado e instalacion de piezas de Framing - Paneles de Pared en Madera, utlizando piezas con dimensiones comerciales de 2" x 4" | PT | 478.5 | 0.2 | 0.1 | 0 | 0 | 0.3 | 95.7 | 47.85 | 0 | 0 | 143.55
BS-40,3 | Fijacion de Framing. | Glb. | 1 | 75 | 95 | 0 | 0 | 170 | 75 | 95 | 0 | 0 | 170
BS-40,4 | Forro interior de paredes, con lamina de Plywood Fenolico de 1/2" de espesor. Incluye acabado | m2 | 40.43 | 6 | 19.35 | 0 | 0 | 25.35 | 242.58 | 782.3205 | 0 | 0 | 1024.9005
BS-40,5 | Fabricacion e Instalacion de Ventana de Celosia de Madera | PT | 110.25 | 0.85 | 2.05 | 0 | 0 | 2.9 | 93.7125 | 226.0125 | 0 | 0 | 319.725
BS-40,6 | Fabricacion e Instalacion de Forro Exterior de Paredes con Machimbre de Madera | PT | 156.375 | 0.8 | 2.05 | 0 | 0 | 2.85 | 125.1 | 320.5687 | 0 | 0 | 445.6687
BS-40,7 | Forro Exterior de paredes con Panel HUURRE | m2 | 33.44 | 12 | 32.75 | 0 | 0 | 44.75 | 401.28 | 1095.16 | 0 | 0 | 1496.44
BS-40,8 | Forro Exterior de pared contiguo a puertas con lamina de Plycem tipo Machimbre (Siding), Incluye Acabado | m2 | 3.1 | 6.5 | 18.5 | 0 | 0 | 25 | 20.15 | 57.35 | 0 | 0 | 77.5
BS-50 | TECHO | [11 empty] | 2656.0125 | #REF!
BS-50,1 | Fabricacion de piezas de Paneles de Techo de Madera, utlizando piezas con dimensiones comerciales de 2" x 4" + Clavadores de Forro de Techo | PT | 417.3333 | 0.5 | 1.9 | 0 | 0 | 2.4 | 208.6667 | 792.9333 | 0 | 0 | 1001.6
BS-50,2 | Armado e instalacion de piezas de Paneles de Techo de Madera, utlizando piezas con dimensiones comerciales de 2" x 4" + Clavadores de Forro de Techo | PT | 417.3333 | 0.2 | 0.1 | 0 | 0 | 0.3 | 83.4667 | 41.7333 | 0 | 0 | 125.2
BS-50,3 | Fijacion de Paneles de Techo | Glb. | 1 | 50 | 130 | 0 | 0 | 180 | 50 | 130 | 0 | 0 | 180
BS-50,4 | Cubierta de Techo con Panel HUURRE | m2 | 30.15 | 12 | 32.75 | 0 | 0 | 44.75 | 361.8 | 987.4125 | 0 | 0 | 1349.2125
BS-60 | CIELO RASO | [11 empty] | 589.641 | #REF!
BS-60,1 | Cielo raso de Lamina de Plywood Fenolico de 1/2", Incluye Acabado | m2 | 23.26 | 6 | 19.35 | 0 | 0 | 25.35 | 139.56 | 450.081 | 0 | 0 | 589.641
BS-70 | MEZZANINE | [11 empty] | 1382.8155 | #REF!
BS-70,1 | Cielo raso de Lamina de Plywood Fenolico de 1/2", Incluye Acabado | m2 | 8.03 | 6 | 19.35 | 0 | 0 | 25.35 | 48.18 | 155.3805 | 0 | 0 | 203.5605
BS-70,2 | Fabricacion de piezas para Paneles de Entrepiso en Madera, utlizando piezas con dimensiones comerciales de 2" x 5" y 2" X 4" | PT | 143.9167 | 0.5 | 1.9 | 0 | 0 | 2.4 | 71.9583 | 273.4417 | 0 | 0 | 345.4
BS-70,3 | Armado e Instalacion de paneles de Entrepiso en madera, utlizando piezas con dimensiones comerciales de 2" x 5" y 2" x 4" | PT | 143.9167 | 0.2 | 0.1 | 0 | 0 | 0.3 | 28.7833 | 14.3917 | 0 | 0 | 43.175
BS-70,4 | Forro de Entramado de madera con lamina de Fibrocemento (Plycem) de 20 mm | m2 | 8.46 | 5.5 | 27.5 | 0 | 0 | 33 | 46.53 | 232.65 | 0 | 0 | 279.18
BS-70,5 | Cubierta de Piso de Ceramica | m2 | 8.46 | 6 | 19 | 0 | 0 | 25 | 50.76 | 160.74 | 0 | 0 | 211.5
BS-70,6 | Escalera Metalica + Pasamanos, Incluye acabado en polvo | Glb. | 1 | 60 | 240 | 0 | 0 | 300 | 60 | 240 | 0 | 0 | 300
BS-80 | PUERTAS Y VENTANAS | [11 empty] | 1795.5 | #REF!
BS-80,1 | P-1: Puerta Corrediza de Aluminio Color Nogal Oscuro y Vidrio Claro de 5 mm de espesor con Dimensiones de 226.00 cm x 276.00 cm, Incluye 2 hojas de puerta corrediza + 1 puerta de Cedazo | Und | 1 | 0 | 0 | 0 | 770 | 770 | 0 | 0 | 0 | 770 | 770
BS-80,2 | P-2: Puerta Batiente de Aluminio Color Nogal Oscuro y Vidrio Claro de 5 mm de espesor con Dimensiones de 90.00 cm x 222.00 cm, Incluye Haladera de lujo | Und | 1 | 0 | 0 | 0 | 370 | 370 | 0 | 0 | 0 | 370 | 370
BS-80,3 | P-3: Puerta corrediza de madera, forrada ambas caras con Plywood de 1/4" y estructura interna de 1 1/2" x 1 1/2" + espejo en una cara | Und | 1 | 0 | 0 | 0 | 225.5 | 225.5 | 0 | 0 | 0 | 225.5 | 225.5
BS-80,4 | V-1: Ventana Fija de Aluminio Color Nogal Oscuro y Vidrio Claro de 5 mm de espesor, de forma triangular | Und | 1 | 0 | 0 | 0 | 315 | 315 | 0 | 0 | 0 | 315 | 315
BS-80,5 | V-2: Ventana Corrediza de Aluminio Color Nogal Oscuro y Vidrio Claro de 5 mm de espesor, con dimensiones de 60,00 cm x 80,00 cm | Und | 1 | 0 | 0 | 0 | 115 | 115 | 0 | 0 | 0 | 115 | 115
BS-90 | INSTALACIONES ELECTRICAS | [11 empty] | 700 | #REF!
BS-90,1 | Canalizacion y alambrado | Glb. | 1 | 190 | 275 | 0 | 0 | 465 | 190 | 275 | 0 | 0 | 465
BS-90,2 | Instalacion de Accesorios de Iluminacion y Poder | Glb, | 1 | 30 | 205 | 0 | 0 | 235 | 30 | 205 | 0 | 0 | 235
BS-100 | ENTREGA | [11 empty] | 13.1415 | #REF!
BS-100,1 | Entrega Final | m2 | 87.61 | 0.15 | 0 | 0 | 0 | 0.15 | 13.1415 | 0 | 0 | 0 | 13.1415

## Barn S-LT
BARNS
BARN S - 19,80 m2
BARN S - FORRO DE LAMINA TROQUELADA + PISO DE PLYCEM & CERAMICA + DECK - 19,80 m2
COSTO Y PRESUPUESTO | [14 empty] | COMPONENTES Y/O FORMULAS (PARA AXEL)
CODIGO | DESCRIPCION | U/M | CANT | COSTOS DIRECTOS UNITARIOS (U$) |  |  |  |  | COSTOS DIRECTOS TOTALES (U$) | [5 empty] | DESCRIPCION DEL COMPONENTE | U/M | CANT
|  |  |  | MANO DE OBRA | MATERIALES | TRANSPORTE Y EQUIPOS | SUB-CONTRATOS | COSTO UNITARIO | MANO DE OBRA | MATERIALES | TRANSPORTE Y EQUIPOS | SUB-CONTRATOS | COSTO TOTAL
BS-10 | FUNDACIONES
BS-10,1 | Fabricacion de Pilote de madera de 6" X 6" (12 Unds) | PT | 183.75 | 0.5 | 1.9 | 0 | 0 | 2.4 | 91.875 | 349.125 | 0 | 0 | 441
BS-10,2 | Instalacion de Pilote de madera de 6" X 6" (12 Unds) | PT | 183.75 | 0.2 | 0.1 | 0 | 0 | 0.3 | 36.75 | 18.375 | 0 | 0 | 55.125
BS-20 | PISO | [11 empty] | 3134.89 | #REF!
BS-20,1 | Fabricacion de piezas para paneles de piso en madera, utlizando piezas con dimensiones comerciales de 2" x 6" | PT | 546 | 0.5 | 1.9 | 0 | 0 | 2.4 | 273 | 1037.4 | 0 | 0 | 1310.4
BS-20,2 | Armado e Instalacion de paneles de piso en Madera, utlizando piezas con dimensiones comerciales de 2" x 6" | PT | 546 | 0.2 | 0.1 | 0 | 0 | 0.3 | 109.2 | 54.6 | 0 | 0 | 163.8
BS-20,3 | Fijacion estructural | Glb, | 1 | 50 | 130 | 0 | 0 | 180 | 50 | 130 | 0 | 0 | 180
BS-20,4 | Forro en Paneles de Piso en madera con lamina de Fibrocemento (Plycem) de 20 mm | m2 | 19.78 | 5.5 | 27.5 | 0 | 0 | 33 | 108.79 | 543.95 | 0 | 0 | 652.74
BS-20,5 | Piso de Ceramica | m2 | 19.78 | 6 | 19 | 0 | 0 | 25 | 118.68 | 375.82 | 0 | 0 | 494.5
BS-20,6 | Piso de Deck con Acabado Tropical Extreme de Messmers | m2 | 7.41 | 15 | 30 | 0 | 0 | 45 | 111.15 | 222.3 | 0 | 0 | 333.45
BS-30 | ESTRUCTURA PRINCIPAL | [11 empty] | 1419.3 | #REF!
BS-30,1 | Fabricación de Eje Estructural | PT | 344.25 | 0.5 | 1.9 | 0 | 0 | 2.4 | 172.125 | 654.075 | 0 | 0 | 826.2
BS-30,2 | Fabricacion de Vigas principales | PT | 114.75 | 0.5 | 1.9 | 0 | 0 | 2.4 | 57.375 | 218.025 | 0 | 0 | 275.4
BS-30,3 | Instalación de Eje Estructural + Vigas Principales | PT | 459 | 0.2 | 0.1 | 0 | 0 | 0.3 | 91.8 | 45.9 | 0 | 0 | 137.7
BS-30,4 | Fijacion estructural de Ejes Principales + Vigas | Glb, | 1 | 50 | 130 | 0 | 0 | 180 | 50 | 130 | 0 | 0 | 180
BS-40 | PAREDES | [11 empty] | 4773.5762 | #REF!
BS-40,1 | Fabricacion de piezas de Framing - Paneles de Pared en Madera, utlizando piezas con dimensiones comerciales de 2" x 4" | PT | 622.5 | 0.5 | 1.9 | 0 | 0 | 2.4 | 311.25 | 1182.75 | 0 | 0 | 1494
BS-40,2 | Armado e instalacion de piezas de Framing - Paneles de Pared en Madera, utlizando piezas con dimensiones comerciales de 2" x 4" | PT | 622.5 | 0.2 | 0.1 | 0 | 0 | 0.3 | 124.5 | 62.25 | 0 | 0 | 186.75
BS-40,3 | Fijacion de Framing. | Glb. | 1 | 75 | 95 | 0 | 0 | 170 | 75 | 95 | 0 | 0 | 170
BS-40,4 | Forro interior de paredes, con lamina de Plywood Fenolico de 1/2" de espesor. Incluye acabado | m2 | 40.43 | 6 | 19.35 | 0 | 0 | 25.35 | 242.58 | 782.3205 | 0 | 0 | 1024.9005
BS-40,5 | Fabricacion e Instalacion de Ventana de Celosia de Madera | PT | 110.25 | 0.85 | 2.05 | 0 | 0 | 2.9 | 93.7125 | 226.0125 | 0 | 0 | 319.725
BS-40,6 | Fabricacion e Instalacion de Forro Exterior de Paredes con Machimbre de Madera | PT | 156.375 | 0.8 | 2.05 | 0 | 0 | 2.85 | 125.1 | 320.5687 | 0 | 0 | 445.6687
BS-40,7 | Forro Exterior de paredes, con lamina de Zinc Galvanizada y Troquelada de 0.55 mm Cal. 24. | m2 | 33.44 | 7.25 | 17.8 | 0 | 0 | 25.05 | 242.44 | 595.232 | 0 | 0 | 837.672
BS-40,8 | Forro Exterior de pared contiguo a puertas con lamina de Plycem tipo Machimbre (Siding), Incluye Acabado | m2 | 3.1 | 6.5 | 18.5 | 0 | 0 | 25 | 20.15 | 57.35 | 0 | 0 | 77.5
BS-40,9 | Aislante Termico de Celulosa entre forros de pared. Ver E.T | Kg | 167.2 | 0.55 | 0.75 | 0 | 0 | 1.3 | 91.96 | 125.4 | 0 | 0 | 217.36
BS-50 | TECHO | [11 empty] | 2258.0325 | #REF!
BS-50,1 | Fabricacion de piezas de Paneles de Techo de Madera, utlizando piezas con dimensiones comerciales de 2" x 4" + Clavadores de Forro de Techo | PT | 417.3333 | 0.5 | 1.9 | 0 | 0 | 2.4 | 208.6667 | 792.9333 | 0 | 0 | 1001.6
BS-50,2 | Armado e instalacion de piezas de Paneles de Techo de Madera, utlizando piezas con dimensiones comerciales de 2" x 4" + Clavadores de Forro de Techo | PT | 417.3333 | 0.2 | 0.1 | 0 | 0 | 0.3 | 83.4667 | 41.7333 | 0 | 0 | 125.2
BS-50,3 | Fijacion de Paneles de Techo | Glb. | 1 | 50 | 130 | 0 | 0 | 180 | 50 | 130 | 0 | 0 | 180
BS-50,4 | Cubierta de techo con lamina de Zinc Galvanizada y Troquelada de 0.55 mm Cal. 24. | m2 | 30.15 | 7.25 | 17.8 | 0 | 0 | 25.05 | 218.5875 | 536.67 | 0 | 0 | 755.2575
BS-50,5 | Aislante Termico de Celulosa entre forros de pared. Ver E.T | Kg | 150.75 | 0.55 | 0.75 | 0 | 0 | 1.3 | 82.9125 | 113.0625 | 0 | 0 | 195.975
BS-60 | CIELO RASO | [11 empty] | 589.641 | #REF!
BS-60,1 | Cielo raso de Lamina de Plywood Fenolico de 1/2", Incluye Acabado | m2 | 23.26 | 6 | 19.35 | 0 | 0 | 25.35 | 139.56 | 450.081 | 0 | 0 | 589.641
BS-70 | MEZZANINE | [11 empty] | 1382.8155 | #REF!
BS-70,1 | Cielo raso de Lamina de Plywood Fenolico de 1/2", Incluye Acabado | m2 | 8.03 | 6 | 19.35 | 0 | 0 | 25.35 | 48.18 | 155.3805 | 0 | 0 | 203.5605
BS-70,2 | Fabricacion de piezas para Paneles de Entrepiso en Madera, utlizando piezas con dimensiones comerciales de 2" x 5" y 2" X 4" | PT | 143.9167 | 0.5 | 1.9 | 0 | 0 | 2.4 | 71.9583 | 273.4417 | 0 | 0 | 345.4
BS-70,3 | Armado e Instalacion de paneles de Entrepiso en madera, utlizando piezas con dimensiones comerciales de 2" x 5" y 2" x 4" | PT | 143.9167 | 0.2 | 0.1 | 0 | 0 | 0.3 | 28.7833 | 14.3917 | 0 | 0 | 43.175
BS-70,4 | Forro de Entramado de madera con lamina de Fibrocemento (Plycem) de 20 mm | m2 | 8.46 | 5.5 | 27.5 | 0 | 0 | 33 | 46.53 | 232.65 | 0 | 0 | 279.18
BS-70,5 | Cubierta de Piso de Ceramica | m2 | 8.46 | 6 | 19 | 0 | 0 | 25 | 50.76 | 160.74 | 0 | 0 | 211.5
BS-70,6 | Escalera Metalica + Pasamanos, Incluye acabado en polvo | Glb. | 1 | 60 | 240 | 0 | 0 | 300 | 60 | 240 | 0 | 0 | 300
BS-80 | PUERTAS Y VENTANAS | [11 empty] | 1795.5 | #REF!
BS-80,1 | P-1: Puerta Corrediza de Aluminio Color Nogal Oscuro y Vidrio Claro de 5 mm de espesor con Dimensiones de 226.00 cm x 276.00 cm, Incluye 2 hojas de puerta corrediza + 1 puerta de Cedazo | Und | 1 | 0 | 0 | 0 | 770 | 770 | 0 | 0 | 0 | 770 | 770
BS-80,2 | P-2: Puerta Batiente de Aluminio Color Nogal Oscuro y Vidrio Claro de 5 mm de espesor con Dimensiones de 90.00 cm x 222.00 cm, Incluye Haladera de lujo | Und | 1 | 0 | 0 | 0 | 370 | 370 | 0 | 0 | 0 | 370 | 370
BS-80,3 | P-3: Puerta corrediza de madera, forrada ambas caras con Plywood de 1/4" y estructura interna de 1 1/2" x 1 1/2" + espejo en una cara | Und | 1 | 0 | 0 | 0 | 225.5 | 225.5 | 0 | 0 | 0 | 225.5 | 225.5
BS-80,4 | V-1: Ventana Fija de Aluminio Color Nogal Oscuro y Vidrio Claro de 5 mm de espesor, de forma triangular | Und | 1 | 0 | 0 | 0 | 315 | 315 | 0 | 0 | 0 | 315 | 315
BS-80,5 | V-2: Ventana Corrediza de Aluminio Color Nogal Oscuro y Vidrio Claro de 5 mm de espesor, con dimensiones de 60,00 cm x 80,00 cm | Und | 1 | 0 | 0 | 0 | 115 | 115 | 0 | 0 | 0 | 115 | 115
BS-90 | INSTALACIONES ELECTRICAS | [11 empty] | 700 | #REF!
BS-90,1 | Canalizacion y alambrado | Glb. | 1 | 190 | 275 | 0 | 0 | 465 | 190 | 275 | 0 | 0 | 465
BS-90,2 | Instalacion de Accesorios de Iluminacion y Poder | Glb, | 1 | 30 | 205 | 0 | 0 | 235 | 30 | 205 | 0 | 0 | 235
BS-100 | ENTREGA | [11 empty] | 13.1415 | #REF!
BS-100,1 | Entrega Final | m2 | 87.61 | 0.15 | 0 | 0 | 0 | 0.15 | 13.1415 | 0 | 0 | 0 | 13.1415

## BarnS+Baño-Decra
BARNS
BARN S - 19,80 m2
BARN S - FORRO DE DECRA + PISO DE PLYCEM & CERAMICA + DECK - 19,80 m2
COSTO Y PRESUPUESTO | [14 empty] | COMPONENTES Y/O FORMULAS (PARA AXEL)
CODIGO | DESCRIPCION | U/M | CANT | COSTOS DIRECTOS UNITARIOS (U$) |  |  |  |  | COSTOS DIRECTOS TOTALES (U$) | [5 empty] | DESCRIPCION DEL COMPONENTE | U/M | CANT
|  |  |  | MANO DE OBRA | MATERIALES | TRANSPORTE Y EQUIPOS | SUB-CONTRATOS | COSTO UNITARIO | MANO DE OBRA | MATERIALES | TRANSPORTE Y EQUIPOS | SUB-CONTRATOS | COSTO TOTAL
BS-10 | FUNDACIONES
BS-10,1 | Fabricacion de Pilote de madera de 6" X 6" (12 Unds) | PT | 183.75 | 0.5 | 1.9 | 0 | 0 | 2.4 | 91.875 | 349.125 | 0 | 0 | 441
BS-10,2 | Instalacion de Pilote de madera de 6" X 6" (12 Unds) | PT | 183.75 | 0.2 | 0.1 | 0 | 0 | 0.3 | 36.75 | 18.375 | 0 | 0 | 55.125
BS-20 | PISO | [11 empty] | 3134.89 | #REF!
BS-20,1 | Fabricacion de piezas para paneles de piso en madera, utlizando piezas con dimensiones comerciales de 2" x 6" | PT | 546 | 0.5 | 1.9 | 0 | 0 | 2.4 | 273 | 1037.4 | 0 | 0 | 1310.4
BS-20,2 | Armado e Instalacion de paneles de piso en Madera, utlizando piezas con dimensiones comerciales de 2" x 6" | PT | 546 | 0.2 | 0.1 | 0 | 0 | 0.3 | 109.2 | 54.6 | 0 | 0 | 163.8
BS-20,3 | Fijacion estructural | Glb, | 1 | 50 | 130 | 0 | 0 | 180 | 50 | 130 | 0 | 0 | 180
BS-20,4 | Forro en Paneles de Piso en madera con lamina de Fibrocemento (Plycem) de 20 mm | m2 | 19.78 | 5.5 | 27.5 | 0 | 0 | 33 | 108.79 | 543.95 | 0 | 0 | 652.74
BS-20,5 | Piso de Ceramica | m2 | 19.78 | 6 | 19 | 0 | 0 | 25 | 118.68 | 375.82 | 0 | 0 | 494.5
BS-20,6 | Piso de Deck con Acabado Tropical Extreme de Messmers | m2 | 7.41 | 15 | 30 | 0 | 0 | 45 | 111.15 | 222.3 | 0 | 0 | 333.45
BS-30 | ESTRUCTURA PRINCIPAL | [11 empty] | 1419.3 | #REF!
BS-30,1 | Fabricación de Eje Estructural | PT | 344.25 | 0.5 | 1.9 | 0 | 0 | 2.4 | 172.125 | 654.075 | 0 | 0 | 826.2
BS-30,2 | Fabricacion de Vigas principales | PT | 114.75 | 0.5 | 1.9 | 0 | 0 | 2.4 | 57.375 | 218.025 | 0 | 0 | 275.4
BS-30,3 | Instalación de Eje Estructural + Vigas Principales | PT | 459 | 0.2 | 0.1 | 0 | 0 | 0.3 | 91.8 | 45.9 | 0 | 0 | 137.7
BS-30,4 | Fijacion estructural de Ejes Principales + Vigas | Glb, | 1 | 50 | 130 | 0 | 0 | 180 | 50 | 130 | 0 | 0 | 180
BS-40 | PAREDES | [11 empty] | 5193.2717 | #REF!
BS-40,1 | Fabricacion de piezas de Framing - Paneles de Pared en Madera, utlizando piezas con dimensiones comerciales de 2" x 4" + Clavadores de Forro de pared | PT | 622.5 | 0.5 | 1.9 | 0 | 0 | 2.4 | 311.25 | 1182.75 | 0 | 0 | 1494
BS-40,2 | Armado e instalacion de piezas de Framing - Paneles de Pared en Madera, utlizando piezas con dimensiones comerciales de 2" x 4" + Clavadores de Forro de pared | PT | 622.5 | 0.2 | 0.1 | 0 | 0 | 0.3 | 124.5 | 62.25 | 0 | 0 | 186.75
BS-40,3 | Fijacion de Framing. | Glb. | 1 | 75 | 95 | 0 | 0 | 170 | 75 | 95 | 0 | 0 | 170
BS-40,4 | Forro interior de paredes, con lamina de Plywood Fenolico de 1/2" de espesor. Incluye acabado | m2 | 29.68 | 6 | 19.35 | 0 | 0 | 25.35 | 178.08 | 574.308 | 0 | 0 | 752.388
BS-40,5 | Fabricacion e Instalacion de Ventana de Celosia de Madera | PT | 110.25 | 0.85 | 2.05 | 0 | 0 | 2.9 | 93.7125 | 226.0125 | 0 | 0 | 319.725
BS-40,6 | Fabricacion e Instalacion de Forro Exterior de Paredes con Machimbre de Madera | PT | 156.375 | 0.8 | 2.05 | 0 | 0 | 2.85 | 125.1 | 320.5687 | 0 | 0 | 445.6687
BS-40,7 | Forro Exterior de paredes con Teja DECRA Shake Chestnut | m2 | 33.44 | 7.5 | 38.25 | 0 | 0 | 45.75 | 250.8 | 1279.08 | 0 | 0 | 1529.88
BS-40,8 | Forro Exterior de pared contiguo a puertas con lamina de Plycem tipo Machimbre (Siding), Incluye Acabado | m2 | 3.1 | 6.5 | 18.5 | 0 | 0 | 25 | 20.15 | 57.35 | 0 | 0 | 77.5
BS-40,9 | Aislante Termico de Celulosa entre forros de pared. Ver E.T | Kg | 167.2 | 0.55 | 0.75 | 0 | 0 | 1.3 | 91.96 | 125.4 | 0 | 0 | 217.36
BS-50 | TECHO | [11 empty] | 2912.2875 | #REF!
BS-50,1 | Fabricacion de piezas de Paneles de Techo de Madera, utlizando piezas con dimensiones comerciales de 2" x 4" + Clavadores de Forro de Techo | PT | 417.3333 | 0.5 | 1.9 | 0 | 0 | 2.4 | 208.6667 | 792.9333 | 0 | 0 | 1001.6
BS-50,2 | Armado e instalacion de piezas de Paneles de Techo de Madera, utlizando piezas con dimensiones comerciales de 2" x 4" + Clavadores de Forro de Techo | PT | 417.3333 | 0.2 | 0.1 | 0 | 0 | 0.3 | 83.4667 | 41.7333 | 0 | 0 | 125.2
BS-50,3 | Fijacion de Paneles de Techo | Glb. | 1 | 50 | 130 | 0 | 0 | 180 | 50 | 130 | 0 | 0 | 180
BS-50,4 | Cubierta de Techo con Teja DECRA Shake Chestnut | m2 | 30.15 | 8.5 | 38.25 | 0 | 0 | 46.75 | 256.275 | 1153.2375 | 0 | 0 | 1409.5125
BS-50,5 | Aislante Termico de Celulosa entre forros de pared. Ver E.T | Kg | 150.75 | 0.55 | 0.75 | 0 | 0 | 1.3 | 82.9125 | 113.0625 | 0 | 0 | 195.975
BS-60 | CIELO RASO | [11 empty] | 589.641 | #REF!
BS-60,1 | Cielo raso de Lamina de Plywood Fenolico de 1/2", Incluye Acabado | m2 | 23.26 | 6 | 19.35 | 0 | 0 | 25.35 | 139.56 | 450.081 | 0 | 0 | 589.641
BS-70 | MEZZANINE | [11 empty] | 1382.8155 | #REF!
BS-70,1 | Cielo raso de Lamina de Plywood Fenolico de 1/2", Incluye Acabado | m2 | 8.03 | 6 | 19.35 | 0 | 0 | 25.35 | 48.18 | 155.3805 | 0 | 0 | 203.5605
BS-70,2 | Fabricacion de piezas para Paneles de Entrepiso en Madera, utlizando piezas con dimensiones comerciales de 2" x 5" y 2" X 4" | PT | 143.9167 | 0.5 | 1.9 | 0 | 0 | 2.4 | 71.9583 | 273.4417 | 0 | 0 | 345.4
BS-70,3 | Armado e Instalacion de paneles de Entrepiso en madera, utlizando piezas con dimensiones comerciales de 2" x 5" y 2" x 4" | PT | 143.9167 | 0.2 | 0.1 | 0 | 0 | 0.3 | 28.7833 | 14.3917 | 0 | 0 | 43.175
BS-70,4 | Forro de Entramado de madera con lamina de Fibrocemento (Plycem) de 20 mm | m2 | 8.46 | 5.5 | 27.5 | 0 | 0 | 33 | 46.53 | 232.65 | 0 | 0 | 279.18
BS-70,5 | Cubierta de Piso de Ceramica | m2 | 8.46 | 6 | 19 | 0 | 0 | 25 | 50.76 | 160.74 | 0 | 0 | 211.5
BS-70,6 | Escalera Metalica + Pasamanos, Incluye acabado en polvo | Glb. | 1 | 60 | 240 | 0 | 0 | 300 | 60 | 240 | 0 | 0 | 300
BS-80 | PUERTAS Y VENTANAS | [11 empty] | 1795.5 | #REF!
BS-80,1 | P-1: Puerta Corrediza de Aluminio Color Nogal Oscuro y Vidrio Claro de 5 mm de espesor con Dimensiones de 226.00 cm x 276.00 cm, Incluye 2 hojas de puerta corrediza + 1 puerta de Cedazo | Und | 1 | 0 | 0 | 0 | 770 | 770 | 0 | 0 | 0 | 770 | 770
BS-80,2 | P-2: Puerta Batiente de Aluminio Color Nogal Oscuro y Vidrio Claro de 5 mm de espesor con Dimensiones de 90.00 cm x 222.00 cm, Incluye Haladera de lujo | Und | 1 | 0 | 0 | 0 | 370 | 370 | 0 | 0 | 0 | 370 | 370
BS-80,3 | P-3: Puerta corrediza de madera, forrada ambas caras con Plywood de 1/4" y estructura interna de 1 1/2" x 1 1/2" + espejo en una cara | Und | 1 | 0 | 0 | 0 | 225.5 | 225.5 | 0 | 0 | 0 | 225.5 | 225.5
BS-80,4 | V-1: Ventana Fija de Aluminio Color Nogal Oscuro y Vidrio Claro de 5 mm de espesor, de forma triangular | Und | 1 | 0 | 0 | 0 | 315 | 315 | 0 | 0 | 0 | 315 | 315
BS-80,5 | V-2: Ventana Corrediza de Aluminio Color Nogal Oscuro y Vidrio Claro de 5 mm de espesor, con dimensiones de 60,00 cm x 80,00 cm | Und | 1 | 0 | 0 | 0 | 115 | 115 | 0 | 0 | 0 | 115 | 115
BS-90 | INSTALACIONES ELECTRICAS | [11 empty] | 700 | #REF!
BS-90,1 | Canalizacion y alambrado | Glb. | 1 | 190 | 275 | 0 | 0 | 465 | 190 | 275 | 0 | 0 | 465
BS-90,2 | Instalacion de Accesorios de Iluminacion y Poder | Glb, | 1 | 30 | 205 | 0 | 0 | 235 | 30 | 205 | 0 | 0 | 235
BS-100 | BATHROOM | [11 empty] | 1192.375 | #REF!
BS-100,1 | Instalaciones Hidrosanitarias, Suministro e Instalacion de Tuberias Hidrosanitarias + Agua Residuales | Glb. | 1 | 120 | 155 | 0 | 0 | 275 | 120 | 155 | 0 | 0 | 275
BS-100,2 | Euipamiento Hidrosanitario. Incluye 1 Inodoro + 1 Lavamanos + Ducha + Accesorios | Glb, | 1 | 60 | 250 | 0 | 0 | 310 | 60 | 250 | 0 | 0 | 310
BS-100,3 | Forro interior de paredes, con lamina de Plyrock de 1/2" de espesor | m2 | 10.75 | 5.5 | 24.5 | 0 | 0 | 30 | 59.125 | 263.375 | 0 | 0 | 322.5
BS-100,4 | Enchape de Porcelanato en paredes | m2 | 10.75 | 6 | 20.5 | 0 | 0 | 26.5 | 64.5 | 220.375 | 0 | 0 | 284.875
BS-110 | ENTREGA | [11 empty] | 13.1415 | #REF!
BS-110,1 | Entrega Final | m2 | 87.61 | 0.15 | 0 | 0 | 0 | 0.15 | 13.1415 | 0 | 0 | 0 | 13.1415
3767.0915
[8 empty] | 1959.4462 | 2177.1625
5726.5378

## BarnS+Baño-Varitile
BARNS
BARN S - 19,80 m2
BARN S - FORRO DE VARITILE + PISO DE PLYCEM & CERAMICA + DECK - 19,80 m2
COSTO Y PRESUPUESTO | [14 empty] | COMPONENTES Y/O FORMULAS (PARA AXEL)
CODIGO | DESCRIPCION | U/M | CANT | COSTOS DIRECTOS UNITARIOS (U$) |  |  |  |  | COSTOS DIRECTOS TOTALES (U$) | [5 empty] | DESCRIPCION DEL COMPONENTE | U/M | CANT
|  |  |  | MANO DE OBRA | MATERIALES | TRANSPORTE Y EQUIPOS | SUB-CONTRATOS | COSTO UNITARIO | MANO DE OBRA | MATERIALES | TRANSPORTE Y EQUIPOS | SUB-CONTRATOS | COSTO TOTAL
BS-10 | FUNDACIONES
BS-10,1 | Fabricacion de Pilote de madera de 6" X 6" (12 Unds) | PT | 183.75 | 0.5 | 1.9 | 0 | 0 | 2.4 | 91.875 | 349.125 | 0 | 0 | 441
BS-10,2 | Instalacion de Pilote de madera de 6" X 6" (12 Unds) | PT | 183.75 | 0.2 | 0.1 | 0 | 0 | 0.3 | 36.75 | 18.375 | 0 | 0 | 55.125
BS-20 | PISO | [11 empty] | 3134.89 | #REF!
BS-20,1 | Fabricacion de piezas para paneles de piso en madera, utlizando piezas con dimensiones comerciales de 2" x 6" | PT | 546 | 0.5 | 1.9 | 0 | 0 | 2.4 | 273 | 1037.4 | 0 | 0 | 1310.4
BS-20,2 | Armado e Instalacion de paneles de piso en Madera, utlizando piezas con dimensiones comerciales de 2" x 6" | PT | 546 | 0.2 | 0.1 | 0 | 0 | 0.3 | 109.2 | 54.6 | 0 | 0 | 163.8
BS-20,3 | Fijacion estructural | Glb, | 1 | 50 | 130 | 0 | 0 | 180 | 50 | 130 | 0 | 0 | 180
BS-20,4 | Forro en Paneles de Piso en madera con lamina de Fibrocemento (Plycem) de 20 mm | m2 | 19.78 | 5.5 | 27.5 | 0 | 0 | 33 | 108.79 | 543.95 | 0 | 0 | 652.74
BS-20,5 | Piso de Ceramica | m2 | 19.78 | 6 | 19 | 0 | 0 | 25 | 118.68 | 375.82 | 0 | 0 | 494.5
BS-20,6 | Piso de Deck con Acabado Tropical Extreme de Messmers | m2 | 7.41 | 15 | 30 | 0 | 0 | 45 | 111.15 | 222.3 | 0 | 0 | 333.45
BS-30 | ESTRUCTURA PRINCIPAL | [11 empty] | 1419.3 | #REF!
BS-30,1 | Fabricación de Eje Estructural | PT | 344.25 | 0.5 | 1.9 | 0 | 0 | 2.4 | 172.125 | 654.075 | 0 | 0 | 826.2
BS-30,2 | Fabricacion de Vigas principales | PT | 114.75 | 0.5 | 1.9 | 0 | 0 | 2.4 | 57.375 | 218.025 | 0 | 0 | 275.4
BS-30,3 | Instalación de Eje Estructural + Vigas Principales | PT | 459 | 0.2 | 0.1 | 0 | 0 | 0.3 | 91.8 | 45.9 | 0 | 0 | 137.7
BS-30,4 | Fijacion estructural de Ejes Principales + Vigas | Glb, | 1 | 50 | 130 | 0 | 0 | 180 | 50 | 130 | 0 | 0 | 180
BS-40 | PAREDES | [11 empty] | 4825.4317 | #REF!
BS-40,1 | Fabricacion de piezas de Framing - Paneles de Pared en Madera, utlizando piezas con dimensiones comerciales de 2" x 4" + Clavadores de Forro de pared | PT | 622.5 | 0.5 | 1.9 | 0 | 0 | 2.4 | 311.25 | 1182.75 | 0 | 0 | 1494
BS-40,2 | Armado e instalacion de piezas de Framing - Paneles de Pared en Madera, utlizando piezas con dimensiones comerciales de 2" x 4" + Clavadores de Forro de pared | PT | 622.5 | 0.2 | 0.1 | 0 | 0 | 0.3 | 124.5 | 62.25 | 0 | 0 | 186.75
BS-40,3 | Fijacion de Framing. | Glb. | 1 | 75 | 95 | 0 | 0 | 170 | 75 | 95 | 0 | 0 | 170
BS-40,4 | Forro interior de paredes, con lamina de Plywood Fenolico de 1/2" de espesor. Incluye acabado | m2 | 29.68 | 6 | 19.35 | 0 | 0 | 25.35 | 178.08 | 574.308 | 0 | 0 | 752.388
BS-40,5 | Fabricacion e Instalacion de Ventana de Celosia de Madera | PT | 110.25 | 0.85 | 2.05 | 0 | 0 | 2.9 | 93.7125 | 226.0125 | 0 | 0 | 319.725
BS-40,6 | Fabricacion e Instalacion de Forro Exterior de Paredes con Machimbre de Madera | PT | 156.375 | 0.8 | 2.05 | 0 | 0 | 2.85 | 125.1 | 320.5687 | 0 | 0 | 445.6687
BS-40,7 | Forro Exterior de paredes con Teja VARITILE Viksen | m2 | 33.44 | 7.5 | 27.25 | 0 | 0 | 34.75 | 250.8 | 911.24 | 0 | 0 | 1162.04
BS-40,8 | Forro Exterior de pared contiguo a puertas con lamina de Plycem tipo Machimbre (Siding), Incluye Acabado | m2 | 3.1 | 6.5 | 18.5 | 0 | 0 | 25 | 20.15 | 57.35 | 0 | 0 | 77.5
BS-40,9 | Aislante Termico de Celulosa entre forros de pared. Ver E.T | Kg | 167.2 | 0.55 | 0.75 | 0 | 0 | 1.3 | 91.96 | 125.4 | 0 | 0 | 217.36
BS-50 | TECHO | [11 empty] | 2580.6375 | #REF!
BS-50,1 | Fabricacion de piezas de Paneles de Techo de Madera, utlizando piezas con dimensiones comerciales de 2" x 4" + Clavadores de Forro de Techo | PT | 417.3333 | 0.5 | 1.9 | 0 | 0 | 2.4 | 208.6667 | 792.9333 | 0 | 0 | 1001.6
BS-50,2 | Armado e instalacion de piezas de Paneles de Techo de Madera, utlizando piezas con dimensiones comerciales de 2" x 4" + Clavadores de Forro de Techo | PT | 417.3333 | 0.2 | 0.1 | 0 | 0 | 0.3 | 83.4667 | 41.7333 | 0 | 0 | 125.2
BS-50,3 | Fijacion de Paneles de Techo | Glb. | 1 | 50 | 130 | 0 | 0 | 180 | 50 | 130 | 0 | 0 | 180
BS-50,4 | Cubierta de Techo con Teja VARITILE Viksen | m2 | 30.15 | 8.5 | 27.25 | 0 | 0 | 35.75 | 256.275 | 821.5875 | 0 | 0 | 1077.8625
BS-50,5 | Aislante Termico de Celulosa entre forros de pared. Ver E.T | Kg | 150.75 | 0.55 | 0.75 | 0 | 0 | 1.3 | 82.9125 | 113.0625 | 0 | 0 | 195.975
BS-60 | CIELO RASO | [11 empty] | 589.641 | #REF!
BS-60,1 | Cielo raso de Lamina de Plywood Fenolico de 1/2", Incluye Acabado | m2 | 23.26 | 6 | 19.35 | 0 | 0 | 25.35 | 139.56 | 450.081 | 0 | 0 | 589.641
BS-70 | MEZZANINE | [11 empty] | 1382.8155 | #REF!
BS-70,1 | Cielo raso de Lamina de Plywood Fenolico de 1/2", Incluye Acabado | m2 | 8.03 | 6 | 19.35 | 0 | 0 | 25.35 | 48.18 | 155.3805 | 0 | 0 | 203.5605
BS-70,2 | Fabricacion de piezas para Paneles de Entrepiso en Madera, utlizando piezas con dimensiones comerciales de 2" x 5" y 2" X 4" | PT | 143.9167 | 0.5 | 1.9 | 0 | 0 | 2.4 | 71.9583 | 273.4417 | 0 | 0 | 345.4
BS-70,3 | Armado e Instalacion de paneles de Entrepiso en madera, utlizando piezas con dimensiones comerciales de 2" x 5" y 2" x 4" | PT | 143.9167 | 0.2 | 0.1 | 0 | 0 | 0.3 | 28.7833 | 14.3917 | 0 | 0 | 43.175
BS-70,4 | Forro de Entramado de madera con lamina de Fibrocemento (Plycem) de 20 mm | m2 | 8.46 | 5.5 | 27.5 | 0 | 0 | 33 | 46.53 | 232.65 | 0 | 0 | 279.18
BS-70,5 | Cubierta de Piso de Ceramica | m2 | 8.46 | 6 | 19 | 0 | 0 | 25 | 50.76 | 160.74 | 0 | 0 | 211.5
BS-70,6 | Escalera Metalica + Pasamanos, Incluye acabado en polvo | Glb. | 1 | 60 | 240 | 0 | 0 | 300 | 60 | 240 | 0 | 0 | 300
BS-80 | PUERTAS Y VENTANAS | [11 empty] | 1795.5 | #REF!
BS-80,1 | P-1: Puerta Corrediza de Aluminio Color Nogal Oscuro y Vidrio Claro de 5 mm de espesor con Dimensiones de 226.00 cm x 276.00 cm, Incluye 2 hojas de puerta corrediza + 1 puerta de Cedazo | Und | 1 | 0 | 0 | 0 | 770 | 770 | 0 | 0 | 0 | 770 | 770
BS-80,2 | P-2: Puerta Batiente de Aluminio Color Nogal Oscuro y Vidrio Claro de 5 mm de espesor con Dimensiones de 90.00 cm x 222.00 cm, Incluye Haladera de lujo | Und | 1 | 0 | 0 | 0 | 370 | 370 | 0 | 0 | 0 | 370 | 370
BS-80,3 | P-3: Puerta corrediza de madera, forrada ambas caras con Plywood de 1/4" y estructura interna de 1 1/2" x 1 1/2" + espejo en una cara | Und | 1 | 0 | 0 | 0 | 225.5 | 225.5 | 0 | 0 | 0 | 225.5 | 225.5
BS-80,4 | V-1: Ventana Fija de Aluminio Color Nogal Oscuro y Vidrio Claro de 5 mm de espesor, de forma triangular | Und | 1 | 0 | 0 | 0 | 315 | 315 | 0 | 0 | 0 | 315 | 315
BS-80,5 | V-2: Ventana Corrediza de Aluminio Color Nogal Oscuro y Vidrio Claro de 5 mm de espesor, con dimensiones de 60,00 cm x 80,00 cm | Und | 1 | 0 | 0 | 0 | 115 | 115 | 0 | 0 | 0 | 115 | 115
BS-90 | INSTALACIONES ELECTRICAS | [11 empty] | 700 | #REF!
BS-90,1 | Canalizacion y alambrado | Glb. | 1 | 190 | 275 | 0 | 0 | 465 | 190 | 275 | 0 | 0 | 465
BS-90,2 | Instalacion de Accesorios de Iluminacion y Poder | Glb, | 1 | 30 | 205 | 0 | 0 | 235 | 30 | 205 | 0 | 0 | 235
BS-100 | BATHROOM | [11 empty] | 1192.375 | #REF!
BS-100,1 | Instalaciones Hidrosanitarias, Suministro e Instalacion de Tuberias Hidrosanitarias + Agua Residuales | Glb. | 1 | 120 | 155 | 0 | 0 | 275 | 120 | 155 | 0 | 0 | 275
BS-100,2 | Euipamiento Hidrosanitario. Incluye 1 Inodoro + 1 Lavamanos + Ducha + Accesorios | Glb, | 1 | 60 | 250 | 0 | 0 | 310 | 60 | 250 | 0 | 0 | 310
BS-100,3 | Forro interior de paredes, con lamina de Plyrock de 1/2" de espesor | m2 | 10.75 | 5.5 | 24.5 | 0 | 0 | 30 | 59.125 | 263.375 | 0 | 0 | 322.5
BS-100,4 | Enchape de Porcelanato en paredes | m2 | 10.75 | 6 | 20.5 | 0 | 0 | 26.5 | 64.5 | 220.375 | 0 | 0 | 284.875
BS-110 | ENTREGA | [11 empty] | 13.1415 | #REF!
BS-110,1 | Entrega Final | m2 | 87.61 | 0.15 | 0 | 0 | 0 | 0.15 | 13.1415 | 0 | 0 | 0 | 13.1415
3767.0915
[8 empty] | 1959.4462 | 2177.1625
5726.5378

## BarnS+Baño-HUURRE
BARNS
BARN S - 19,80 m2
BARN S - FORRO DE PANEL HUURRE + PISO DE PLYCEM & CERAMICA + DECK - 19,80 m2
COSTO Y PRESUPUESTO | [14 empty] | COMPONENTES Y/O FORMULAS (PARA AXEL)
CODIGO | DESCRIPCION | U/M | CANT | COSTOS DIRECTOS UNITARIOS (U$) |  |  |  |  | COSTOS DIRECTOS TOTALES (U$) | [5 empty] | DESCRIPCION DEL COMPONENTE | U/M | CANT
|  |  |  | MANO DE OBRA | MATERIALES | TRANSPORTE Y EQUIPOS | SUB-CONTRATOS | COSTO UNITARIO | MANO DE OBRA | MATERIALES | TRANSPORTE Y EQUIPOS | SUB-CONTRATOS | COSTO TOTAL
BS-10 | FUNDACIONES
BS-10,1 | Fabricacion de Pilote de madera de 6" X 6" (12 Unds) | PT | 183.75 | 0.5 | 1.9 | 0 | 0 | 2.4 | 91.875 | 349.125 | 0 | 0 | 441
BS-10,2 | Instalacion de Pilote de madera de 6" X 6" (12 Unds) | PT | 183.75 | 0.2 | 0.1 | 0 | 0 | 0.3 | 36.75 | 18.375 | 0 | 0 | 55.125
BS-20 | PISO | [11 empty] | 3134.89 | #REF!
BS-20,1 | Fabricacion de piezas para paneles de piso en madera, utlizando piezas con dimensiones comerciales de 2" x 6" | PT | 546 | 0.5 | 1.9 | 0 | 0 | 2.4 | 273 | 1037.4 | 0 | 0 | 1310.4
BS-20,2 | Armado e Instalacion de paneles de piso en Madera, utlizando piezas con dimensiones comerciales de 2" x 6" | PT | 546 | 0.2 | 0.1 | 0 | 0 | 0.3 | 109.2 | 54.6 | 0 | 0 | 163.8
BS-20,3 | Fijacion estructural | Glb, | 1 | 50 | 130 | 0 | 0 | 180 | 50 | 130 | 0 | 0 | 180
BS-20,4 | Forro en Paneles de Piso en madera con lamina de Fibrocemento (Plycem) de 20 mm | m2 | 19.78 | 5.5 | 27.5 | 0 | 0 | 33 | 108.79 | 543.95 | 0 | 0 | 652.74
BS-20,5 | Piso de Ceramica | m2 | 19.78 | 6 | 19 | 0 | 0 | 25 | 118.68 | 375.82 | 0 | 0 | 494.5
BS-20,6 | Piso de Deck con Acabado Tropical Extreme de Messmers | m2 | 7.41 | 15 | 30 | 0 | 0 | 45 | 111.15 | 222.3 | 0 | 0 | 333.45
BS-30 | ESTRUCTURA PRINCIPAL | [11 empty] | 1419.3 | #REF!
BS-30,1 | Fabricación de Eje Estructural | PT | 344.25 | 0.5 | 1.9 | 0 | 0 | 2.4 | 172.125 | 654.075 | 0 | 0 | 826.2
BS-30,2 | Fabricacion de Vigas principales | PT | 114.75 | 0.5 | 1.9 | 0 | 0 | 2.4 | 57.375 | 218.025 | 0 | 0 | 275.4
BS-30,3 | Instalación de Eje Estructural + Vigas Principales | PT | 459 | 0.2 | 0.1 | 0 | 0 | 0.3 | 91.8 | 45.9 | 0 | 0 | 137.7
BS-30,4 | Fijacion estructural de Ejes Principales + Vigas | Glb, | 1 | 50 | 130 | 0 | 0 | 180 | 50 | 130 | 0 | 0 | 180
BS-40 | PAREDES | [11 empty] | 4553.6717 | #REF!
BS-40,1 | Fabricacion de piezas de Framing - Paneles de Pared en Madera, utlizando piezas con dimensiones comerciales de 2" x 4" | PT | 478.5 | 0.5 | 1.9 | 0 | 0 | 2.4 | 239.25 | 909.15 | 0 | 0 | 1148.4
BS-40,2 | Armado e instalacion de piezas de Framing - Paneles de Pared en Madera, utlizando piezas con dimensiones comerciales de 2" x 4" | PT | 478.5 | 0.2 | 0.1 | 0 | 0 | 0.3 | 95.7 | 47.85 | 0 | 0 | 143.55
BS-40,3 | Fijacion de Framing. | Glb. | 1 | 75 | 95 | 0 | 0 | 170 | 75 | 95 | 0 | 0 | 170
BS-40,4 | Forro interior de paredes, con lamina de Plywood Fenolico de 1/2" de espesor. Incluye acabado | m2 | 29.68 | 6 | 19.35 | 0 | 0 | 25.35 | 178.08 | 574.308 | 0 | 0 | 752.388
BS-40,5 | Fabricacion e Instalacion de Ventana de Celosia de Madera | PT | 110.25 | 0.85 | 2.05 | 0 | 0 | 2.9 | 93.7125 | 226.0125 | 0 | 0 | 319.725
BS-40,6 | Fabricacion e Instalacion de Forro Exterior de Paredes con Machimbre de Madera | PT | 156.375 | 0.8 | 2.05 | 0 | 0 | 2.85 | 125.1 | 320.5687 | 0 | 0 | 445.6687
BS-40,7 | Forro Exterior de paredes con Panel HUURRE | m2 | 33.44 | 12 | 32.75 | 0 | 0 | 44.75 | 401.28 | 1095.16 | 0 | 0 | 1496.44
BS-40,8 | Forro Exterior de pared contiguo a puertas con lamina de Plycem tipo Machimbre (Siding), Incluye Acabado | m2 | 3.1 | 6.5 | 18.5 | 0 | 0 | 25 | 20.15 | 57.35 | 0 | 0 | 77.5
BS-50 | TECHO | [11 empty] | 2656.0125 | #REF!
BS-50,1 | Fabricacion de piezas de Paneles de Techo de Madera, utlizando piezas con dimensiones comerciales de 2" x 4" + Clavadores de Forro de Techo | PT | 417.3333 | 0.5 | 1.9 | 0 | 0 | 2.4 | 208.6667 | 792.9333 | 0 | 0 | 1001.6
BS-50,2 | Armado e instalacion de piezas de Paneles de Techo de Madera, utlizando piezas con dimensiones comerciales de 2" x 4" + Clavadores de Forro de Techo | PT | 417.3333 | 0.2 | 0.1 | 0 | 0 | 0.3 | 83.4667 | 41.7333 | 0 | 0 | 125.2
BS-50,3 | Fijacion de Paneles de Techo | Glb. | 1 | 50 | 130 | 0 | 0 | 180 | 50 | 130 | 0 | 0 | 180
BS-50,4 | Cubierta de Techo con Panel HUURRE | m2 | 30.15 | 12 | 32.75 | 0 | 0 | 44.75 | 361.8 | 987.4125 | 0 | 0 | 1349.2125
BS-60 | CIELO RASO | [11 empty] | 589.641 | #REF!
BS-60,1 | Cielo raso de Lamina de Plywood Fenolico de 1/2", Incluye Acabado | m2 | 23.26 | 6 | 19.35 | 0 | 0 | 25.35 | 139.56 | 450.081 | 0 | 0 | 589.641
BS-70 | MEZZANINE | [11 empty] | 1382.8155 | #REF!
BS-70,1 | Cielo raso de Lamina de Plywood Fenolico de 1/2", Incluye Acabado | m2 | 8.03 | 6 | 19.35 | 0 | 0 | 25.35 | 48.18 | 155.3805 | 0 | 0 | 203.5605
BS-70,2 | Fabricacion de piezas para Paneles de Entrepiso en Madera, utlizando piezas con dimensiones comerciales de 2" x 5" y 2" X 4" | PT | 143.9167 | 0.5 | 1.9 | 0 | 0 | 2.4 | 71.9583 | 273.4417 | 0 | 0 | 345.4
BS-70,3 | Armado e Instalacion de paneles de Entrepiso en madera, utlizando piezas con dimensiones comerciales de 2" x 5" y 2" x 4" | PT | 143.9167 | 0.2 | 0.1 | 0 | 0 | 0.3 | 28.7833 | 14.3917 | 0 | 0 | 43.175
BS-70,4 | Forro de Entramado de madera con lamina de Fibrocemento (Plycem) de 20 mm | m2 | 8.46 | 5.5 | 27.5 | 0 | 0 | 33 | 46.53 | 232.65 | 0 | 0 | 279.18
BS-70,5 | Cubierta de Piso de Ceramica | m2 | 8.46 | 6 | 19 | 0 | 0 | 25 | 50.76 | 160.74 | 0 | 0 | 211.5
BS-70,6 | Escalera Metalica + Pasamanos, Incluye acabado en polvo | Glb. | 1 | 60 | 240 | 0 | 0 | 300 | 60 | 240 | 0 | 0 | 300
BS-80 | PUERTAS Y VENTANAS | [11 empty] | 1795.5 | #REF!
BS-80,1 | P-1: Puerta Corrediza de Aluminio Color Nogal Oscuro y Vidrio Claro de 5 mm de espesor con Dimensiones de 226.00 cm x 276.00 cm, Incluye 2 hojas de puerta corrediza + 1 puerta de Cedazo | Und | 1 | 0 | 0 | 0 | 770 | 770 | 0 | 0 | 0 | 770 | 770
BS-80,2 | P-2: Puerta Batiente de Aluminio Color Nogal Oscuro y Vidrio Claro de 5 mm de espesor con Dimensiones de 90.00 cm x 222.00 cm, Incluye Haladera de lujo | Und | 1 | 0 | 0 | 0 | 370 | 370 | 0 | 0 | 0 | 370 | 370
BS-80,3 | P-3: Puerta corrediza de madera, forrada ambas caras con Plywood de 1/4" y estructura interna de 1 1/2" x 1 1/2" + espejo en una cara | Und | 1 | 0 | 0 | 0 | 225.5 | 225.5 | 0 | 0 | 0 | 225.5 | 225.5
BS-80,4 | V-1: Ventana Fija de Aluminio Color Nogal Oscuro y Vidrio Claro de 5 mm de espesor, de forma triangular | Und | 1 | 0 | 0 | 0 | 315 | 315 | 0 | 0 | 0 | 315 | 315
BS-80,5 | V-2: Ventana Corrediza de Aluminio Color Nogal Oscuro y Vidrio Claro de 5 mm de espesor, con dimensiones de 60,00 cm x 80,00 cm | Und | 1 | 0 | 0 | 0 | 115 | 115 | 0 | 0 | 0 | 115 | 115
BS-90 | INSTALACIONES ELECTRICAS | [11 empty] | 700 | #REF!
BS-90,1 | Canalizacion y alambrado | Glb. | 1 | 190 | 275 | 0 | 0 | 465 | 190 | 275 | 0 | 0 | 465
BS-90,2 | Instalacion de Accesorios de Iluminacion y Poder | Glb, | 1 | 30 | 205 | 0 | 0 | 235 | 30 | 205 | 0 | 0 | 235
BS-100 | BATHROOM | [11 empty] | 1192.375 | #REF!
BS-100,1 | Instalaciones Hidrosanitarias, Suministro e Instalacion de Tuberias Hidrosanitarias + Agua Residuales | Glb. | 1 | 120 | 155 | 0 | 0 | 275 | 120 | 155 | 0 | 0 | 275
BS-100,2 | Euipamiento Hidrosanitario. Incluye 1 Inodoro + 1 Lavamanos + Ducha + Accesorios | Glb, | 1 | 60 | 250 | 0 | 0 | 310 | 60 | 250 | 0 | 0 | 310
BS-100,3 | Forro interior de paredes, con lamina de Plyrock de 1/2" de espesor | m2 | 10.75 | 5.5 | 24.5 | 0 | 0 | 30 | 59.125 | 263.375 | 0 | 0 | 322.5
BS-100,4 | Enchape de Porcelanato en paredes | m2 | 10.75 | 6 | 20.5 | 0 | 0 | 26.5 | 64.5 | 220.375 | 0 | 0 | 284.875
BS-110 | ENTREGA | [11 empty] | 13.1415 | #REF!
BS-110,1 | Entrega Final | m2 | 87.61 | 0.15 | 0 | 0 | 0 | 0.15 | 13.1415 | 0 | 0 | 0 | 13.1415

## BarnS+Baño-LT
BARNS
BARN S - 19,80 m2
BARN S - FORRO DE LAMINA TROQUELADA + PISO DE PLYCEM & CERAMICA + DECK - 19,80 m2
COSTO Y PRESUPUESTO | [14 empty] | COMPONENTES Y/O FORMULAS (PARA AXEL)
CODIGO | DESCRIPCION | U/M | CANT | COSTOS DIRECTOS UNITARIOS (U$) |  |  |  |  | COSTOS DIRECTOS TOTALES (U$) | [5 empty] | DESCRIPCION DEL COMPONENTE | U/M | CANT
|  |  |  | MANO DE OBRA | MATERIALES | TRANSPORTE Y EQUIPOS | SUB-CONTRATOS | COSTO UNITARIO | MANO DE OBRA | MATERIALES | TRANSPORTE Y EQUIPOS | SUB-CONTRATOS | COSTO TOTAL
BS-10 | FUNDACIONES
BS-10,1 | Fabricacion de Pilote de madera de 6" X 6" (12 Unds) | PT | 183.75 | 0.5 | 1.9 | 0 | 0 | 2.4 | 91.875 | 349.125 | 0 | 0 | 441
BS-10,2 | Instalacion de Pilote de madera de 6" X 6" (12 Unds) | PT | 183.75 | 0.2 | 0.1 | 0 | 0 | 0.3 | 36.75 | 18.375 | 0 | 0 | 55.125
BS-20 | PISO | [11 empty] | 3134.89 | #REF!
BS-20,1 | Fabricacion de piezas para paneles de piso en madera, utlizando piezas con dimensiones comerciales de 2" x 6" | PT | 546 | 0.5 | 1.9 | 0 | 0 | 2.4 | 273 | 1037.4 | 0 | 0 | 1310.4
BS-20,2 | Armado e Instalacion de paneles de piso en Madera, utlizando piezas con dimensiones comerciales de 2" x 6" | PT | 546 | 0.2 | 0.1 | 0 | 0 | 0.3 | 109.2 | 54.6 | 0 | 0 | 163.8
BS-20,3 | Fijacion estructural | Glb, | 1 | 50 | 130 | 0 | 0 | 180 | 50 | 130 | 0 | 0 | 180
BS-20,4 | Forro en Paneles de Piso en madera con lamina de Fibrocemento (Plycem) de 20 mm | m2 | 19.78 | 5.5 | 27.5 | 0 | 0 | 33 | 108.79 | 543.95 | 0 | 0 | 652.74
BS-20,5 | Piso de Ceramica | m2 | 19.78 | 6 | 19 | 0 | 0 | 25 | 118.68 | 375.82 | 0 | 0 | 494.5
BS-20,6 | Piso de Deck con Acabado Tropical Extreme de Messmers | m2 | 7.41 | 15 | 30 | 0 | 0 | 45 | 111.15 | 222.3 | 0 | 0 | 333.45
BS-30 | ESTRUCTURA PRINCIPAL | [11 empty] | 1419.3 | #REF!
BS-30,1 | Fabricación de Eje Estructural | PT | 344.25 | 0.5 | 1.9 | 0 | 0 | 2.4 | 172.125 | 654.075 | 0 | 0 | 826.2
BS-30,2 | Fabricacion de Vigas principales | PT | 114.75 | 0.5 | 1.9 | 0 | 0 | 2.4 | 57.375 | 218.025 | 0 | 0 | 275.4
BS-30,3 | Instalación de Eje Estructural + Vigas Principales | PT | 459 | 0.2 | 0.1 | 0 | 0 | 0.3 | 91.8 | 45.9 | 0 | 0 | 137.7
BS-30,4 | Fijacion estructural de Ejes Principales + Vigas | Glb, | 1 | 50 | 130 | 0 | 0 | 180 | 50 | 130 | 0 | 0 | 180
BS-40 | PAREDES | [11 empty] | 4501.0637 | #REF!
BS-40,1 | Fabricacion de piezas de Framing - Paneles de Pared en Madera, utlizando piezas con dimensiones comerciales de 2" x 4" | PT | 622.5 | 0.5 | 1.9 | 0 | 0 | 2.4 | 311.25 | 1182.75 | 0 | 0 | 1494
BS-40,2 | Armado e instalacion de piezas de Framing - Paneles de Pared en Madera, utlizando piezas con dimensiones comerciales de 2" x 4" | PT | 622.5 | 0.2 | 0.1 | 0 | 0 | 0.3 | 124.5 | 62.25 | 0 | 0 | 186.75
BS-40,3 | Fijacion de Framing. | Glb. | 1 | 75 | 95 | 0 | 0 | 170 | 75 | 95 | 0 | 0 | 170
BS-40,4 | Forro interior de paredes, con lamina de Plywood Fenolico de 1/2" de espesor. Incluye acabado | m2 | 29.68 | 6 | 19.35 | 0 | 0 | 25.35 | 178.08 | 574.308 | 0 | 0 | 752.388
BS-40,5 | Fabricacion e Instalacion de Ventana de Celosia de Madera | PT | 110.25 | 0.85 | 2.05 | 0 | 0 | 2.9 | 93.7125 | 226.0125 | 0 | 0 | 319.725
BS-40,6 | Fabricacion e Instalacion de Forro Exterior de Paredes con Machimbre de Madera | PT | 156.375 | 0.8 | 2.05 | 0 | 0 | 2.85 | 125.1 | 320.5687 | 0 | 0 | 445.6687
BS-40,7 | Forro Exterior de paredes, con lamina de Zinc Galvanizada y Troquelada de 0.55 mm Cal. 24. | m2 | 33.44 | 7.25 | 17.8 | 0 | 0 | 25.05 | 242.44 | 595.232 | 0 | 0 | 837.672
BS-40,8 | Forro Exterior de pared contiguo a puertas con lamina de Plycem tipo Machimbre (Siding), Incluye Acabado | m2 | 3.1 | 6.5 | 18.5 | 0 | 0 | 25 | 20.15 | 57.35 | 0 | 0 | 77.5
BS-40,9 | Aislante Termico de Celulosa entre forros de pared. Ver E.T | Kg | 167.2 | 0.55 | 0.75 | 0 | 0 | 1.3 | 91.96 | 125.4 | 0 | 0 | 217.36
BS-50 | TECHO | [11 empty] | 2258.0325 | #REF!
BS-50,1 | Fabricacion de piezas de Paneles de Techo de Madera, utlizando piezas con dimensiones comerciales de 2" x 4" + Clavadores de Forro de Techo | PT | 417.3333 | 0.5 | 1.9 | 0 | 0 | 2.4 | 208.6667 | 792.9333 | 0 | 0 | 1001.6
BS-50,2 | Armado e instalacion de piezas de Paneles de Techo de Madera, utlizando piezas con dimensiones comerciales de 2" x 4" + Clavadores de Forro de Techo | PT | 417.3333 | 0.2 | 0.1 | 0 | 0 | 0.3 | 83.4667 | 41.7333 | 0 | 0 | 125.2
BS-50,3 | Fijacion de Paneles de Techo | Glb. | 1 | 50 | 130 | 0 | 0 | 180 | 50 | 130 | 0 | 0 | 180
BS-50,4 | Cubierta de techo con lamina de Zinc Galvanizada y Troquelada de 0.55 mm Cal. 24. | m2 | 30.15 | 7.25 | 17.8 | 0 | 0 | 25.05 | 218.5875 | 536.67 | 0 | 0 | 755.2575
BS-50,5 | Aislante Termico de Celulosa entre forros de pared. Ver E.T | Kg | 150.75 | 0.55 | 0.75 | 0 | 0 | 1.3 | 82.9125 | 113.0625 | 0 | 0 | 195.975
BS-60 | CIELO RASO | [11 empty] | 589.641 | #REF!
BS-60,1 | Cielo raso de Lamina de Plywood Fenolico de 1/2", Incluye Acabado | m2 | 23.26 | 6 | 19.35 | 0 | 0 | 25.35 | 139.56 | 450.081 | 0 | 0 | 589.641
BS-70 | MEZZANINE | [11 empty] | 1382.8155 | #REF!
BS-70,1 | Cielo raso de Lamina de Plywood Fenolico de 1/2", Incluye Acabado | m2 | 8.03 | 6 | 19.35 | 0 | 0 | 25.35 | 48.18 | 155.3805 | 0 | 0 | 203.5605
BS-70,2 | Fabricacion de piezas para Paneles de Entrepiso en Madera, utlizando piezas con dimensiones comerciales de 2" x 5" y 2" X 4" | PT | 143.9167 | 0.5 | 1.9 | 0 | 0 | 2.4 | 71.9583 | 273.4417 | 0 | 0 | 345.4
BS-70,3 | Armado e Instalacion de paneles de Entrepiso en madera, utlizando piezas con dimensiones comerciales de 2" x 5" y 2" x 4" | PT | 143.9167 | 0.2 | 0.1 | 0 | 0 | 0.3 | 28.7833 | 14.3917 | 0 | 0 | 43.175
BS-70,4 | Forro de Entramado de madera con lamina de Fibrocemento (Plycem) de 20 mm | m2 | 8.46 | 5.5 | 27.5 | 0 | 0 | 33 | 46.53 | 232.65 | 0 | 0 | 279.18
BS-70,5 | Cubierta de Piso de Ceramica | m2 | 8.46 | 6 | 19 | 0 | 0 | 25 | 50.76 | 160.74 | 0 | 0 | 211.5
BS-70,6 | Escalera Metalica + Pasamanos, Incluye acabado en polvo | Glb. | 1 | 60 | 240 | 0 | 0 | 300 | 60 | 240 | 0 | 0 | 300
BS-80 | PUERTAS Y VENTANAS | [11 empty] | 1795.5 | #REF!
BS-80,1 | P-1: Puerta Corrediza de Aluminio Color Nogal Oscuro y Vidrio Claro de 5 mm de espesor con Dimensiones de 226.00 cm x 276.00 cm, Incluye 2 hojas de puerta corrediza + 1 puerta de Cedazo | Und | 1 | 0 | 0 | 0 | 770 | 770 | 0 | 0 | 0 | 770 | 770
BS-80,2 | P-2: Puerta Batiente de Aluminio Color Nogal Oscuro y Vidrio Claro de 5 mm de espesor con Dimensiones de 90.00 cm x 222.00 cm, Incluye Haladera de lujo | Und | 1 | 0 | 0 | 0 | 370 | 370 | 0 | 0 | 0 | 370 | 370
BS-80,3 | P-3: Puerta corrediza de madera, forrada ambas caras con Plywood de 1/4" y estructura interna de 1 1/2" x 1 1/2" + espejo en una cara | Und | 1 | 0 | 0 | 0 | 225.5 | 225.5 | 0 | 0 | 0 | 225.5 | 225.5
BS-80,4 | V-1: Ventana Fija de Aluminio Color Nogal Oscuro y Vidrio Claro de 5 mm de espesor, de forma triangular | Und | 1 | 0 | 0 | 0 | 315 | 315 | 0 | 0 | 0 | 315 | 315
BS-80,5 | V-2: Ventana Corrediza de Aluminio Color Nogal Oscuro y Vidrio Claro de 5 mm de espesor, con dimensiones de 60,00 cm x 80,00 cm | Und | 1 | 0 | 0 | 0 | 115 | 115 | 0 | 0 | 0 | 115 | 115
BS-90 | INSTALACIONES ELECTRICAS | [11 empty] | 700 | #REF!
BS-90,1 | Canalizacion y alambrado | Glb. | 1 | 190 | 275 | 0 | 0 | 465 | 190 | 275 | 0 | 0 | 465
BS-90,2 | Instalacion de Accesorios de Iluminacion y Poder | Glb, | 1 | 30 | 205 | 0 | 0 | 235 | 30 | 205 | 0 | 0 | 235
BS-100 | BATHROOM | [11 empty] | 1192.375 | #REF!
BS-100,1 | Instalaciones Hidrosanitarias, Suministro e Instalacion de Tuberias Hidrosanitarias + Agua Residuales | Glb. | 1 | 120 | 155 | 0 | 0 | 275 | 120 | 155 | 0 | 0 | 275
BS-100,2 | Euipamiento Hidrosanitario. Incluye 1 Inodoro + 1 Lavamanos + Ducha + Accesorios | Glb, | 1 | 60 | 250 | 0 | 0 | 310 | 60 | 250 | 0 | 0 | 310
BS-100,3 | Forro interior de paredes, con lamina de Plyrock de 1/2" de espesor | m2 | 10.75 | 5.5 | 24.5 | 0 | 0 | 30 | 59.125 | 263.375 | 0 | 0 | 322.5
BS-100,4 | Enchape de Porcelanato en paredes | m2 | 10.75 | 6 | 20.5 | 0 | 0 | 26.5 | 64.5 | 220.375 | 0 | 0 | 284.875
BS-100 | ENTREGA | [11 empty] | 13.1415 | #REF!
BS-100,1 | Entrega Final | m2 | 87.61 | 0.15 | 0 | 0 | 0 | 0.15 | 13.1415 | 0 | 0 | 0 | 13.1415

## Ventanas PVC-S
BARNS
BARN S - 19,80 m2
BS-80 | PUERTAS Y VENTANAS | [11 empty] | 2650.5
BS-80,1 | P-1: Puerta Corrediza de PVC Color Nogal Oscuro y Vidrio Claro de 5 mm de espesor con Dimensiones de 226.00 cm x 276.00 cm, Incluye 2 hojas de puerta corrediza + 1 puerta de Cedazo | Und | 1 | 0 | 0 | 0 | 1050 | 1050 | 0 | 0 | 0 | 1050 | 1050
BS-80,2 | P-2: Puerta Batiente de PVC Color Nogal Oscuro y Vidrio Claro de 5 mm de espesor con Dimensiones de 90.00 cm x 222.00 cm, Incluye Haladera de lujo | Und | 1 | 0 | 0 | 0 | 620 | 620 | 0 | 0 | 0 | 620 | 620
BS-80,3 | P-3: Puerta corrediza de madera, forrada ambas caras con Plywood de 1/4" y estructura interna de 1 1/2" x 1 1/2" + espejo en una cara | Und | 1 | 0 | 0 | 0 | 225.5 | 225.5 | 0 | 0 | 0 | 225.5 | 225.5
BS-80,4 | V-1: Ventana Fija de PVC Color Nogal Oscuro y Vidrio Claro de 5 mm de espesor, de forma triangular | Und | 1 | 0 | 0 | 0 | 520 | 520 | 0 | 0 | 0 | 520 | 520
BS-80,5 | V-2: Ventana Corrediza de PVC Color Nogal Oscuro y Vidrio Claro de 5 mm de espesor, con dimensiones de 60,00 cm x 80,00 cm | Und | 1 | 0 | 0 | 0 | 235 | 235 | 0 | 0 | 0 | 235 | 235
#REF!
[8 empty] | #REF! | #REF!
#REF!

## Wood
BARNS
LISTA DE MADERA REQUERIDA
GENERAL INFORMATION | [5 empty] | ACTUAL SIZE (in) | [5 empty] | NOMINAL SIZE (in)
Eje | Componente | Código | Descripción | Especie | Cantidad | Diámetro (in) | Grosor (in) | Ancho (in) | Largo Neto (in) | Largo (in) | Largo (ft) | Grosor (in) | Ancho (in) | Diámetro (in) | Largo (ft) | PT
BARNS
BARN X
PRINCIPAL FRAMING | [15 empty] | 2106.4167
PILOTES | [15 empty] | 211.25
| Pilote de madera |  | Pieza de 6,5inX6,5inX5_Pies |  | 12 |  | 6 | 6 | 60 | 60 | 5 | 6.5 | 6.5 |  | 5 | 211.25
PANELES DE PISO | [15 empty] | 475.3333
| Piezas en el sentido longitudinal. Tipo 1 |  | Pieza de 2inX6inX10_Pies |  | 14 |  | 1.5 | 5.5 | 116 | 120 | 10 | 2 | 6 |  | 10 | 140
| Piezas en el sentido transversal, Tipo 1 |  | Pieza de 2inX6inX2_Pies |  | 4 |  | 1.5 | 5.5 | 15 | 24 | 2 | 2 | 6 |  | 2 | 8
| Piezas en el sentido transversal, Tipo 2 |  | Pieza de 2inX6inX8_Pies |  | 4 |  | 1.5 | 5.5 | 91 | 96 | 8 | 2 | 6 |  | 8 | 32
| Piezas en el sentido transversal, Tipo 3 |  | Pieza de 2inX6inX8_Pies |  | 4 |  | 1.5 | 5.5 | 85 | 96 | 8 | 2 | 6 |  | 8 | 32
| Piezas en el sentido transversal, Tipo 4 |  | Pieza de 2inX6inX1_Pies |  | 12 |  | 1.5 | 5.5 | 10.24 | 12 | 1 | 2 | 6 |  | 1 | 12
| Piezas en el sentido transversal, Tipo 5 |  | Pieza de 2inX6inX7_Pies |  | 12 |  | 1.5 | 5.5 | 82 | 84 | 7 | 2 | 6 |  | 7 | 84
| Piezas en el sentido transversal, Tipo 6 |  | Pieza de 2inX6inX8_Pies |  | 3 |  | 1.5 | 5.5 | 92.91 | 96 | 8 | 2 | 6 |  | 8 | 24
| Piezas en el sentido longitudinal. Tipo 2 |  | Pieza de 2inX6inX10_Pies |  | 2 |  | 1.5 | 5.5 | 119 | 120 | 10 | 2 | 6 |  | 10 | 20
| Piezas en el sentido longitudinal. Tipo 3 |  | Pieza de 2inX6inX5_Pies |  | 6 |  | 1.5 | 5.5 | 55.12 | 60 | 5 | 2 | 6 |  | 5 | 30
| Noggins |  | Pieza de 2inX4inX2_Pies |  | 70 |  | 1.5 | 3.5 | 15.36 | 24 | 2 | 2 | 4 |  | 2 | 93.3333
DECK | [15 empty] | 88
| Deck |  | Pieza de 1inX6inX8_Pies |  | 22 |  | 0.75 | 5.5 | 96 | 96 | 8 | 1 | 6 |  | 8 | 88
EJE PRINCIPAL | [15 empty] | 273.375
| Columnas |  | Pieza de 4,5inX4,5inX9_Pies |  | 6 |  | 4 | 4 | 96.85 | 108 | 9 | 4.5 | 4.5 |  | 9 | 91.125
| Largueros de techo |  | Pieza de 4,5inX4,5inX8_Pies |  | 6 |  | 4 | 4 | 86.61 | 96 | 8 | 4.5 | 4.5 |  | 8 | 81
| Vigas principales |  | Pieza de 4,5inX4,5inX10_Pies |  | 6 |  | 4 | 4 | 111 | 120 | 10 | 4.5 | 4.5 |  | 10 | 101.25
PAREDES | [15 empty] | 436.5
| Piezas horizontales paneles pequeños |  | Pieza de 2inX4,5inX2_Pies |  | 16 |  | 1.5 | 4 | 12.79 | 24 | 2 | 2 | 4.5 |  | 2 | 24
| Piezas verticales paneles pequeños |  | Pieza de 2inX4,5inX8_Pies |  | 8 |  | 1.5 | 4 | 89.76 | 96 | 8 | 2 | 4.5 |  | 8 | 48
| Piezas horizontales paneles grandes |  | Pieza de 2inX4,5inX8_Pies |  | 8 |  | 1.5 | 4 | 87.01 | 96 | 8 | 2 | 4.5 |  | 8 | 48
| Piezas verticales paneles grandes |  | Pieza de 2inX4,5inX8_Pies |  | 20 |  | 1.5 | 4 | 85.83 | 96 | 8 | 2 | 4.5 |  | 8 | 120
| Noggins |  | Pieza de 2inX4,5inX2_Pies |  | 16 |  | 1.5 | 4 | 21.65 | 24 | 2 | 2 | 4.5 |  | 2 | 24
| Clavadores de pared |  | Pieza de 2inX2inX9_Pies |  | 32 |  | 1.5 | 1.5 | 105.91 | 108 | 9 | 2 | 2 |  | 9 | 96
| Piezas horizontales panel culata |  | Pieza de 2inX4,5inX7_Pies |  | 2 |  | 1.5 | 4 | 76.77 | 84 | 7 | 2 | 4.5 |  | 7 | 10.5
| Piezas verticales panel culata |  | Pieza de 2inX4,5inX8_Pies |  | 4 |  | 1.5 | 4 | 85.83 | 96 | 8 | 2 | 4.5 |  | 8 | 24
| Noggins panel culata |  | Pieza de 2inX4,5inX3_Pies |  | 3 |  | 1.5 | 4 | 26.38 | 36 | 3 | 2 | 4.5 |  | 3 | 6.75
| Pieza horizontal triangulo |  | Pieza de 2inX4,5inX10_Pies |  | 1 |  | 1.5 | 4 | 110.62 | 120 | 10 | 2 | 4.5 |  | 10 | 7.5
| Diagonales |  | Pieza de 2inX4,5inX7_Pies |  | 2 |  | 1.5 | 4 | 78.74 | 84 | 7 | 2 | 4.5 |  | 7 | 10.5
| Verticales tipo 1 |  | Pieza de 2inX4,5inX5_Pies |  | 1 |  | 1.5 | 4 | 55.12 | 60 | 5 | 2 | 4.5 |  | 5 | 3.75
| Verticales tipo 2 |  | Pieza de 2inX4,5inX3_Pies |  | 2 |  | 1.5 | 4 | 34.65 | 36 | 3 | 2 | 4.5 |  | 3 | 4.5
| Verticales tipo 3 |  | Pieza de 2inX4,5inX2_Pies |  | 2 |  | 1.5 | 4 | 13 | 24 | 2 | 2 | 4.5 |  | 2 | 3
| Noggins |  | Pieza de 2inX4,5inX2_Pies |  | 4 |  | 1.5 | 4 | 18.9 | 24 | 2 | 2 | 4.5 |  | 2 | 6
MACHIMBRE | [15 empty] | 156.375
| Machimbre parte baja |  | Pieza de 1inX4,5inX7_Pies |  | 31 |  | 0.75 | 4 | 75.6 | 84 | 7 | 1 | 4.5 |  | 7 | 81.375
| Machimbre parte alta |  | Pieza de 1inX4,5inX10_Pies |  | 20 |  | 0.75 | 4 | 111 | 120 | 10 | 1 | 4.5 |  | 10 | 75
CELOSIA | [15 empty] | 110.25
| Celosia |  | Pieza de 1inX4,5inX10_Pies |  | 20 |  | 0.75 | 4 | 111 | 120 | 10 | 1 | 4.5 |  | 10 | 75
| Pieza horizontal triangulo |  | Pieza de 2inX4,5inX10_Pies |  | 1 |  | 1.5 | 4 | 110.62 | 120 | 10 | 2 | 4.5 |  | 10 | 7.5
| Diagonales |  | Pieza de 2inX4,5inX7_Pies |  | 2 |  | 1.5 | 4 | 78.74 | 84 | 7 | 2 | 4.5 |  | 7 | 10.5
| Verticales tipo 1 |  | Pieza de 2inX4,5inX5_Pies |  | 1 |  | 1.5 | 4 | 55.12 | 60 | 5 | 2 | 4.5 |  | 5 | 3.75
| Verticales tipo 2 |  | Pieza de 2inX4,5inX3_Pies |  | 2 |  | 1.5 | 4 | 34.65 | 36 | 3 | 2 | 4.5 |  | 3 | 4.5
| Verticales tipo 3 |  | Pieza de 2inX4,5inX2_Pies |  | 2 |  | 1.5 | 4 | 13 | 24 | 2 | 2 | 4.5 |  | 2 | 3
| Noggins |  | Pieza de 2inX4,5inX2_Pies |  | 4 |  | 1.5 | 4 | 18.9 | 24 | 2 | 2 | 4.5 |  | 2 | 6
TECHO | [15 empty] | 355.3333
| Pieza horizontal de arriba panel pequeño |  | Pieza de 2inX6,5inX2_Pies |  | 4 |  | 1.5 | 6 | 12.8 | 24 | 2 | 2 | 6.5 |  | 2 | 8.6667
| Pieza horizontal de abajo panel pequeño |  | Pieza de 2inX4,5inX2_Pies |  | 4 |  | 1.5 | 4 | 12.8 | 24 | 2 | 2 | 4.5 |  | 2 | 6
| Pieza longitudinal de panel pequeño |  | Pieza de 2inX4,5inX8_Pies |  | 8 |  | 1.5 | 4 | 84.65 | 96 | 8 | 2 | 4.5 |  | 8 | 48
| Noggins de panel pequeño |  | Pieza de 2inX4,5inX1_Pies |  | 8 |  | 1.5 | 4 | 9.65 | 12 | 1 | 2 | 4.5 |  | 1 | 6
| Pieza horizontal de arriba panel grande |  | Pieza de 2inX6,5inX8_Pies |  | 4 |  | 1.5 | 6 | 87.1 | 96 | 8 | 2 | 6.5 |  | 8 | 34.6667
| Pieza horizontal de abajo panel grande |  | Pieza de 2inX4,5inX8_Pies |  | 4 |  | 1.5 | 4 | 87.1 | 96 | 8 | 2 | 4.5 |  | 8 | 24
| Pieza longitudinal de panel grande |  | Pieza de 2inX4,5inX8_Pies |  | 20 |  | 1.5 | 4 | 84.65 | 96 | 8 | 2 | 4.5 |  | 8 | 120
| Noggins de panel grande |  | Pieza de 2inX4,5inX2_Pies |  | 16 |  | 1.5 | 4 | 21.65 | 24 | 2 | 2 | 4.5 |  | 2 | 24
| Clavadores de techo |  | Pieza de 2inX2inX9_Pies |  | 28 |  | 1.5 | 1.5 | 105.71 | 108 | 9 | 2 | 2 |  | 9 | 84
BARN S
PRINCIPAL FRAMING | [15 empty] | 2634.375
PILOTES | [15 empty] | 183.75
| Pilote de madera |  | Pieza de 7inX7inX3_Pies |  | 15 |  | 6 | 6 | 36 | 36 | 3 | 7 | 7 |  | 3 | 183.75
PANELES DE PISO | [15 empty] | 546
| Piezas en el sentido longotudinal 1 |  | Pieza de 2inX6inX8_Pies |  | 8 |  | 1.5 | 5.5 | 90.91 | 96 | 8 | 2 | 6 |  | 8 | 64
| Piezas en el sentido longotudinal 2 |  | Pieza de 2inX6inX2_Pies |  | 8 |  | 1.5 | 5.5 | 14.76 | 24 | 2 | 2 | 6 |  | 2 | 16
| Piezas en el sentido longotudinal 3 |  | Pieza de 2inX6inX4_Pies |  | 2 |  | 1.5 | 5.5 | 46.46 | 48 | 4 | 2 | 6 |  | 4 | 8
| Piezas en el sentido transversal 1 |  | Pieza de 2inX6inX10_Pies |  | 16 |  | 1.5 | 5.5 | 115.75 | 120 | 10 | 2 | 6 |  | 10 | 160
| Piezas en el sentido longotudinal 4 |  | Pieza de 2inX6inX8_Pies |  | 12 |  | 1.5 | 5.5 | 85.04 | 96 | 8 | 2 | 6 |  | 8 | 96
| Piezas en el sentido longotudinal 5 |  | Pieza de 2inX6inX4_Pies |  | 6 |  | 1.5 | 5.5 | 40.55 | 48 | 4 | 2 | 6 |  | 4 | 24
| Piezas en el sentido longotudinal 6 |  | Pieza de 2inX6inX1_Pies |  | 12 |  | 1.5 | 5.5 | 10.23 | 12 | 1 | 2 | 6 |  | 1 | 12
| Piezas en el sentido longotudinal 7 |  | Pieza de 2inX6inX8_Pies |  | 3 |  | 1.5 | 5.5 | 92.91 | 96 | 8 | 2 | 6 |  | 8 | 24
| Piezas en el sentido transversal 2 |  | Pieza de 2inX6inX5_Pies |  | 6 |  | 1.5 | 5.5 | 55.12 | 60 | 5 | 2 | 6 |  | 5 | 30
| Noggins |  | Pieza de 2inX4inX2_Pies |  | 84 |  | 1.5 | 3.5 | 15.36 | 24 | 2 | 2 | 4 |  | 2 | 112
DECK | [15 empty] | 110
| Deck |  | Pieza de 1inX6inX10_Pies |  | 22 |  | 0.75 | 5.5 | 120 | 120 | 10 | 1 | 6 |  | 10 | 110
EJE PRINCIPAL | [15 empty] | 344.25
| Columnas |  | Pieza de 4,5inX4,5inX9_Pies |  | 8 |  | 4 | 4 | 96.85 | 108 | 9 | 4.5 | 4.5 |  | 9 | 121.5
| Largueros de techo |  | Pieza de 4,5inX4,5inX8_Pies |  | 8 |  | 4 | 4 | 86.61 | 96 | 8 | 4.5 | 4.5 |  | 8 | 108
| Vigas principales 1 |  | Pieza de 4,5inX4,5inX10_Pies |  | 6 |  | 4 | 4 | 111 | 120 | 10 | 4.5 | 4.5 |  | 10 | 101.25
| Vigas principales 2 |  | Pieza de 4,5inX4,5inX4_Pies |  | 2 |  | 4 | 4 | 42.52 | 48 | 4 | 4.5 | 4.5 |  | 4 | 13.5
PAREDES | [15 empty] | 622.5
| Piezas horizontales paneles pequeños |  | Pieza de 2inX4,5inX2_Pies |  | 16 |  | 1.5 | 4 | 12.79 | 24 | 2 | 2 | 4.5 |  | 2 | 24
| Piezas verticales paneles pequeños |  | Pieza de 2inX4,5inX8_Pies |  | 8 |  | 1.5 | 4 | 89.76 | 96 | 8 | 2 | 4.5 |  | 8 | 48
| Piezas horizontales paneles grandes |  | Pieza de 2inX4,5inX8_Pies |  | 8 |  | 1.5 | 4 | 87.01 | 96 | 8 | 2 | 4.5 |  | 8 | 48
| Piezas verticales paneles grandes |  | Pieza de 2inX4,5inX8_Pies |  | 20 |  | 1.5 | 4 | 85.83 | 96 | 8 | 2 | 4.5 |  | 8 | 120
| Noggins |  | Pieza de 2inX4,5inX2_Pies |  | 16 |  | 1.5 | 4 | 21.65 | 24 | 2 | 2 | 4.5 |  | 2 | 24
| Clavadores de pared |  | Pieza de 2inX2inX9_Pies |  | 32 |  | 1.5 | 1.5 | 105.91 | 108 | 9 | 2 | 2 |  | 9 | 96
| Piezas horizontales panel culata |  | Pieza de 2inX4,5inX7_Pies |  | 2 |  | 1.5 | 4 | 76.77 | 84 | 7 | 2 | 4.5 |  | 7 | 10.5
| Piezas verticales panel culata |  | Pieza de 2inX4,5inX8_Pies |  | 4 |  | 1.5 | 4 | 85.83 | 96 | 8 | 2 | 4.5 |  | 8 | 24
| Noggins panel culata |  | Pieza de 2inX4,5inX3_Pies |  | 3 |  | 1.5 | 4 | 26.38 | 36 | 3 | 2 | 4.5 |  | 3 | 6.75
| Pieza horizontal triangulo |  | Pieza de 2inX4,5inX10_Pies |  | 1 |  | 1.5 | 4 | 110.62 | 120 | 10 | 2 | 4.5 |  | 10 | 7.5
| Diagonales |  | Pieza de 2inX4,5inX7_Pies |  | 2 |  | 1.5 | 4 | 78.74 | 84 | 7 | 2 | 4.5 |  | 7 | 10.5
| Verticales tipo 1 |  | Pieza de 2inX4,5inX5_Pies |  | 1 |  | 1.5 | 4 | 55.12 | 60 | 5 | 2 | 4.5 |  | 5 | 3.75
| Verticales tipo 2 |  | Pieza de 2inX4,5inX3_Pies |  | 2 |  | 1.5 | 4 | 34.65 | 36 | 3 | 2 | 4.5 |  | 3 | 4.5
| Verticales tipo 3 |  | Pieza de 2inX4,5inX2_Pies |  | 2 |  | 1.5 | 4 | 13 | 24 | 2 | 2 | 4.5 |  | 2 | 3
| Noggins |  | Pieza de 2inX4,5inX2_Pies |  | 4 |  | 1.5 | 4 | 18.9 | 24 | 2 | 2 | 4.5 |  | 2 | 6
| Piezas verticales panel mediano |  | Pieza de 2inX4,5inX8_Pies |  | 6 |  | 1.5 | 4 | 85.83 | 96 | 8 | 2 | 4.5 |  | 8 | 36
| Piezas horizontales panel mediano |  | Pieza de 2inX4,5inX4_Pies |  | 4 |  | 1.5 | 4 | 42.52 | 48 | 4 | 2 | 4.5 |  | 4 | 12
| Noggins |  | Pieza de 2inX4,5inX2_Pies |  | 4 |  | 1.5 | 4 | 18.9 | 24 | 2 | 2 | 4.5 |  | 2 | 6
| Clavadores de pared |  | Pieza de 2inX2inX9_Pies |  | 16 |  | 1.5 | 1.5 | 105.91 | 108 | 9 | 2 | 2 |  | 9 | 48
| Piezas verticales panel interno |  | Pieza de 2inX4,5inX8_Pies |  | 10 |  | 1.5 | 4 | 85.04 | 96 | 8 | 2 | 4.5 |  | 8 | 60
| Piezas horizontales panel interno |  | Pieza de 2inX4,5inX5_Pies |  | 4 |  | 1.5 | 4 | 55.51 | 60 | 5 | 2 | 4.5 |  | 5 | 15
| Noggins |  | Pieza de 2inX4,5inX2_Pies |  | 6 |  | 1.5 | 4 | 20.87 | 24 | 2 | 2 | 4.5 |  | 2 | 9
MACHIMBRE | [15 empty] | 156.375
| Machimbre parte baja |  | Pieza de 1inX4,5inX7_Pies |  | 31 |  | 0.75 | 4 | 75.6 | 84 | 7 | 1 | 4.5 |  | 7 | 81.375
| Machimbre parte alta |  | Pieza de 1inX4,5inX10_Pies |  | 20 |  | 0.75 | 4 | 111 | 120 | 10 | 1 | 4.5 |  | 10 | 75
CELOSIA | [15 empty] | 110.25
| Celosia |  | Pieza de 1inX4,5inX10_Pies |  | 20 |  | 0.75 | 4 | 111 | 120 | 10 | 1 | 4.5 |  | 10 | 75
| Pieza horizontal triangulo |  | Pieza de 2inX4,5inX10_Pies |  | 1 |  | 1.5 | 4 | 110.62 | 120 | 10 | 2 | 4.5 |  | 10 | 7.5
| Diagonales |  | Pieza de 2inX4,5inX7_Pies |  | 2 |  | 1.5 | 4 | 78.74 | 84 | 7 | 2 | 4.5 |  | 7 | 10.5
| Verticales tipo 1 |  | Pieza de 2inX4,5inX5_Pies |  | 1 |  | 1.5 | 4 | 55.12 | 60 | 5 | 2 | 4.5 |  | 5 | 3.75
| Verticales tipo 2 |  | Pieza de 2inX4,5inX3_Pies |  | 2 |  | 1.5 | 4 | 34.65 | 36 | 3 | 2 | 4.5 |  | 3 | 4.5
| Verticales tipo 3 |  | Pieza de 2inX4,5inX2_Pies |  | 2 |  | 1.5 | 4 | 13 | 24 | 2 | 2 | 4.5 |  | 2 | 3
| Noggins |  | Pieza de 2inX4,5inX2_Pies |  | 4 |  | 1.5 | 4 | 18.9 | 24 | 2 | 2 | 4.5 |  | 2 | 6
TECHO | [15 empty] | 417.3333
| Pieza horizontal de arriba panel pequeño |  | Pieza de 2inX6,5inX2_Pies |  | 4 |  | 1.5 | 6 | 12.8 | 24 | 2 | 2 | 6.5 |  | 2 | 8.6667
| Pieza horizontal de abajo panel pequeño |  | Pieza de 2inX4,5inX2_Pies |  | 4 |  | 1.5 | 4 | 12.8 | 24 | 2 | 2 | 4.5 |  | 2 | 6
| Pieza longitudinal de panel pequeño |  | Pieza de 2inX4,5inX8_Pies |  | 8 |  | 1.5 | 4 | 84.65 | 96 | 8 | 2 | 4.5 |  | 8 | 48
| Noggins de panel pequeño |  | Pieza de 2inX4,5inX1_Pies |  | 8 |  | 1.5 | 4 | 9.65 | 12 | 1 | 2 | 4.5 |  | 1 | 6
| Pieza horizontal de arriba panel grande |  | Pieza de 2inX6,5inX8_Pies |  | 4 |  | 1.5 | 6 | 87.1 | 96 | 8 | 2 | 6.5 |  | 8 | 34.6667
| Pieza horizontal de abajo panel grande |  | Pieza de 2inX4,5inX8_Pies |  | 4 |  | 1.5 | 4 | 87.1 | 96 | 8 | 2 | 4.5 |  | 8 | 24
| Pieza longitudinal de panel grande |  | Pieza de 2inX4,5inX8_Pies |  | 20 |  | 1.5 | 4 | 84.65 | 96 | 8 | 2 | 4.5 |  | 8 | 120
| Noggins de panel grande |  | Pieza de 2inX4,5inX2_Pies |  | 16 |  | 1.5 | 4 | 21.65 | 24 | 2 | 2 | 4.5 |  | 2 | 24
| Clavadores de techo |  | Pieza de 2inX2inX9_Pies |  | 28 |  | 1.5 | 1.5 | 105.71 | 108 | 9 | 2 | 2 |  | 9 | 84
| Pieza horizontal de arriba panel mediano |  | Pieza de 2inX6,5inX4_Pies |  | 2 |  | 1.5 | 6 | 42.52 | 48 | 4 | 2 | 6.5 |  | 4 | 8.6667
| Pieza horizontal de abajo panel mediano |  | Pieza de 2inX4,5inX4_Pies |  | 2 |  | 1.5 | 4 | 42.52 | 48 | 4 | 2 | 4.5 |  | 4 | 6
| Pieza longitudinal de panel mediano |  | Pieza de 2inX4,5inX8_Pies |  | 6 |  | 1.5 | 4 | 84.25 | 96 | 8 | 2 | 4.5 |  | 8 | 36
| Noggins de panel mediano |  | Pieza de 2inX4,5inX2_Pies |  | 4 |  | 1.5 | 4 | 18.9 | 24 | 2 | 2 | 4.5 |  | 2 | 6
| Clavadores de techo |  | Pieza de 2inX2inX2_Pies |  | 8 |  | 1.5 | 1.5 | 21.65 | 24 | 2 | 2 | 2 |  | 2 | 5.3333
MEZZANINE | [15 empty] | 143.9167
| Pieza longitudinal 1 |  | Pieza de 2inX5,5inX8_Pies |  | 2 |  | 1.5 | 5 | 88.98 | 96 | 8 | 2 | 5.5 |  | 8 | 14.6667
| Pieza longitudinal 2 |  | Pieza de 2inX5,5inX3_Pies |  | 2 |  | 1.5 | 5 | 27.56 | 36 | 3 | 2 | 5.5 |  | 3 | 5.5
| Pieza transversal |  | Pieza de 2inX5,5inX9_Pies |  | 5 |  | 1.5 | 5 | 107.87 | 108 | 9 | 2 | 5.5 |  | 9 | 41.25
| Noggins 1 |  | Pieza de 2inX4,5inX4_Pies |  | 20 |  | 1.5 | 4 | 45.67 | 48 | 4 | 2 | 4.5 |  | 4 | 60
| Noggins 2 |  | Pieza de 2inX4,5inX3_Pies |  | 10 |  | 1.5 | 4 | 25.98 | 36 | 3 | 2 | 4.5 |  | 3 | 22.5