## Barn X-Decra
BARNS
BARN X - 16,30 m2
BARN X - FORRO DE DECRA + PISO DE PLYCEM & CERAMICA + DECK - 16,30 m2
Monto total en Madera (Material) |  |  |  | 4067.3604 |  | 29.76% | Cantidad total de madera (PT) |  |  |  | 2106.4167
Monto total en Transporte y Equipos |  |  |  | 0 |  | 0% | Monto/m2 |  |  |  | 1118
Monto total en Mano de Obra |  |  |  | 3060.7887 |  | 22.4%
Monto total en Materiales |  |  |  | 9151.0526 |  | 66.96%
Monto total en Sub-contratos |  |  |  | 1455 |  | 10.65%
TOTAL |  |  |  | 13666.8412 |  | 100%
COSTO Y PRESUPUESTO
CODIGO | DESCRIPCION | U/M | CANT | COSTOS DIRECTOS UNITARIOS (U$) |  |  |  |  | COSTOS DIRECTOS TOTALES (U$)
|  |  |  | MANO DE OBRA | MATERIALES | TRANSPORTE Y EQUIPOS | SUB-CONTRATOS | COSTO UNITARIO | MANO DE OBRA | MATERIALES | TRANSPORTE Y EQUIPOS | SUB-CONTRATOS | COSTO TOTAL
BX-10 | FUNDACIONES | [11 empty] | 570.375 | 4.173%
BX-10,1 | Fabricacion de Pilote de madera de 6" X 6" (12 Unds) | PT | 211.25 | 0.5 | 1.9 | 0 | 0 | 2.4 | 105.625 | 401.375 | 0 | 0 | 507
BX-10,2 | Instalacion de Pilote de madera de 6" X 6" (12 Unds) | PT | 211.25 | 0.2 | 0.1 | 0 | 0 | 0.3 | 42.25 | 21.125 | 0 | 0 | 63.375
BX-20 | PISO | [11 empty] | 2719.91 | 19.9%
BX-20,1 | Fabricacion de piezas para paneles de piso en madera, utlizando piezas con dimensiones comerciales de 2" x 6" | PT | 475.3333 | 0.5 | 1.9 | 0 | 0 | 2.4 | 237.6667 | 903.1333 | 0 | 0 | 1140.8
BX-20,2 | Armado e Instalacion de paneles de piso en Madera, utlizando piezas con dimensiones comerciales de 2" x 6" | PT | 475.3333 | 0.2 | 0.1 | 0 | 0 | 0.3 | 95.0667 | 47.5333 | 0 | 0 | 142.6
BX-20,3 | Fijacion estructural | Glb, | 1 | 45 | 120 | 0 | 0 | 165 | 45 | 120 | 0 | 0 | 165
BX-20,4 | Forro en Paneles de Piso en madera con lamina de Fibrocemento (Plycem) de 20 mm | m2 | 16.22 | 5.5 | 27.5 | 0 | 0 | 33 | 89.21 | 446.05 | 0 | 0 | 535.26
BX-20,5 | Piso de Ceramica | m2 | 16.22 | 6 | 19 | 0 | 0 | 25 | 97.32 | 308.18 | 0 | 0 | 405.5
BX-20,6 | Piso de Deck con Acabado Tropical Extreme de Messmers | m2 | 7.35 | 15 | 30 | 0 | 0 | 45 | 110.25 | 220.5 | 0 | 0 | 330.75
BX-30 | ESTRUCTURA PRINCIPAL | [11 empty] | 1166.4875 | 8.535%
BX-30,1 | Fabricación de Eje Estructural | PT | 273.375 | 0.5 | 1.9 | 0 | 0 | 2.4 | 136.6875 | 519.4125 | 0 | 0 | 656.1
BX-30,2 | Fabricacion de Vigas principales | PT | 101.25 | 0.5 | 1.9 | 0 | 0 | 2.4 | 50.625 | 192.375 | 0 | 0 | 243
BX-30,3 | Instalación de Eje Estructural + Vigas Principales | PT | 374.625 | 0.2 | 0.1 | 0 | 0 | 0.3 | 74.925 | 37.4625 | 0 | 0 | 112.3875
BX-30,4 | Fijacion estructural de Ejes Principales + Vigas | Glb, | 1 | 45 | 110 | 0 | 0 | 155 | 45 | 110 | 0 | 0 | 155
BX-40 | PAREDES | [11 empty] | 4169.8092 | 30.51%
BX-40,1 | Fabricacion de piezas de Framing - Paneles de Pared en Madera, utlizando piezas con dimensiones comerciales de 2" x 4" + Clavadores de Forro de pared | PT | 436.5 | 0.5 | 1.9 | 0 | 0 | 2.4 | 218.25 | 829.35 | 0 | 0 | 1047.6
BX-40,2 | Armado e instalacion de piezas de Framing - Paneles de Pared en Madera, utlizando piezas con dimensiones comerciales de 2" x 4" + Clavadores de Forro de pared | PT | 436.5 | 0.2 | 0.1 | 0 | 0 | 0.3 | 87.3 | 43.65 | 0 | 0 | 130.95
BX-40,3 | Fijacion de Framing. | Glb. | 1 | 65 | 85 | 0 | 0 | 150 | 65 | 85 | 0 | 0 | 150
BX-40,4 | Forro interior de paredes, con lamina de Plywood Fenolico de 1/2" de espesor. Incluye acabado | m2 | 22.33 | 6 | 19.35 | 0 | 0 | 25.35 | 133.98 | 432.0855 | 0 | 0 | 566.0655
BX-40,5 | Fabricacion e Instalacion de Ventana de Celosia de Madera | PT | 110.25 | 0.85 | 2.05 | 0 | 0 | 2.9 | 93.7125 | 226.0125 | 0 | 0 | 319.725
BX-40,6 | Fabricacion e Instalacion de Forro Exterior de Paredes con Machimbre de Madera | PT | 156.375 | 0.8 | 2.05 | 0 | 0 | 2.85 | 125.1 | 320.5687 | 0 | 0 | 445.6687
BX-40,7 | Forro Exterior de paredes con Teja DECRA Shake Chestnut | m2 | 27.4 | 7.5 | 38.25 | 0 | 0 | 45.75 | 205.5 | 1048.05 | 0 | 0 | 1253.55
BX-40,8 | Forro Exterior de pared contiguo a puertas con lamina de Plycem tipo Machimbre (Siding), Incluye Acabado | m2 | 3.1 | 6.5 | 18.5 | 0 | 0 | 25 | 20.15 | 57.35 | 0 | 0 | 77.5
BX-40,9 | Aislante Termico de Celulosa entre forros de pared. Ver E.T | Kg | 137.5 | 0.55 | 0.75 | 0 | 0 | 1.3 | 75.625 | 103.125 | 0 | 0 | 178.75
BX-50 | TECHO | [11 empty] | 2446.78 | 17.9%
BX-50,1 | Fabricacion de piezas de Paneles de Techo de Madera, utlizando piezas con dimensiones comerciales de 2" x 4" + Clavadores de Forro de Techo | PT | 355.3333 | 0.5 | 1.9 | 0 | 0 | 2.4 | 177.6667 | 675.1333 | 0 | 0 | 852.8
BX-50,2 | Armado e instalacion de piezas de Paneles de Techo de Madera, utlizando piezas con dimensiones comerciales de 2" x 4" + Clavadores de Forro de Techo | PT | 355.3333 | 0.2 | 0.1 | 0 | 0 | 0.3 | 71.0667 | 35.5333 | 0 | 0 | 106.6
BX-50,3 | Fijacion de Paneles de Techo | Glb. | 1 | 45 | 110 | 0 | 0 | 155 | 45 | 110 | 0 | 0 | 155
BX-50,4 | Cubierta de Techo con Teja DECRA Shake Chestnut | m2 | 25.02 | 8.5 | 38.25 | 0 | 0 | 46.75 | 212.67 | 957.015 | 0 | 0 | 1169.685
BX-50,5 | Aislante Termico de Celulosa entre forros de pared. Ver E.T | Kg | 125.15 | 0.55 | 0.75 | 0 | 0 | 1.3 | 68.8325 | 93.8625 | 0 | 0 | 162.695
BX-60 | CIELO RASO | [11 empty] | 461.37 | 3.376%
BX-60,1 | Cielo raso de Lamina de Plywood Fenolico de 1/2", Incluye Acabado | m2 | 18.2 | 6 | 19.35 | 0 | 0 | 25.35 | 109.2 | 352.17 | 0 | 0 | 461.37
BX-70 | PUERTAS Y VENTANAS | [11 empty] | 1455 | 10.65%
BX-70,1 | P-1: Puerta Corrediza de Aluminio Color Nogal Oscuro y Vidrio Claro de 5 mm de espesor con Dimensiones de 226.00 cm x 276.00 cm, Incluye 2 hojas de puerta corrediza + 1 puerta de Cedazo | Und | 1 | 0 | 0 | 0 | 770 | 770 | 0 | 0 | 0 | 770 | 770
BX-70,2 | P-2: Puerta Batiente de Aluminio Color Nogal Oscuro y Vidrio Claro de 5 mm de espesor con Dimensiones de 90.00 cm x 222.00 cm, Incluye Haladera de lujo | Und | 1 | 0 | 0 | 0 | 370 | 370 | 0 | 0 | 0 | 370 | 370
BX-70,3 | V-1: Ventana Fija de Aluminio Color Nogal Oscuro y Vidrio Claro de 5 mm de espesor, de forma triangular | Und | 1 | 0 | 0 | 0 | 315 | 315 | 0 | 0 | 0 | 315 | 315
BX-80 | INSTALACIONES ELECTRICAS | [11 empty] | 665 | 4.866%
BX-80,1 | Canalizacion y alambrado | Glb. | 1 | 180 | 270 | 0 | 0 | 450 | 180 | 270 | 0 | 0 | 450
BX-80,2 | Instalacion de Accesorios de Iluminacion y Poder | Glb, | 1 | 30 | 185 | 0 | 0 | 215 | 30 | 185 | 0 | 0 | 215
BX-90 | ENTREGA | [11 empty] | 12.1095 | 0.0886%
BX-90,1 | Entrega Final | m2 | 80.73 | 0.15 | 0 | 0 | 0 | 0.15 | 12.1095 | 0 | 0 | 0 | 12.1095
| COSTOS DIRECTOS | [11 empty] | 13666.8412 | 100%
| COSTOS INDIRECTOS Y ADMINISTRATIVOS | [11 empty] | 1500
| SUB - TOTAL | [11 empty] | 15166.8412 | 83.33%
| UTILIDADES | [11 empty] | 3033.1582 | 20%
| GRAN TOTAL | [11 empty] | 18199.9995
2753.4687
[8 empty] | 1426.1775 | 1584.6417
4179.6462
9800.6339

## Barn X-Varitile
BARNS
BARN X - 16,30 m2
BARN X - FORRO DE VARITILE + PISO DE PLYCEM & CERAMICA + DECK - 16,30 m2
Monto total en Madera (Material) |  |  |  | 4067.3604 |  | 31.07% | Cantidad total de madera (PT) |  |  |  | 2106.4167
Monto total en Transporte y Equipos |  |  |  | 0 |  | 0% | Monto/m2 |  |  |  | 1074
Monto total en Mano de Obra |  |  |  | 3060.7887 |  | 23.38%
Monto total en Materiales |  |  |  | 8574.4326 |  | 65.5%
Monto total en Sub-contratos |  |  |  | 1455 |  | 11.12%
TOTAL |  |  |  | 13090.2212 |  | 100%
COSTO Y PRESUPUESTO
CODIGO | DESCRIPCION | U/M | CANT | COSTOS DIRECTOS UNITARIOS (U$) |  |  |  |  | COSTOS DIRECTOS TOTALES (U$)
|  |  |  | MANO DE OBRA | MATERIALES | TRANSPORTE Y EQUIPOS | SUB-CONTRATOS | COSTO UNITARIO | MANO DE OBRA | MATERIALES | TRANSPORTE Y EQUIPOS | SUB-CONTRATOS | COSTO TOTAL
BX-10 | FUNDACIONES | [11 empty] | 570.375 | 4.357%
BX-10,1 | Fabricacion de Pilote de madera de 6" X 6" (12 Unds) | PT | 211.25 | 0.5 | 1.9 | 0 | 0 | 2.4 | 105.625 | 401.375 | 0 | 0 | 507
BX-10,2 | Instalacion de Pilote de madera de 6" X 6" (12 Unds) | PT | 211.25 | 0.2 | 0.1 | 0 | 0 | 0.3 | 42.25 | 21.125 | 0 | 0 | 63.375
BX-20 | PISO | [11 empty] | 2719.91 | 20.78%
BX-20,1 | Fabricacion de piezas para paneles de piso en madera, utlizando piezas con dimensiones comerciales de 2" x 6" | PT | 475.3333 | 0.5 | 1.9 | 0 | 0 | 2.4 | 237.6667 | 903.1333 | 0 | 0 | 1140.8
BX-20,2 | Armado e Instalacion de paneles de piso en Madera, utlizando piezas con dimensiones comerciales de 2" x 6" | PT | 475.3333 | 0.2 | 0.1 | 0 | 0 | 0.3 | 95.0667 | 47.5333 | 0 | 0 | 142.6
BX-20,3 | Fijacion estructural | Glb, | 1 | 45 | 120 | 0 | 0 | 165 | 45 | 120 | 0 | 0 | 165
BX-20,4 | Forro en Paneles de Piso en madera con lamina de Fibrocemento (Plycem) de 20 mm | m2 | 16.22 | 5.5 | 27.5 | 0 | 0 | 33 | 89.21 | 446.05 | 0 | 0 | 535.26
BX-20,5 | Piso de Ceramica | m2 | 16.22 | 6 | 19 | 0 | 0 | 25 | 97.32 | 308.18 | 0 | 0 | 405.5
BX-20,6 | Piso de Deck con Acabado Tropical Extreme de Messmers | m2 | 7.35 | 15 | 30 | 0 | 0 | 45 | 110.25 | 220.5 | 0 | 0 | 330.75
BX-30 | ESTRUCTURA PRINCIPAL | [11 empty] | 1166.4875 | 8.911%
BX-30,1 | Fabricación de Eje Estructural | PT | 273.375 | 0.5 | 1.9 | 0 | 0 | 2.4 | 136.6875 | 519.4125 | 0 | 0 | 656.1
BX-30,2 | Fabricacion de Vigas principales | PT | 101.25 | 0.5 | 1.9 | 0 | 0 | 2.4 | 50.625 | 192.375 | 0 | 0 | 243
BX-30,3 | Instalación de Eje Estructural + Vigas Principales | PT | 374.625 | 0.2 | 0.1 | 0 | 0 | 0.3 | 74.925 | 37.4625 | 0 | 0 | 112.3875
BX-30,4 | Fijacion estructural de Ejes Principales + Vigas | Glb, | 1 | 45 | 110 | 0 | 0 | 155 | 45 | 110 | 0 | 0 | 155
BX-40 | PAREDES | [11 empty] | 3868.4092 | 29.55%
BX-40,1 | Fabricacion de piezas de Framing - Paneles de Pared en Madera, utlizando piezas con dimensiones comerciales de 2" x 4" + Clavadores de Forro de pared | PT | 436.5 | 0.5 | 1.9 | 0 | 0 | 2.4 | 218.25 | 829.35 | 0 | 0 | 1047.6
BX-40,2 | Armado e instalacion de piezas de Framing - Paneles de Pared en Madera, utlizando piezas con dimensiones comerciales de 2" x 4" + Clavadores de Forro de pared | PT | 436.5 | 0.2 | 0.1 | 0 | 0 | 0.3 | 87.3 | 43.65 | 0 | 0 | 130.95
BX-40,3 | Fijacion de Framing. | Glb. | 1 | 65 | 85 | 0 | 0 | 150 | 65 | 85 | 0 | 0 | 150
BX-40,4 | Forro interior de paredes, con lamina de Plywood Fenolico de 1/2" de espesor. Incluye acabado | m2 | 22.33 | 6 | 19.35 | 0 | 0 | 25.35 | 133.98 | 432.0855 | 0 | 0 | 566.0655
BX-40,5 | Fabricacion e Instalacion de Ventana de Celosia de Madera | PT | 110.25 | 0.85 | 2.05 | 0 | 0 | 2.9 | 93.7125 | 226.0125 | 0 | 0 | 319.725
BX-40,6 | Fabricacion e Instalacion de Forro Exterior de Paredes con Machimbre de Madera | PT | 156.375 | 0.8 | 2.05 | 0 | 0 | 2.85 | 125.1 | 320.5687 | 0 | 0 | 445.6687
BX-40,7 | Forro Exterior de paredes con Teja VARITILE Viksen | m2 | 27.4 | 7.5 | 27.25 | 0 | 0 | 34.75 | 205.5 | 746.65 | 0 | 0 | 952.15
BX-40,8 | Forro Exterior de pared contiguo a puertas con lamina de Plycem tipo Machimbre (Siding), Incluye Acabado | m2 | 3.1 | 6.5 | 18.5 | 0 | 0 | 25 | 20.15 | 57.35 | 0 | 0 | 77.5
BX-40,9 | Aislante Termico de Celulosa entre forros de pared. Ver E.T | Kg | 137.5 | 0.55 | 0.75 | 0 | 0 | 1.3 | 75.625 | 103.125 | 0 | 0 | 178.75
BX-50 | TECHO | [11 empty] | 2171.56 | 16.59%
BX-50,1 | Fabricacion de piezas de Paneles de Techo de Madera, utlizando piezas con dimensiones comerciales de 2" x 4" + Clavadores de Forro de Techo | PT | 355.3333 | 0.5 | 1.9 | 0 | 0 | 2.4 | 177.6667 | 675.1333 | 0 | 0 | 852.8
BX-50,2 | Armado e instalacion de piezas de Paneles de Techo de Madera, utlizando piezas con dimensiones comerciales de 2" x 4" + Clavadores de Forro de Techo | PT | 355.3333 | 0.2 | 0.1 | 0 | 0 | 0.3 | 71.0667 | 35.5333 | 0 | 0 | 106.6
BX-50,3 | Fijacion de Paneles de Techo | Glb. | 1 | 45 | 110 | 0 | 0 | 155 | 45 | 110 | 0 | 0 | 155
BX-50,4 | Cubierta de Techo con Teja VARITILE Viksen | m2 | 25.02 | 8.5 | 27.25 | 0 | 0 | 35.75 | 212.67 | 681.795 | 0 | 0 | 894.465
BX-50,5 | Aislante Termico de Celulosa entre forros de pared. Ver E.T | Kg | 125.15 | 0.55 | 0.75 | 0 | 0 | 1.3 | 68.8325 | 93.8625 | 0 | 0 | 162.695
BX-60 | CIELO RASO | [11 empty] | 461.37 | 3.525%
BX-60,1 | Cielo raso de Lamina de Plywood Fenolico de 1/2", Incluye Acabado | m2 | 18.2 | 6 | 19.35 | 0 | 0 | 25.35 | 109.2 | 352.17 | 0 | 0 | 461.37
BX-70 | PUERTAS Y VENTANAS | [11 empty] | 1455 | 11.12%
BX-70,1 | P-1: Puerta Corrediza de Aluminio Color Nogal Oscuro y Vidrio Claro de 5 mm de espesor con Dimensiones de 226.00 cm x 276.00 cm, Incluye 2 hojas de puerta corrediza + 1 puerta de Cedazo | Und | 1 | 0 | 0 | 0 | 770 | 770 | 0 | 0 | 0 | 770 | 770
BX-70,2 | P-2: Puerta Batiente de Aluminio Color Nogal Oscuro y Vidrio Claro de 5 mm de espesor con Dimensiones de 90.00 cm x 222.00 cm, Incluye Haladera de lujo | Und | 1 | 0 | 0 | 0 | 370 | 370 | 0 | 0 | 0 | 370 | 370
BX-70,3 | V-1: Ventana Fija de Aluminio Color Nogal Oscuro y Vidrio Claro de 5 mm de espesor, de forma triangular | Und | 1 | 0 | 0 | 0 | 315 | 315 | 0 | 0 | 0 | 315 | 315
BX-80 | INSTALACIONES ELECTRICAS | [11 empty] | 665 | 5.08%
BX-80,1 | Canalizacion y alambrado | Glb. | 1 | 180 | 270 | 0 | 0 | 450 | 180 | 270 | 0 | 0 | 450
BX-80,2 | Instalacion de Accesorios de Iluminacion y Poder | Glb, | 1 | 30 | 185 | 0 | 0 | 215 | 30 | 185 | 0 | 0 | 215
BX-90 | ENTREGA | [11 empty] | 12.1095 | 0.09251%
BX-90,1 | Entrega Final | m2 | 80.73 | 0.15 | 0 | 0 | 0 | 0.15 | 12.1095 | 0 | 0 | 0 | 12.1095
| COSTOS DIRECTOS | [11 empty] | 13090.2212 | 100%
| COSTOS INDIRECTOS Y ADMINISTRATIVOS | [11 empty] | 1500
| SUB - TOTAL | [11 empty] | 14590.2212 | 83.37%
| UTILIDADES | [11 empty] | 2909.7742 | 19.94%
| GRAN TOTAL | [11 empty] | 17499.9955
2753.4687
[8 empty] | 1426.1775 | 1584.6417
4179.6462
9800.6339

## Barn X-HUURRE
BARNS
BARN X - 16,30 m2
BARN X - FORRO DE PANEL HUURRE + PISO DE PLYCEM & CERAMICA + DECK - 16,30 m2
Monto total en Madera (Material) |  |  |  | 3884.9604 |  | 29.91% | Cantidad total de madera (PT) |  |  |  | 1926.4167
Monto total en Transporte y Equipos |  |  |  | 0 |  | 0% | Monto/m2 |  |  |  | 1062
Monto total en Mano de Obra |  |  |  | 3060.0012 |  | 23.56%
Monto total en Materiales |  |  |  | 8473.7551 |  | 65.24%
Monto total en Sub-contratos |  |  |  | 1455 |  | 11.2%
TOTAL |  |  |  | 12988.7562 |  | 100%
COSTO Y PRESUPUESTO
CODIGO | DESCRIPCION | U/M | CANT | COSTOS DIRECTOS UNITARIOS (U$) |  |  |  |  | COSTOS DIRECTOS TOTALES (U$)
|  |  |  | MANO DE OBRA | MATERIALES | TRANSPORTE Y EQUIPOS | SUB-CONTRATOS | COSTO UNITARIO | MANO DE OBRA | MATERIALES | TRANSPORTE Y EQUIPOS | SUB-CONTRATOS | COSTO TOTAL
BX-10 | FUNDACIONES | [11 empty] | 570.375 | 4.391%
BX-10,1 | Fabricacion de Pilote de madera de 6" X 6" (12 Unds) | PT | 211.25 | 0.5 | 1.9 | 0 | 0 | 2.4 | 105.625 | 401.375 | 0 | 0 | 507
BX-10,2 | Instalacion de Pilote de madera de 6" X 6" (12 Unds) | PT | 211.25 | 0.2 | 0.1 | 0 | 0 | 0.3 | 42.25 | 21.125 | 0 | 0 | 63.375
BX-20 | PISO | [11 empty] | 2719.91 | 20.94%
BX-20,1 | Fabricacion de piezas para paneles de piso en madera, utlizando piezas con dimensiones comerciales de 2" x 6" | PT | 475.3333 | 0.5 | 1.9 | 0 | 0 | 2.4 | 237.6667 | 903.1333 | 0 | 0 | 1140.8
BX-20,2 | Armado e Instalacion de paneles de piso en Madera, utlizando piezas con dimensiones comerciales de 2" x 6" | PT | 475.3333 | 0.2 | 0.1 | 0 | 0 | 0.3 | 95.0667 | 47.5333 | 0 | 0 | 142.6
BX-20,3 | Fijacion estructural | Glb, | 1 | 45 | 120 | 0 | 0 | 165 | 45 | 120 | 0 | 0 | 165
BX-20,4 | Forro en Paneles de Piso en madera con lamina de Fibrocemento (Plycem) de 20 mm | m2 | 16.22 | 5.5 | 27.5 | 0 | 0 | 33 | 89.21 | 446.05 | 0 | 0 | 535.26
BX-20,5 | Piso de Ceramica | m2 | 16.22 | 6 | 19 | 0 | 0 | 25 | 97.32 | 308.18 | 0 | 0 | 405.5
BX-20,6 | Piso de Deck con Acabado Tropical Extreme de Messmers | m2 | 7.35 | 15 | 30 | 0 | 0 | 45 | 110.25 | 220.5 | 0 | 0 | 330.75
BX-30 | ESTRUCTURA PRINCIPAL | [11 empty] | 1166.4875 | 8.981%
BX-30,1 | Fabricación de Eje Estructural | PT | 273.375 | 0.5 | 1.9 | 0 | 0 | 2.4 | 136.6875 | 519.4125 | 0 | 0 | 656.1
BX-30,2 | Fabricacion de Vigas principales | PT | 101.25 | 0.5 | 1.9 | 0 | 0 | 2.4 | 50.625 | 192.375 | 0 | 0 | 243
BX-30,3 | Instalación de Eje Estructural + Vigas Principales | PT | 374.625 | 0.2 | 0.1 | 0 | 0 | 0.3 | 74.925 | 37.4625 | 0 | 0 | 112.3875
BX-30,4 | Fijacion estructural de Ejes Principales + Vigas | Glb, | 1 | 45 | 110 | 0 | 0 | 155 | 45 | 110 | 0 | 0 | 155
BX-40 | PAREDES | [11 empty] | 3704.4592 | 28.52%
BX-40,1 | Fabricacion de piezas de Framing - Paneles de Pared en Madera, utlizando piezas con dimensiones comerciales de 2" x 4" | PT | 340.5 | 0.5 | 1.9 | 0 | 0 | 2.4 | 170.25 | 646.95 | 0 | 0 | 817.2
BX-40,2 | Armado e instalacion de piezas de Framing - Paneles de Pared en Madera, utlizando piezas con dimensiones comerciales de 2" x 4" | PT | 340.5 | 0.2 | 0.1 | 0 | 0 | 0.3 | 68.1 | 34.05 | 0 | 0 | 102.15
BX-40,3 | Fijacion de Framing. | Glb. | 1 | 65 | 85 | 0 | 0 | 150 | 65 | 85 | 0 | 0 | 150
BX-40,4 | Forro interior de paredes, con lamina de Plywood Fenolico de 1/2" de espesor. Incluye acabado | m2 | 22.33 | 6 | 19.35 | 0 | 0 | 25.35 | 133.98 | 432.0855 | 0 | 0 | 566.0655
BX-40,5 | Fabricacion e Instalacion de Ventana de Celosia de Madera | PT | 110.25 | 0.85 | 2.05 | 0 | 0 | 2.9 | 93.7125 | 226.0125 | 0 | 0 | 319.725
BX-40,6 | Fabricacion e Instalacion de Forro Exterior de Paredes con Machimbre de Madera | PT | 156.375 | 0.8 | 2.05 | 0 | 0 | 2.85 | 125.1 | 320.5687 | 0 | 0 | 445.6687
BX-40,7 | Forro Exterior de paredes con Panel HUURRE | m2 | 27.4 | 12 | 32.75 | 0 | 0 | 44.75 | 328.8 | 897.35 | 0 | 0 | 1226.15
BX-40,8 | Forro Exterior de pared contiguo a puertas con lamina de Plycem tipo Machimbre (Siding), Incluye Acabado | m2 | 3.1 | 6.5 | 18.5 | 0 | 0 | 25 | 20.15 | 57.35 | 0 | 0 | 77.5
BX-50 | TECHO | [11 empty] | 2234.045 | 17.2%
BX-50,1 | Fabricacion de piezas de Paneles de Techo de Madera, utlizando piezas con dimensiones comerciales de 2" x 4" + Clavadores de Forro de Techo | PT | 355.3333 | 0.5 | 1.9 | 0 | 0 | 2.4 | 177.6667 | 675.1333 | 0 | 0 | 852.8
BX-50,2 | Armado e instalacion de piezas de Paneles de Techo de Madera, utlizando piezas con dimensiones comerciales de 2" x 4" + Clavadores de Forro de Techo | PT | 355.3333 | 0.2 | 0.1 | 0 | 0 | 0.3 | 71.0667 | 35.5333 | 0 | 0 | 106.6
BX-50,3 | Fijacion de Paneles de Techo | Glb. | 1 | 45 | 110 | 0 | 0 | 155 | 45 | 110 | 0 | 0 | 155
BX-50,4 | Cubierta de Techo con Panel HUURRE | m2 | 25.02 | 12 | 32.75 | 0 | 0 | 44.75 | 300.24 | 819.405 | 0 | 0 | 1119.645
BX-60 | CIELO RASO | [11 empty] | 461.37 | 3.552%
BX-60,1 | Cielo raso de Lamina de Plywood Fenolico de 1/2", Incluye Acabado | m2 | 18.2 | 6 | 19.35 | 0 | 0 | 25.35 | 109.2 | 352.17 | 0 | 0 | 461.37
BX-70 | PUERTAS Y VENTANAS | [11 empty] | 1455 | 11.2%
BX-70,1 | P-1: Puerta Corrediza de Aluminio Color Nogal Oscuro y Vidrio Claro de 5 mm de espesor con Dimensiones de 226.00 cm x 276.00 cm, Incluye 2 hojas de puerta corrediza + 1 puerta de Cedazo | Und | 1 | 0 | 0 | 0 | 770 | 770 | 0 | 0 | 0 | 770 | 770
BX-70,2 | P-2: Puerta Batiente de Aluminio Color Nogal Oscuro y Vidrio Claro de 5 mm de espesor con Dimensiones de 90.00 cm x 222.00 cm, Incluye Haladera de lujo | Und | 1 | 0 | 0 | 0 | 370 | 370 | 0 | 0 | 0 | 370 | 370
BX-70,3 | V-1: Ventana Fija de Aluminio Color Nogal Oscuro y Vidrio Claro de 5 mm de espesor, de forma triangular | Und | 1 | 0 | 0 | 0 | 315 | 315 | 0 | 0 | 0 | 315 | 315
BX-80 | INSTALACIONES ELECTRICAS | [11 empty] | 665 | 5.12%
BX-80,1 | Canalizacion y alambrado | Glb. | 1 | 180 | 270 | 0 | 0 | 450 | 180 | 270 | 0 | 0 | 450
BX-80,2 | Instalacion de Accesorios de Iluminacion y Poder | Glb, | 1 | 30 | 185 | 0 | 0 | 215 | 30 | 185 | 0 | 0 | 215
BX-90 | ENTREGA | [11 empty] | 12.1095 | 0.09323%
BX-90,1 | Entrega Final | m2 | 80.73 | 0.15 | 0 | 0 | 0 | 0.15 | 12.1095 | 0 | 0 | 0 | 12.1095
| COSTOS DIRECTOS | [11 empty] | 12988.7563 | 100%
| COSTOS INDIRECTOS Y ADMINISTRATIVOS | [11 empty] | 1500
| SUB - TOTAL | [11 empty] | 14488.7563 | 83.75%
| UTILIDADES | [11 empty] | 2811.2413 | 19.4%
| GRAN TOTAL | [11 empty] | 17299.9975

## Barn X-LT
BARNS
BARN X - 16,30 m2
BARN X - FORRO DE LAMINA TROQUELADA + PISO DE PLYCEM & CERAMICA + DECK - 16,30 m2
Monto total en Madera (Material) |  |  |  | 3884.9604 |  | 31.59% | Cantidad total de madera (PT) |  |  |  | 2106.4167
Monto total en Transporte y Equipos |  |  |  | 0 |  | 0% | Monto/m2 |  |  |  | 1014
Monto total en Mano de Obra |  |  |  | 2955.4637 |  | 24.03%
Monto total en Materiales |  |  |  | 7887.0636 |  | 64.14%
Monto total en Sub-contratos |  |  |  | 1455 |  | 11.83%
TOTAL |  |  |  | 12297.5273 |  | 100%
COSTO Y PRESUPUESTO
CODIGO | DESCRIPCION | U/M | CANT | COSTOS DIRECTOS UNITARIOS (U$) |  |  |  |  | COSTOS DIRECTOS TOTALES (U$)
|  |  |  | MANO DE OBRA | MATERIALES | TRANSPORTE Y EQUIPOS | SUB-CONTRATOS | COSTO UNITARIO | MANO DE OBRA | MATERIALES | TRANSPORTE Y EQUIPOS | SUB-CONTRATOS | COSTO TOTAL
BX-10 | FUNDACIONES | [11 empty] | 570.375 | 4.638%
BX-10,1 | Fabricacion de Pilote de madera de 6" X 6" (12 Unds) | PT | 211.25 | 0.5 | 1.9 | 0 | 0 | 2.4 | 105.625 | 401.375 | 0 | 0 | 507
BX-10,2 | Instalacion de Pilote de madera de 6" X 6" (12 Unds) | PT | 211.25 | 0.2 | 0.1 | 0 | 0 | 0.3 | 42.25 | 21.125 | 0 | 0 | 63.375
BX-20 | PISO | [11 empty] | 2719.91 | 22.12%
BX-20,1 | Fabricacion de piezas para paneles de piso en madera, utlizando piezas con dimensiones comerciales de 2" x 6" | PT | 475.3333 | 0.5 | 1.9 | 0 | 0 | 2.4 | 237.6667 | 903.1333 | 0 | 0 | 1140.8
BX-20,2 | Armado e Instalacion de paneles de piso en Madera, utlizando piezas con dimensiones comerciales de 2" x 6" | PT | 475.3333 | 0.2 | 0.1 | 0 | 0 | 0.3 | 95.0667 | 47.5333 | 0 | 0 | 142.6
BX-20,3 | Fijacion estructural | Glb, | 1 | 45 | 120 | 0 | 0 | 165 | 45 | 120 | 0 | 0 | 165
BX-20,4 | Forro en Paneles de Piso en madera con lamina de Fibrocemento (Plycem) de 20 mm | m2 | 16.22 | 5.5 | 27.5 | 0 | 0 | 33 | 89.21 | 446.05 | 0 | 0 | 535.26
BX-20,5 | Piso de Ceramica | m2 | 16.22 | 6 | 19 | 0 | 0 | 25 | 97.32 | 308.18 | 0 | 0 | 405.5
BX-20,6 | Piso de Deck con Acabado Tropical Extreme de Messmers | m2 | 7.35 | 15 | 30 | 0 | 0 | 45 | 110.25 | 220.5 | 0 | 0 | 330.75
BX-30 | ESTRUCTURA PRINCIPAL | [11 empty] | 1166.4875 | 9.486%
BX-30,1 | Fabricación de Eje Estructural | PT | 273.375 | 0.5 | 1.9 | 0 | 0 | 2.4 | 136.6875 | 519.4125 | 0 | 0 | 656.1
BX-30,2 | Fabricacion de Vigas principales | PT | 101.25 | 0.5 | 1.9 | 0 | 0 | 2.4 | 50.625 | 192.375 | 0 | 0 | 243
BX-30,3 | Instalación de Eje Estructural + Vigas Principales | PT | 374.625 | 0.2 | 0.1 | 0 | 0 | 0.3 | 74.925 | 37.4625 | 0 | 0 | 112.3875
BX-30,4 | Fijacion estructural de Ejes Principales + Vigas | Glb, | 1 | 45 | 110 | 0 | 0 | 155 | 45 | 110 | 0 | 0 | 155
BX-40 | PAREDES | [11 empty] | 3343.4292 | 27.19%
BX-40,1 | Fabricacion de piezas de Framing - Paneles de Pared en Madera, utlizando piezas con dimensiones comerciales de 2" x 4" | PT | 340.5 | 0.5 | 1.9 | 0 | 0 | 2.4 | 170.25 | 646.95 | 0 | 0 | 817.2
BX-40,2 | Armado e instalacion de piezas de Framing - Paneles de Pared en Madera, utlizando piezas con dimensiones comerciales de 2" x 4" | PT | 340.5 | 0.2 | 0.1 | 0 | 0 | 0.3 | 68.1 | 34.05 | 0 | 0 | 102.15
BX-40,3 | Fijacion de Framing. | Glb. | 1 | 65 | 85 | 0 | 0 | 150 | 65 | 85 | 0 | 0 | 150
BX-40,4 | Forro interior de paredes, con lamina de Plywood Fenolico de 1/2" de espesor. Incluye acabado | m2 | 22.33 | 6 | 19.35 | 0 | 0 | 25.35 | 133.98 | 432.0855 | 0 | 0 | 566.0655
BX-40,5 | Fabricacion e Instalacion de Ventana de Celosia de Madera | PT | 110.25 | 0.85 | 2.05 | 0 | 0 | 2.9 | 93.7125 | 226.0125 | 0 | 0 | 319.725
BX-40,6 | Fabricacion e Instalacion de Forro Exterior de Paredes con Machimbre de Madera | PT | 156.375 | 0.8 | 2.05 | 0 | 0 | 2.85 | 125.1 | 320.5687 | 0 | 0 | 445.6687
BX-40,7 | Forro Exterior de paredes, con lamina de Zinc Galvanizada y Troquelada de 0.55 mm Cal. 24. | m2 | 27.4 | 7.25 | 17.8 | 0 | 0 | 25.05 | 198.65 | 487.72 | 0 | 0 | 686.37
BX-40,8 | Forro Exterior de pared contiguo a puertas con lamina de Plycem tipo Machimbre (Siding), Incluye Acabado | m2 | 3.1 | 6.5 | 18.5 | 0 | 0 | 25 | 20.15 | 57.35 | 0 | 0 | 77.5
BX-40,9 | Aislante Termico de Celulosa entre forros de pared. Ver E.T | Kg | 137.5 | 0.55 | 0.75 | 0 | 0 | 1.3 | 75.625 | 103.125 | 0 | 0 | 178.75
BX-50 | TECHO | [11 empty] | 1903.846 | 15.48%
BX-50,1 | Fabricacion de piezas de Paneles de Techo de Madera, utlizando piezas con dimensiones comerciales de 2" x 4" + Clavadores de Forro de Techo | PT | 355.3333 | 0.5 | 1.9 | 0 | 0 | 2.4 | 177.6667 | 675.1333 | 0 | 0 | 852.8
BX-50,2 | Armado e instalacion de piezas de Paneles de Techo de Madera, utlizando piezas con dimensiones comerciales de 2" x 4" + Clavadores de Forro de Techo | PT | 355.3333 | 0.2 | 0.1 | 0 | 0 | 0.3 | 71.0667 | 35.5333 | 0 | 0 | 106.6
BX-50,3 | Fijacion de Paneles de Techo | Glb. | 1 | 45 | 110 | 0 | 0 | 155 | 45 | 110 | 0 | 0 | 155
BX-50,4 | Cubierta de techo con lamina de Zinc Galvanizada y Troquelada de 0.55 mm Cal. 24. | m2 | 25.02 | 7.25 | 17.8 | 0 | 0 | 25.05 | 181.395 | 445.356 | 0 | 0 | 626.751
BX-50,5 | Aislante Termico de Celulosa entre forros de pared. Ver E.T | Kg | 125.15 | 0.55 | 0.75 | 0 | 0 | 1.3 | 68.8325 | 93.8625 | 0 | 0 | 162.695
BX-60 | CIELO RASO | [11 empty] | 461.37 | 3.752%
BX-60,1 | Cielo raso de Lamina de Plywood Fenolico de 1/2", Incluye Acabado | m2 | 18.2 | 6 | 19.35 | 0 | 0 | 25.35 | 109.2 | 352.17 | 0 | 0 | 461.37
BX-70 | PUERTAS Y VENTANAS | [11 empty] | 1455 | 11.83%
BX-70,1 | P-1: Puerta Corrediza de Aluminio Color Nogal Oscuro y Vidrio Claro de 5 mm de espesor con Dimensiones de 226.00 cm x 276.00 cm, Incluye 2 hojas de puerta corrediza + 1 puerta de Cedazo | Und | 1 | 0 | 0 | 0 | 770 | 770 | 0 | 0 | 0 | 770 | 770
BX-70,2 | P-2: Puerta Batiente de Aluminio Color Nogal Oscuro y Vidrio Claro de 5 mm de espesor con Dimensiones de 90.00 cm x 222.00 cm, Incluye Haladera de lujo | Und | 1 | 0 | 0 | 0 | 370 | 370 | 0 | 0 | 0 | 370 | 370
BX-70,3 | V-1: Ventana Fija de Aluminio Color Nogal Oscuro y Vidrio Claro de 5 mm de espesor, de forma triangular | Und | 1 | 0 | 0 | 0 | 315 | 315 | 0 | 0 | 0 | 315 | 315
BX-80 | INSTALACIONES ELECTRICAS | [11 empty] | 665 | 5.408%
BX-80,1 | Canalizacion y alambrado | Glb. | 1 | 180 | 270 | 0 | 0 | 450 | 180 | 270 | 0 | 0 | 450
BX-80,2 | Instalacion de Accesorios de Iluminacion y Poder | Glb, | 1 | 30 | 185 | 0 | 0 | 215 | 30 | 185 | 0 | 0 | 215
BX-90 | ENTREGA | [11 empty] | 12.1095 | 0.09847%
BX-90,1 | Entrega Final | m2 | 80.73 | 0.15 | 0 | 0 | 0 | 0.15 | 12.1095 | 0 | 0 | 0 | 12.1095
| COSTOS DIRECTOS | [11 empty] | 12297.5272 | 100%
| COSTOS INDIRECTOS Y ADMINISTRATIVOS | [11 empty] | 1500
| SUB - TOTAL | [11 empty] | 13797.5272 | 83.62%
| UTILIDADES | [11 empty] | 2702.4754 | 19.59%
| GRAN TOTAL | [11 empty] | 16500.0027

## Ventanas PVC-X
BARNS
BARN X - 16,30 m2
BX-70 | PUERTAS Y VENTANAS | [11 empty] | 2190
BX-70,1 | P-1: Puerta Corrediza de PVC Color Nogal Oscuro y Vidrio Claro de 5 mm de espesor con Dimensiones de 226.00 cm x 276.00 cm, Incluye 2 hojas de puerta corrediza + 1 puerta de Cedazo | Und | 1 | 0 | 0 | 0 | 1050 | 1050 | 0 | 0 | 0 | 1050 | 1050
BX-70,2 | P-2: Puerta Batiente de PVC Color Nogal Oscuro y Vidrio Claro de 5 mm de espesor con Dimensiones de 90.00 cm x 222.00 cm, Incluye Haladera de lujo | Und | 1 | 0 | 0 | 0 | 620 | 620 | 0 | 0 | 0 | 620 | 620
BX-70,3 | V-1: Ventana Fija de PVC Color Nogal Oscuro y Vidrio Claro de 5 mm de espesor, de forma triangular | Und | 1 | 0 | 0 | 0 | 520 | 520 | 0 | 0 | 0 | 520 | 520
#REF!
[8 empty] | #REF! | #REF!
#REF!
#REF!

## Barn S-Decra
BARNS
BARN S - 19,80 m2
BARN X - FORRO DE DECRA + PISO DE PLYCEM & CERAMICA + DECK - 19,80 m2
Monto total en Madera (Material) |  |  |  | 5054.3312 |  | 28.22% | Cantidad total de madera (PT) |  |  |  | 2634.375
Monto total en Transporte y Equipos |  |  |  | 0 |  | 0% | Monto/m2 |  |  |  | 1172
Monto total en Mano de Obra |  |  |  | 3966.0315 |  | 22.14%
Monto total en Materiales |  |  |  | 12147.9532 |  | 67.83%
Monto total en Sub-contratos |  |  |  | 1795.5 |  | 10.03%
TOTAL |  |  |  | 17909.4847 |  | 100%
COSTO Y PRESUPUESTO
CODIGO | DESCRIPCION | U/M | CANT | COSTOS DIRECTOS UNITARIOS (U$) |  |  |  |  | COSTOS DIRECTOS TOTALES (U$)
|  |  |  | MANO DE OBRA | MATERIALES | TRANSPORTE Y EQUIPOS | SUB-CONTRATOS | COSTO UNITARIO | MANO DE OBRA | MATERIALES | TRANSPORTE Y EQUIPOS | SUB-CONTRATOS | COSTO TOTAL
BS-10 | FUNDACIONES | [11 empty] | 496.125 | 2.77%
BS-10,1 | Fabricacion de Pilote de madera de 6" X 6" (12 Unds) | PT | 183.75 | 0.5 | 1.9 | 0 | 0 | 2.4 | 91.875 | 349.125 | 0 | 0 | 441
BS-10,2 | Instalacion de Pilote de madera de 6" X 6" (12 Unds) | PT | 183.75 | 0.2 | 0.1 | 0 | 0 | 0.3 | 36.75 | 18.375 | 0 | 0 | 55.125
BS-20 | PISO | [11 empty] | 3134.89 | 17.5%
BS-20,1 | Fabricacion de piezas para paneles de piso en madera, utlizando piezas con dimensiones comerciales de 2" x 6" | PT | 546 | 0.5 | 1.9 | 0 | 0 | 2.4 | 273 | 1037.4 | 0 | 0 | 1310.4
BS-20,2 | Armado e Instalacion de paneles de piso en Madera, utlizando piezas con dimensiones comerciales de 2" x 6" | PT | 546 | 0.2 | 0.1 | 0 | 0 | 0.3 | 109.2 | 54.6 | 0 | 0 | 163.8
BS-20,3 | Fijacion estructural | Glb, | 1 | 50 | 130 | 0 | 0 | 180 | 50 | 130 | 0 | 0 | 180
BS-20,4 | Forro en Paneles de Piso en madera con lamina de Fibrocemento (Plycem) de 20 mm | m2 | 19.78 | 5.5 | 27.5 | 0 | 0 | 33 | 108.79 | 543.95 | 0 | 0 | 652.74
BS-20,5 | Piso de Ceramica | m2 | 19.78 | 6 | 19 | 0 | 0 | 25 | 118.68 | 375.82 | 0 | 0 | 494.5
BS-20,6 | Piso de Deck con Acabado Tropical Extreme de Messmers | m2 | 7.41 | 15 | 30 | 0 | 0 | 45 | 111.15 | 222.3 | 0 | 0 | 333.45
BS-30 | ESTRUCTURA PRINCIPAL | [11 empty] | 1419.3 | 7.925%
BS-30,1 | Fabricación de Eje Estructural | PT | 344.25 | 0.5 | 1.9 | 0 | 0 | 2.4 | 172.125 | 654.075 | 0 | 0 | 826.2
BS-30,2 | Fabricacion de Vigas principales | PT | 114.75 | 0.5 | 1.9 | 0 | 0 | 2.4 | 57.375 | 218.025 | 0 | 0 | 275.4
BS-30,3 | Instalación de Eje Estructural + Vigas Principales | PT | 459 | 0.2 | 0.1 | 0 | 0 | 0.3 | 91.8 | 45.9 | 0 | 0 | 137.7
BS-30,4 | Fijacion estructural de Ejes Principales + Vigas | Glb, | 1 | 50 | 130 | 0 | 0 | 180 | 50 | 130 | 0 | 0 | 180
BS-40 | PAREDES | [11 empty] | 5465.7842 | 30.52%
BS-40,1 | Fabricacion de piezas de Framing - Paneles de Pared en Madera, utlizando piezas con dimensiones comerciales de 2" x 4" + Clavadores de Forro de pared | PT | 622.5 | 0.5 | 1.9 | 0 | 0 | 2.4 | 311.25 | 1182.75 | 0 | 0 | 1494
BS-40,2 | Armado e instalacion de piezas de Framing - Paneles de Pared en Madera, utlizando piezas con dimensiones comerciales de 2" x 4" + Clavadores de Forro de pared | PT | 622.5 | 0.2 | 0.1 | 0 | 0 | 0.3 | 124.5 | 62.25 | 0 | 0 | 186.75
BS-40,3 | Fijacion de Framing. | Glb. | 1 | 75 | 95 | 0 | 0 | 170 | 75 | 95 | 0 | 0 | 170
BS-40,4 | Forro interior de paredes, con lamina de Plywood Fenolico de 1/2" de espesor. Incluye acabado | m2 | 40.43 | 6 | 19.35 | 0 | 0 | 25.35 | 242.58 | 782.3205 | 0 | 0 | 1024.9005
BS-40,5 | Fabricacion e Instalacion de Ventana de Celosia de Madera | PT | 110.25 | 0.85 | 2.05 | 0 | 0 | 2.9 | 93.7125 | 226.0125 | 0 | 0 | 319.725
BS-40,6 | Fabricacion e Instalacion de Forro Exterior de Paredes con Machimbre de Madera | PT | 156.375 | 0.8 | 2.05 | 0 | 0 | 2.85 | 125.1 | 320.5687 | 0 | 0 | 445.6687
BS-40,7 | Forro Exterior de paredes con Teja DECRA Shake Chestnut | m2 | 33.44 | 7.5 | 38.25 | 0 | 0 | 45.75 | 250.8 | 1279.08 | 0 | 0 | 1529.88
BS-40,8 | Forro Exterior de pared contiguo a puertas con lamina de Plycem tipo Machimbre (Siding), Incluye Acabado | m2 | 3.1 | 6.5 | 18.5 | 0 | 0 | 25 | 20.15 | 57.35 | 0 | 0 | 77.5
BS-40,9 | Aislante Termico de Celulosa entre forros de pared. Ver E.T | Kg | 167.2 | 0.55 | 0.75 | 0 | 0 | 1.3 | 91.96 | 125.4 | 0 | 0 | 217.36
BS-50 | TECHO | [11 empty] | 2912.2875 | 16.26%
BS-50,1 | Fabricacion de piezas de Paneles de Techo de Madera, utlizando piezas con dimensiones comerciales de 2" x 4" + Clavadores de Forro de Techo | PT | 417.3333 | 0.5 | 1.9 | 0 | 0 | 2.4 | 208.6667 | 792.9333 | 0 | 0 | 1001.6
BS-50,2 | Armado e instalacion de piezas de Paneles de Techo de Madera, utlizando piezas con dimensiones comerciales de 2" x 4" + Clavadores de Forro de Techo | PT | 417.3333 | 0.2 | 0.1 | 0 | 0 | 0.3 | 83.4667 | 41.7333 | 0 | 0 | 125.2
BS-50,3 | Fijacion de Paneles de Techo | Glb. | 1 | 50 | 130 | 0 | 0 | 180 | 50 | 130 | 0 | 0 | 180
BS-50,4 | Cubierta de Techo con Teja DECRA Shake Chestnut | m2 | 30.15 | 8.5 | 38.25 | 0 | 0 | 46.75 | 256.275 | 1153.2375 | 0 | 0 | 1409.5125
BS-50,5 | Aislante Termico de Celulosa entre forros de pared. Ver E.T | Kg | 150.75 | 0.55 | 0.75 | 0 | 0 | 1.3 | 82.9125 | 113.0625 | 0 | 0 | 195.975
BS-60 | CIELO RASO | [11 empty] | 589.641 | 3.292%
BS-60,1 | Cielo raso de Lamina de Plywood Fenolico de 1/2", Incluye Acabado | m2 | 23.26 | 6 | 19.35 | 0 | 0 | 25.35 | 139.56 | 450.081 | 0 | 0 | 589.641
BS-70 | MEZZANINE | [11 empty] | 1382.8155 | 7.721%
BS-70,1 | Cielo raso de Lamina de Plywood Fenolico de 1/2", Incluye Acabado | m2 | 8.03 | 6 | 19.35 | 0 | 0 | 25.35 | 48.18 | 155.3805 | 0 | 0 | 203.5605
BS-70,2 | Fabricacion de piezas para Paneles de Entrepiso en Madera, utlizando piezas con dimensiones comerciales de 2" x 5" y 2" X 4" | PT | 143.9167 | 0.5 | 1.9 | 0 | 0 | 2.4 | 71.9583 | 273.4417 | 0 | 0 | 345.4
BS-70,3 | Armado e Instalacion de paneles de Entrepiso en madera, utlizando piezas con dimensiones comerciales de 2" x 5" y 2" x 4" | PT | 143.9167 | 0.2 | 0.1 | 0 | 0 | 0.3 | 28.7833 | 14.3917 | 0 | 0 | 43.175
BS-70,4 | Forro de Entramado de madera con lamina de Fibrocemento (Plycem) de 20 mm | m2 | 8.46 | 5.5 | 27.5 | 0 | 0 | 33 | 46.53 | 232.65 | 0 | 0 | 279.18
BS-70,5 | Cubierta de Piso de Ceramica | m2 | 8.46 | 6 | 19 | 0 | 0 | 25 | 50.76 | 160.74 | 0 | 0 | 211.5
BS-70,6 | Escalera Metalica + Pasamanos, Incluye acabado en polvo | Glb. | 1 | 60 | 240 | 0 | 0 | 300 | 60 | 240 | 0 | 0 | 300
BS-80 | PUERTAS Y VENTANAS | [11 empty] | 1795.5 | 10.03%
BS-80,1 | P-1: Puerta Corrediza de Aluminio Color Nogal Oscuro y Vidrio Claro de 5 mm de espesor con Dimensiones de 226.00 cm x 276.00 cm, Incluye 2 hojas de puerta corrediza + 1 puerta de Cedazo | Und | 1 | 0 | 0 | 0 | 770 | 770 | 0 | 0 | 0 | 770 | 770
BS-80,2 | P-2: Puerta Batiente de Aluminio Color Nogal Oscuro y Vidrio Claro de 5 mm de espesor con Dimensiones de 90.00 cm x 222.00 cm, Incluye Haladera de lujo | Und | 1 | 0 | 0 | 0 | 370 | 370 | 0 | 0 | 0 | 370 | 370
BS-80,3 | P-3: Puerta corrediza de madera, forrada ambas caras con Plywood de 1/4" y estructura interna de 1 1/2" x 1 1/2" + espejo en una cara | Und | 1 | 0 | 0 | 0 | 225.5 | 225.5 | 0 | 0 | 0 | 225.5 | 225.5
BS-80,4 | V-1: Ventana Fija de Aluminio Color Nogal Oscuro y Vidrio Claro de 5 mm de espesor, de forma triangular | Und | 1 | 0 | 0 | 0 | 315 | 315 | 0 | 0 | 0 | 315 | 315
BS-80,5 | V-2: Ventana Corrediza de Aluminio Color Nogal Oscuro y Vidrio Claro de 5 mm de espesor, con dimensiones de 60,00 cm x 80,00 cm | Und | 1 | 0 | 0 | 0 | 115 | 115 | 0 | 0 | 0 | 115 | 115
BS-90 | INSTALACIONES ELECTRICAS | [11 empty] | 700 | 3.909%
BS-90,1 | Canalizacion y alambrado | Glb. | 1 | 190 | 275 | 0 | 0 | 465 | 190 | 275 | 0 | 0 | 465
BS-90,2 | Instalacion de Accesorios de Iluminacion y Poder | Glb, | 1 | 30 | 205 | 0 | 0 | 235 | 30 | 205 | 0 | 0 | 235
BS-100 | ENTREGA | [11 empty] | 13.1415 | 0.07338%
BS-100,1 | Entrega Final | m2 | 87.61 | 0.15 | 0 | 0 | 0 | 0.15 | 13.1415 | 0 | 0 | 0 | 13.1415
| COSTOS DIRECTOS | [11 empty] | 17909.4847 | 100%
| COSTOS INDIRECTOS Y ADMINISTRATIVOS | [11 empty] | 1500
| SUB - TOTAL | [11 empty] | 19409.4847 | 83.66%
| UTILIDADES | [11 empty] | 3790.5169 | 19.53%
| GRAN TOTAL | [11 empty] | 23200.0017
3742.0915
[8 empty] | 1878.8963 | 2087.6625
5620.9878

## Barn S-Varitile
BARNS
BARN S - 19,80 m2
BARN X - FORRO DE VARITILE + PISO DE PLYCEM & CERAMICA + DECK - 19,80 m2
Monto total en Madera (Material) |  |  |  | 5054.3312 |  | 29.37% | Cantidad total de madera (PT) |  |  |  | 2634.375
Monto total en Transporte y Equipos |  |  |  | 0 |  | 0% | Monto/m2 |  |  |  | 1132
Monto total en Mano de Obra |  |  |  | 3966.0315 |  | 23.04%
Monto total en Materiales |  |  |  | 11448.4632 |  | 66.52%
Monto total en Sub-contratos |  |  |  | 1795.5 |  | 10.43%
TOTAL |  |  |  | 17209.9947 |  | 100%
COSTO Y PRESUPUESTO
CODIGO | DESCRIPCION | U/M | CANT | COSTOS DIRECTOS UNITARIOS (U$) |  |  |  |  | COSTOS DIRECTOS TOTALES (U$)
|  |  |  | MANO DE OBRA | MATERIALES | TRANSPORTE Y EQUIPOS | SUB-CONTRATOS | COSTO UNITARIO | MANO DE OBRA | MATERIALES | TRANSPORTE Y EQUIPOS | SUB-CONTRATOS | COSTO TOTAL
BS-10 | FUNDACIONES | [11 empty] | 496.125 | 2.883%
BS-10,1 | Fabricacion de Pilote de madera de 6" X 6" (12 Unds) | PT | 183.75 | 0.5 | 1.9 | 0 | 0 | 2.4 | 91.875 | 349.125 | 0 | 0 | 441
BS-10,2 | Instalacion de Pilote de madera de 6" X 6" (12 Unds) | PT | 183.75 | 0.2 | 0.1 | 0 | 0 | 0.3 | 36.75 | 18.375 | 0 | 0 | 55.125
BS-20 | PISO | [11 empty] | 3134.89 | 18.22%
BS-20,1 | Fabricacion de piezas para paneles de piso en madera, utlizando piezas con dimensiones comerciales de 2" x 6" | PT | 546 | 0.5 | 1.9 | 0 | 0 | 2.4 | 273 | 1037.4 | 0 | 0 | 1310.4
BS-20,2 | Armado e Instalacion de paneles de piso en Madera, utlizando piezas con dimensiones comerciales de 2" x 6" | PT | 546 | 0.2 | 0.1 | 0 | 0 | 0.3 | 109.2 | 54.6 | 0 | 0 | 163.8
BS-20,3 | Fijacion estructural | Glb, | 1 | 50 | 130 | 0 | 0 | 180 | 50 | 130 | 0 | 0 | 180
BS-20,4 | Forro en Paneles de Piso en madera con lamina de Fibrocemento (Plycem) de 20 mm | m2 | 19.78 | 5.5 | 27.5 | 0 | 0 | 33 | 108.79 | 543.95 | 0 | 0 | 652.74
BS-20,5 | Piso de Ceramica | m2 | 19.78 | 6 | 19 | 0 | 0 | 25 | 118.68 | 375.82 | 0 | 0 | 494.5
BS-20,6 | Piso de Deck con Acabado Tropical Extreme de Messmers | m2 | 7.41 | 15 | 30 | 0 | 0 | 45 | 111.15 | 222.3 | 0 | 0 | 333.45
BS-30 | ESTRUCTURA PRINCIPAL | [11 empty] | 1419.3 | 8.247%
BS-30,1 | Fabricación de Eje Estructural | PT | 344.25 | 0.5 | 1.9 | 0 | 0 | 2.4 | 172.125 | 654.075 | 0 | 0 | 826.2
BS-30,2 | Fabricacion de Vigas principales | PT | 114.75 | 0.5 | 1.9 | 0 | 0 | 2.4 | 57.375 | 218.025 | 0 | 0 | 275.4
BS-30,3 | Instalación de Eje Estructural + Vigas Principales | PT | 459 | 0.2 | 0.1 | 0 | 0 | 0.3 | 91.8 | 45.9 | 0 | 0 | 137.7
BS-30,4 | Fijacion estructural de Ejes Principales + Vigas | Glb, | 1 | 50 | 130 | 0 | 0 | 180 | 50 | 130 | 0 | 0 | 180
BS-40 | PAREDES | [11 empty] | 5097.9442 | 29.62%
BS-40,1 | Fabricacion de piezas de Framing - Paneles de Pared en Madera, utlizando piezas con dimensiones comerciales de 2" x 4" + Clavadores de Forro de pared | PT | 622.5 | 0.5 | 1.9 | 0 | 0 | 2.4 | 311.25 | 1182.75 | 0 | 0 | 1494
BS-40,2 | Armado e instalacion de piezas de Framing - Paneles de Pared en Madera, utlizando piezas con dimensiones comerciales de 2" x 4" + Clavadores de Forro de pared | PT | 622.5 | 0.2 | 0.1 | 0 | 0 | 0.3 | 124.5 | 62.25 | 0 | 0 | 186.75
BS-40,3 | Fijacion de Framing. | Glb. | 1 | 75 | 95 | 0 | 0 | 170 | 75 | 95 | 0 | 0 | 170
BS-40,4 | Forro interior de paredes, con lamina de Plywood Fenolico de 1/2" de espesor. Incluye acabado | m2 | 40.43 | 6 | 19.35 | 0 | 0 | 25.35 | 242.58 | 782.3205 | 0 | 0 | 1024.9005
BS-40,5 | Fabricacion e Instalacion de Ventana de Celosia de Madera | PT | 110.25 | 0.85 | 2.05 | 0 | 0 | 2.9 | 93.7125 | 226.0125 | 0 | 0 | 319.725
BS-40,6 | Fabricacion e Instalacion de Forro Exterior de Paredes con Machimbre de Madera | PT | 156.375 | 0.8 | 2.05 | 0 | 0 | 2.85 | 125.1 | 320.5687 | 0 | 0 | 445.6687
BS-40,7 | Forro Exterior de paredes con Teja VARITILE Viksen | m2 | 33.44 | 7.5 | 27.25 | 0 | 0 | 34.75 | 250.8 | 911.24 | 0 | 0 | 1162.04
BS-40,8 | Forro Exterior de pared contiguo a puertas con lamina de Plycem tipo Machimbre (Siding), Incluye Acabado | m2 | 3.1 | 6.5 | 18.5 | 0 | 0 | 25 | 20.15 | 57.35 | 0 | 0 | 77.5
BS-40,9 | Aislante Termico de Celulosa entre forros de pared. Ver E.T | Kg | 167.2 | 0.55 | 0.75 | 0 | 0 | 1.3 | 91.96 | 125.4 | 0 | 0 | 217.36
BS-50 | TECHO | [11 empty] | 2580.6375 | 14.99%
BS-50,1 | Fabricacion de piezas de Paneles de Techo de Madera, utlizando piezas con dimensiones comerciales de 2" x 4" + Clavadores de Forro de Techo | PT | 417.3333 | 0.5 | 1.9 | 0 | 0 | 2.4 | 208.6667 | 792.9333 | 0 | 0 | 1001.6
BS-50,2 | Armado e instalacion de piezas de Paneles de Techo de Madera, utlizando piezas con dimensiones comerciales de 2" x 4" + Clavadores de Forro de Techo | PT | 417.3333 | 0.2 | 0.1 | 0 | 0 | 0.3 | 83.4667 | 41.7333 | 0 | 0 | 125.2
BS-50,3 | Fijacion de Paneles de Techo | Glb. | 1 | 50 | 130 | 0 | 0 | 180 | 50 | 130 | 0 | 0 | 180
BS-50,4 | Cubierta de Techo con Teja VARITILE Viksen | m2 | 30.15 | 8.5 | 27.25 | 0 | 0 | 35.75 | 256.275 | 821.5875 | 0 | 0 | 1077.8625
BS-50,5 | Aislante Termico de Celulosa entre forros de pared. Ver E.T | Kg | 150.75 | 0.55 | 0.75 | 0 | 0 | 1.3 | 82.9125 | 113.0625 | 0 | 0 | 195.975
BS-60 | CIELO RASO | [11 empty] | 589.641 | 3.426%
BS-60,1 | Cielo raso de Lamina de Plywood Fenolico de 1/2", Incluye Acabado | m2 | 23.26 | 6 | 19.35 | 0 | 0 | 25.35 | 139.56 | 450.081 | 0 | 0 | 589.641
BS-70 | MEZZANINE | [11 empty] | 1382.8155 | 8.035%
BS-70,1 | Cielo raso de Lamina de Plywood Fenolico de 1/2", Incluye Acabado | m2 | 8.03 | 6 | 19.35 | 0 | 0 | 25.35 | 48.18 | 155.3805 | 0 | 0 | 203.5605
BS-70,2 | Fabricacion de piezas para Paneles de Entrepiso en Madera, utlizando piezas con dimensiones comerciales de 2" x 5" y 2" X 4" | PT | 143.9167 | 0.5 | 1.9 | 0 | 0 | 2.4 | 71.9583 | 273.4417 | 0 | 0 | 345.4
BS-70,3 | Armado e Instalacion de paneles de Entrepiso en madera, utlizando piezas con dimensiones comerciales de 2" x 5" y 2" x 4" | PT | 143.9167 | 0.2 | 0.1 | 0 | 0 | 0.3 | 28.7833 | 14.3917 | 0 | 0 | 43.175
BS-70,4 | Forro de Entramado de madera con lamina de Fibrocemento (Plycem) de 20 mm | m2 | 8.46 | 5.5 | 27.5 | 0 | 0 | 33 | 46.53 | 232.65 | 0 | 0 | 279.18
BS-70,5 | Cubierta de Piso de Ceramica | m2 | 8.46 | 6 | 19 | 0 | 0 | 25 | 50.76 | 160.74 | 0 | 0 | 211.5
BS-70,6 | Escalera Metalica + Pasamanos, Incluye acabado en polvo | Glb. | 1 | 60 | 240 | 0 | 0 | 300 | 60 | 240 | 0 | 0 | 300
BS-80 | PUERTAS Y VENTANAS | [11 empty] | 1795.5 | 10.43%
BS-80,1 | P-1: Puerta Corrediza de Aluminio Color Nogal Oscuro y Vidrio Claro de 5 mm de espesor con Dimensiones de 226.00 cm x 276.00 cm, Incluye 2 hojas de puerta corrediza + 1 puerta de Cedazo | Und | 1 | 0 | 0 | 0 | 770 | 770 | 0 | 0 | 0 | 770 | 770
BS-80,2 | P-2: Puerta Batiente de Aluminio Color Nogal Oscuro y Vidrio Claro de 5 mm de espesor con Dimensiones de 90.00 cm x 222.00 cm, Incluye Haladera de lujo | Und | 1 | 0 | 0 | 0 | 370 | 370 | 0 | 0 | 0 | 370 | 370
BS-80,3 | P-3: Puerta corrediza de madera, forrada ambas caras con Plywood de 1/4" y estructura interna de 1 1/2" x 1 1/2" + espejo en una cara | Und | 1 | 0 | 0 | 0 | 225.5 | 225.5 | 0 | 0 | 0 | 225.5 | 225.5
BS-80,4 | V-1: Ventana Fija de Aluminio Color Nogal Oscuro y Vidrio Claro de 5 mm de espesor, de forma triangular | Und | 1 | 0 | 0 | 0 | 315 | 315 | 0 | 0 | 0 | 315 | 315
BS-80,5 | V-2: Ventana Corrediza de Aluminio Color Nogal Oscuro y Vidrio Claro de 5 mm de espesor, con dimensiones de 60,00 cm x 80,00 cm | Und | 1 | 0 | 0 | 0 | 115 | 115 | 0 | 0 | 0 | 115 | 115
BS-90 | INSTALACIONES ELECTRICAS | [11 empty] | 700 | 4.067%
BS-90,1 | Canalizacion y alambrado | Glb. | 1 | 190 | 275 | 0 | 0 | 465 | 190 | 275 | 0 | 0 | 465
BS-90,2 | Instalacion de Accesorios de Iluminacion y Poder | Glb, | 1 | 30 | 205 | 0 | 0 | 235 | 30 | 205 | 0 | 0 | 235
BS-100 | ENTREGA | [11 empty] | 13.1415 | 0.07636%
BS-100,1 | Entrega Final | m2 | 87.61 | 0.15 | 0 | 0 | 0 | 0.15 | 13.1415 | 0 | 0 | 0 | 13.1415
| COSTOS DIRECTOS | [11 empty] | 17209.9947 | 100%
| COSTOS INDIRECTOS Y ADMINISTRATIVOS | [11 empty] | 1500
| SUB - TOTAL | [11 empty] | 18709.9947 | 83.53%
| UTILIDADES | [11 empty] | 3690.0089 | 19.72%
| GRAN TOTAL | [11 empty] | 22400.0037
3742.0915
[8 empty] | 1878.8963 | 2087.6625
5620.9878

## Barn S-HUURRE
BARNS
BARN S - 19,80 m2
BARN X - FORRO DE PANEL HUURRE + PISO DE PLYCEM & CERAMICA + DECK - 19,80 m2
Monto total en Madera (Material) |  |  |  | 4780.7312 |  | 28.1% | Cantidad total de madera (PT) |  |  |  | 2485.0417
Monto total en Transporte y Equipos |  |  |  | 0 |  | 0% | Monto/m2 |  |  |  | 1122
Monto total en Mano de Obra |  |  |  | 3946.364 |  | 23.2%
Monto total en Materiales |  |  |  | 11271.7458 |  | 66.25%
Monto total en Sub-contratos |  |  |  | 1795.5 |  | 10.55%
TOTAL |  |  |  | 17013.6097 |  | 100%
COSTO Y PRESUPUESTO
CODIGO | DESCRIPCION | U/M | CANT | COSTOS DIRECTOS UNITARIOS (U$) |  |  |  |  | COSTOS DIRECTOS TOTALES (U$)
|  |  |  | MANO DE OBRA | MATERIALES | TRANSPORTE Y EQUIPOS | SUB-CONTRATOS | COSTO UNITARIO | MANO DE OBRA | MATERIALES | TRANSPORTE Y EQUIPOS | SUB-CONTRATOS | COSTO TOTAL
BS-10 | FUNDACIONES | [11 empty] | 496.125 | 2.916%
BS-10,1 | Fabricacion de Pilote de madera de 6" X 6" (12 Unds) | PT | 183.75 | 0.5 | 1.9 | 0 | 0 | 2.4 | 91.875 | 349.125 | 0 | 0 | 441
BS-10,2 | Instalacion de Pilote de madera de 6" X 6" (12 Unds) | PT | 183.75 | 0.2 | 0.1 | 0 | 0 | 0.3 | 36.75 | 18.375 | 0 | 0 | 55.125
BS-20 | PISO | [11 empty] | 3134.89 | 18.43%
BS-20,1 | Fabricacion de piezas para paneles de piso en madera, utlizando piezas con dimensiones comerciales de 2" x 6" | PT | 546 | 0.5 | 1.9 | 0 | 0 | 2.4 | 273 | 1037.4 | 0 | 0 | 1310.4
BS-20,2 | Armado e Instalacion de paneles de piso en Madera, utlizando piezas con dimensiones comerciales de 2" x 6" | PT | 546 | 0.2 | 0.1 | 0 | 0 | 0.3 | 109.2 | 54.6 | 0 | 0 | 163.8
BS-20,3 | Fijacion estructural | Glb, | 1 | 50 | 130 | 0 | 0 | 180 | 50 | 130 | 0 | 0 | 180
BS-20,4 | Forro en Paneles de Piso en madera con lamina de Fibrocemento (Plycem) de 20 mm | m2 | 19.78 | 5.5 | 27.5 | 0 | 0 | 33 | 108.79 | 543.95 | 0 | 0 | 652.74
BS-20,5 | Piso de Ceramica | m2 | 19.78 | 6 | 19 | 0 | 0 | 25 | 118.68 | 375.82 | 0 | 0 | 494.5
BS-20,6 | Piso de Deck con Acabado Tropical Extreme de Messmers | m2 | 7.41 | 15 | 30 | 0 | 0 | 45 | 111.15 | 222.3 | 0 | 0 | 333.45
BS-30 | ESTRUCTURA PRINCIPAL | [11 empty] | 1419.3 | 8.342%
BS-30,1 | Fabricación de Eje Estructural | PT | 344.25 | 0.5 | 1.9 | 0 | 0 | 2.4 | 172.125 | 654.075 | 0 | 0 | 826.2
BS-30,2 | Fabricacion de Vigas principales | PT | 114.75 | 0.5 | 1.9 | 0 | 0 | 2.4 | 57.375 | 218.025 | 0 | 0 | 275.4
BS-30,3 | Instalación de Eje Estructural + Vigas Principales | PT | 459 | 0.2 | 0.1 | 0 | 0 | 0.3 | 91.8 | 45.9 | 0 | 0 | 137.7
BS-30,4 | Fijacion estructural de Ejes Principales + Vigas | Glb, | 1 | 50 | 130 | 0 | 0 | 180 | 50 | 130 | 0 | 0 | 180
BS-40 | PAREDES | [11 empty] | 4826.1842 | 28.37%
BS-40,1 | Fabricacion de piezas de Framing - Paneles de Pared en Madera, utlizando piezas con dimensiones comerciales de 2" x 4" | PT | 478.5 | 0.5 | 1.9 | 0 | 0 | 2.4 | 239.25 | 909.15 | 0 | 0 | 1148.4
BS-40,2 | Armado e instalacion de piezas de Framing - Paneles de Pared en Madera, utlizando piezas con dimensiones comerciales de 2" x 4" | PT | 478.5 | 0.2 | 0.1 | 0 | 0 | 0.3 | 95.7 | 47.85 | 0 | 0 | 143.55
BS-40,3 | Fijacion de Framing. | Glb. | 1 | 75 | 95 | 0 | 0 | 170 | 75 | 95 | 0 | 0 | 170
BS-40,4 | Forro interior de paredes, con lamina de Plywood Fenolico de 1/2" de espesor. Incluye acabado | m2 | 40.43 | 6 | 19.35 | 0 | 0 | 25.35 | 242.58 | 782.3205 | 0 | 0 | 1024.9005
BS-40,5 | Fabricacion e Instalacion de Ventana de Celosia de Madera | PT | 110.25 | 0.85 | 2.05 | 0 | 0 | 2.9 | 93.7125 | 226.0125 | 0 | 0 | 319.725
BS-40,6 | Fabricacion e Instalacion de Forro Exterior de Paredes con Machimbre de Madera | PT | 156.375 | 0.8 | 2.05 | 0 | 0 | 2.85 | 125.1 | 320.5687 | 0 | 0 | 445.6687
BS-40,7 | Forro Exterior de paredes con Panel HUURRE | m2 | 33.44 | 12 | 32.75 | 0 | 0 | 44.75 | 401.28 | 1095.16 | 0 | 0 | 1496.44
BS-40,8 | Forro Exterior de pared contiguo a puertas con lamina de Plycem tipo Machimbre (Siding), Incluye Acabado | m2 | 3.1 | 6.5 | 18.5 | 0 | 0 | 25 | 20.15 | 57.35 | 0 | 0 | 77.5
BS-50 | TECHO | [11 empty] | 2656.0125 | 15.61%
BS-50,1 | Fabricacion de piezas de Paneles de Techo de Madera, utlizando piezas con dimensiones comerciales de 2" x 4" + Clavadores de Forro de Techo | PT | 417.3333 | 0.5 | 1.9 | 0 | 0 | 2.4 | 208.6667 | 792.9333 | 0 | 0 | 1001.6
BS-50,2 | Armado e instalacion de piezas de Paneles de Techo de Madera, utlizando piezas con dimensiones comerciales de 2" x 4" + Clavadores de Forro de Techo | PT | 417.3333 | 0.2 | 0.1 | 0 | 0 | 0.3 | 83.4667 | 41.7333 | 0 | 0 | 125.2
BS-50,3 | Fijacion de Paneles de Techo | Glb. | 1 | 50 | 130 | 0 | 0 | 180 | 50 | 130 | 0 | 0 | 180
BS-50,4 | Cubierta de Techo con Panel HUURRE | m2 | 30.15 | 12 | 32.75 | 0 | 0 | 44.75 | 361.8 | 987.4125 | 0 | 0 | 1349.2125
BS-60 | MEZZANINE | [11 empty] | 1382.8155 | 8.128%
BS-60,1 | Cielo raso de Lamina de Plywood Fenolico de 1/2", Incluye Acabado | m2 | 8.03 | 6 | 19.35 | 0 | 0 | 25.35 | 48.18 | 155.3805 | 0 | 0 | 203.5605
BS-60,2 | Fabricacion de piezas para Paneles de Entrepiso en Madera, utlizando piezas con dimensiones comerciales de 2" x 5" y 2" X 4" | PT | 143.9167 | 0.5 | 1.9 | 0 | 0 | 2.4 | 71.9583 | 273.4417 | 0 | 0 | 345.4
BS-60,3 | Armado e Instalacion de paneles de Entrepiso en madera, utlizando piezas con dimensiones comerciales de 2" x 5" y 2" x 4" | PT | 143.9167 | 0.2 | 0.1 | 0 | 0 | 0.3 | 28.7833 | 14.3917 | 0 | 0 | 43.175
BS-60,4 | Forro de Entramado de madera con lamina de Fibrocemento (Plycem) de 20 mm | m2 | 8.46 | 5.5 | 27.5 | 0 | 0 | 33 | 46.53 | 232.65 | 0 | 0 | 279.18
BS-60,5 | Cubierta de Piso de Ceramica | m2 | 8.46 | 6 | 19 | 0 | 0 | 25 | 50.76 | 160.74 | 0 | 0 | 211.5
BS-70,6 | Escalera Metalica + Pasamanos, Incluye acabado en polvo | Glb. | 1 | 60 | 240 | 0 | 0 | 300 | 60 | 240 | 0 | 0 | 300
BS-70 | CIELO RASO | [11 empty] | 589.641 | 3.466%
BS-70,1 | Cielo raso de Lamina de Plywood Fenolico de 1/2", Incluye Acabado | m2 | 23.26 | 6 | 19.35 | 0 | 0 | 25.35 | 139.56 | 450.081 | 0 | 0 | 589.641
BS-80 | PUERTAS Y VENTANAS | [11 empty] | 1795.5 | 10.55%
BS-80,1 | P-1: Puerta Corrediza de Aluminio Color Nogal Oscuro y Vidrio Claro de 5 mm de espesor con Dimensiones de 226.00 cm x 276.00 cm, Incluye 2 hojas de puerta corrediza + 1 puerta de Cedazo | Und | 1 | 0 | 0 | 0 | 770 | 770 | 0 | 0 | 0 | 770 | 770
BS-80,2 | P-2: Puerta Batiente de Aluminio Color Nogal Oscuro y Vidrio Claro de 5 mm de espesor con Dimensiones de 90.00 cm x 222.00 cm, Incluye Haladera de lujo | Und | 1 | 0 | 0 | 0 | 370 | 370 | 0 | 0 | 0 | 370 | 370
BS-80,3 | P-3: Puerta corrediza de madera, forrada ambas caras con Plywood de 1/4" y estructura interna de 1 1/2" x 1 1/2" + espejo en una cara | Und | 1 | 0 | 0 | 0 | 225.5 | 225.5 | 0 | 0 | 0 | 225.5 | 225.5
BS-80,4 | V-1: Ventana Fija de Aluminio Color Nogal Oscuro y Vidrio Claro de 5 mm de espesor, de forma triangular | Und | 1 | 0 | 0 | 0 | 315 | 315 | 0 | 0 | 0 | 315 | 315
BS-80,5 | V-2: Ventana Corrediza de Aluminio Color Nogal Oscuro y Vidrio Claro de 5 mm de espesor, con dimensiones de 60,00 cm x 80,00 cm | Und | 1 | 0 | 0 | 0 | 115 | 115 | 0 | 0 | 0 | 115 | 115
BS-90 | INSTALACIONES ELECTRICAS | [11 empty] | 700 | 4.114%
BS-90,1 | Canalizacion y alambrado | Glb. | 1 | 190 | 275 | 0 | 0 | 465 | 190 | 275 | 0 | 0 | 465
BS-90,2 | Instalacion de Accesorios de Iluminacion y Poder | Glb, | 1 | 30 | 205 | 0 | 0 | 235 | 30 | 205 | 0 | 0 | 235
BS-100 | ENTREGA | [11 empty] | 13.1415 | 0.07724%
BS-100,1 | Entrega Final | m2 | 87.61 | 0.15 | 0 | 0 | 0 | 0.15 | 13.1415 | 0 | 0 | 0 | 13.1415
| COSTOS DIRECTOS | [11 empty] | 17013.6097 | 100%
| COSTOS INDIRECTOS Y ADMINISTRATIVOS | [11 empty] | 1500
| SUB - TOTAL | [11 empty] | 18513.6097 | 83.39%
| UTILIDADES | [11 empty] | 3686.3919 | 19.91%
| GRAN TOTAL | [11 empty] | 22200.0017

## Barn S-LT
BARNS
BARN S - 19,80 m2
BARN X - FORRO DE LAMINA TROQUELADA + PISO DE PLYCEM & CERAMICA + DECK - 19,80 m2
Monto total en Madera (Material) |  |  |  | 5054.3312 |  | 30.52% | Cantidad total de madera (PT) |  |  |  | 2634.375
Monto total en Transporte y Equipos |  |  |  | 0 |  | 0% | Monto/m2 |  |  |  | 1092
Monto total en Mano de Obra |  |  |  | 3919.984 |  | 23.67%
Monto total en Materiales |  |  |  | 10847.5377 |  | 65.49%
Monto total en Sub-contratos |  |  |  | 1795.5 |  | 10.84%
TOTAL |  |  |  | 16563.0217 |  | 100%
COSTO Y PRESUPUESTO
CODIGO | DESCRIPCION | U/M | CANT | COSTOS DIRECTOS UNITARIOS (U$) |  |  |  |  | COSTOS DIRECTOS TOTALES (U$)
|  |  |  | MANO DE OBRA | MATERIALES | TRANSPORTE Y EQUIPOS | SUB-CONTRATOS | COSTO UNITARIO | MANO DE OBRA | MATERIALES | TRANSPORTE Y EQUIPOS | SUB-CONTRATOS | COSTO TOTAL
BS-10 | FUNDACIONES | [11 empty] | 496.125 | 2.995%
BS-10,1 | Fabricacion de Pilote de madera de 6" X 6" (12 Unds) | PT | 183.75 | 0.5 | 1.9 | 0 | 0 | 2.4 | 91.875 | 349.125 | 0 | 0 | 441
BS-10,2 | Instalacion de Pilote de madera de 6" X 6" (12 Unds) | PT | 183.75 | 0.2 | 0.1 | 0 | 0 | 0.3 | 36.75 | 18.375 | 0 | 0 | 55.125
BS-20 | PISO | [11 empty] | 3134.89 | 18.93%
BS-20,1 | Fabricacion de piezas para paneles de piso en madera, utlizando piezas con dimensiones comerciales de 2" x 6" | PT | 546 | 0.5 | 1.9 | 0 | 0 | 2.4 | 273 | 1037.4 | 0 | 0 | 1310.4
BS-20,2 | Armado e Instalacion de paneles de piso en Madera, utlizando piezas con dimensiones comerciales de 2" x 6" | PT | 546 | 0.2 | 0.1 | 0 | 0 | 0.3 | 109.2 | 54.6 | 0 | 0 | 163.8
BS-20,3 | Fijacion estructural | Glb, | 1 | 50 | 130 | 0 | 0 | 180 | 50 | 130 | 0 | 0 | 180
BS-20,4 | Forro en Paneles de Piso en madera con lamina de Fibrocemento (Plycem) de 20 mm | m2 | 19.78 | 5.5 | 27.5 | 0 | 0 | 33 | 108.79 | 543.95 | 0 | 0 | 652.74
BS-20,5 | Piso de Ceramica | m2 | 19.78 | 6 | 19 | 0 | 0 | 25 | 118.68 | 375.82 | 0 | 0 | 494.5
BS-20,6 | Piso de Deck con Acabado Tropical Extreme de Messmers | m2 | 7.41 | 15 | 30 | 0 | 0 | 45 | 111.15 | 222.3 | 0 | 0 | 333.45
BS-30 | ESTRUCTURA PRINCIPAL | [11 empty] | 1419.3 | 8.569%
BS-30,1 | Fabricación de Eje Estructural | PT | 344.25 | 0.5 | 1.9 | 0 | 0 | 2.4 | 172.125 | 654.075 | 0 | 0 | 826.2
BS-30,2 | Fabricacion de Vigas principales | PT | 114.75 | 0.5 | 1.9 | 0 | 0 | 2.4 | 57.375 | 218.025 | 0 | 0 | 275.4
BS-30,3 | Instalación de Eje Estructural + Vigas Principales | PT | 459 | 0.2 | 0.1 | 0 | 0 | 0.3 | 91.8 | 45.9 | 0 | 0 | 137.7
BS-30,4 | Fijacion estructural de Ejes Principales + Vigas | Glb, | 1 | 50 | 130 | 0 | 0 | 180 | 50 | 130 | 0 | 0 | 180
BS-40 | PAREDES | [11 empty] | 4773.5762 | 28.82%
BS-40,1 | Fabricacion de piezas de Framing - Paneles de Pared en Madera, utlizando piezas con dimensiones comerciales de 2" x 4" | PT | 622.5 | 0.5 | 1.9 | 0 | 0 | 2.4 | 311.25 | 1182.75 | 0 | 0 | 1494
BS-40,2 | Armado e instalacion de piezas de Framing - Paneles de Pared en Madera, utlizando piezas con dimensiones comerciales de 2" x 4" | PT | 622.5 | 0.2 | 0.1 | 0 | 0 | 0.3 | 124.5 | 62.25 | 0 | 0 | 186.75
BS-40,3 | Fijacion de Framing. | Glb. | 1 | 75 | 95 | 0 | 0 | 170 | 75 | 95 | 0 | 0 | 170
BS-40,4 | Forro interior de paredes, con lamina de Plywood Fenolico de 1/2" de espesor. Incluye acabado | m2 | 40.43 | 6 | 19.35 | 0 | 0 | 25.35 | 242.58 | 782.3205 | 0 | 0 | 1024.9005
BS-40,5 | Fabricacion e Instalacion de Ventana de Celosia de Madera | PT | 110.25 | 0.85 | 2.05 | 0 | 0 | 2.9 | 93.7125 | 226.0125 | 0 | 0 | 319.725
BS-40,6 | Fabricacion e Instalacion de Forro Exterior de Paredes con Machimbre de Madera | PT | 156.375 | 0.8 | 2.05 | 0 | 0 | 2.85 | 125.1 | 320.5687 | 0 | 0 | 445.6687
BS-40,7 | Forro Exterior de paredes, con lamina de Zinc Galvanizada y Troquelada de 0.55 mm Cal. 24. | m2 | 33.44 | 7.25 | 17.8 | 0 | 0 | 25.05 | 242.44 | 595.232 | 0 | 0 | 837.672
BS-40,8 | Forro Exterior de pared contiguo a puertas con lamina de Plycem tipo Machimbre (Siding), Incluye Acabado | m2 | 3.1 | 6.5 | 18.5 | 0 | 0 | 25 | 20.15 | 57.35 | 0 | 0 | 77.5
BS-40,9 | Aislante Termico de Celulosa entre forros de pared. Ver E.T | Kg | 167.2 | 0.55 | 0.75 | 0 | 0 | 1.3 | 91.96 | 125.4 | 0 | 0 | 217.36
BS-50 | TECHO | [11 empty] | 2258.0325 | 13.63%
BS-50,1 | Fabricacion de piezas de Paneles de Techo de Madera, utlizando piezas con dimensiones comerciales de 2" x 4" + Clavadores de Forro de Techo | PT | 417.3333 | 0.5 | 1.9 | 0 | 0 | 2.4 | 208.6667 | 792.9333 | 0 | 0 | 1001.6
BS-50,2 | Armado e instalacion de piezas de Paneles de Techo de Madera, utlizando piezas con dimensiones comerciales de 2" x 4" + Clavadores de Forro de Techo | PT | 417.3333 | 0.2 | 0.1 | 0 | 0 | 0.3 | 83.4667 | 41.7333 | 0 | 0 | 125.2
BS-50,3 | Fijacion de Paneles de Techo | Glb. | 1 | 50 | 130 | 0 | 0 | 180 | 50 | 130 | 0 | 0 | 180
BS-50,4 | Cubierta de techo con lamina de Zinc Galvanizada y Troquelada de 0.55 mm Cal. 24. | m2 | 30.15 | 7.25 | 17.8 | 0 | 0 | 25.05 | 218.5875 | 536.67 | 0 | 0 | 755.2575
BS-50,5 | Aislante Termico de Celulosa entre forros de pared. Ver E.T | Kg | 150.75 | 0.55 | 0.75 | 0 | 0 | 1.3 | 82.9125 | 113.0625 | 0 | 0 | 195.975
BS-60 | CIELO RASO | [11 empty] | 589.641 | 3.56%
BS-60,1 | Cielo raso de Lamina de Plywood Fenolico de 1/2", Incluye Acabado | m2 | 23.26 | 6 | 19.35 | 0 | 0 | 25.35 | 139.56 | 450.081 | 0 | 0 | 589.641
BS-70 | MEZZANINE | [11 empty] | 1382.8155 | 8.349%
BS-70,1 | Cielo raso de Lamina de Plywood Fenolico de 1/2", Incluye Acabado | m2 | 8.03 | 6 | 19.35 | 0 | 0 | 25.35 | 48.18 | 155.3805 | 0 | 0 | 203.5605
BS-70,2 | Fabricacion de piezas para Paneles de Entrepiso en Madera, utlizando piezas con dimensiones comerciales de 2" x 5" y 2" X 4" | PT | 143.9167 | 0.5 | 1.9 | 0 | 0 | 2.4 | 71.9583 | 273.4417 | 0 | 0 | 345.4
BS-70,3 | Armado e Instalacion de paneles de Entrepiso en madera, utlizando piezas con dimensiones comerciales de 2" x 5" y 2" x 4" | PT | 143.9167 | 0.2 | 0.1 | 0 | 0 | 0.3 | 28.7833 | 14.3917 | 0 | 0 | 43.175
BS-70,4 | Forro de Entramado de madera con lamina de Fibrocemento (Plycem) de 20 mm | m2 | 8.46 | 5.5 | 27.5 | 0 | 0 | 33 | 46.53 | 232.65 | 0 | 0 | 279.18
BS-70,5 | Cubierta de Piso de Ceramica | m2 | 8.46 | 6 | 19 | 0 | 0 | 25 | 50.76 | 160.74 | 0 | 0 | 211.5
BS-70,6 | Escalera Metalica + Pasamanos, Incluye acabado en polvo | Glb. | 1 | 60 | 240 | 0 | 0 | 300 | 60 | 240 | 0 | 0 | 300
BS-80 | PUERTAS Y VENTANAS | [11 empty] | 1795.5 | 10.84%
BS-80,1 | P-1: Puerta Corrediza de Aluminio Color Nogal Oscuro y Vidrio Claro de 5 mm de espesor con Dimensiones de 226.00 cm x 276.00 cm, Incluye 2 hojas de puerta corrediza + 1 puerta de Cedazo | Und | 1 | 0 | 0 | 0 | 770 | 770 | 0 | 0 | 0 | 770 | 770
BS-80,2 | P-2: Puerta Batiente de Aluminio Color Nogal Oscuro y Vidrio Claro de 5 mm de espesor con Dimensiones de 90.00 cm x 222.00 cm, Incluye Haladera de lujo | Und | 1 | 0 | 0 | 0 | 370 | 370 | 0 | 0 | 0 | 370 | 370
BS-80,3 | P-3: Puerta corrediza de madera, forrada ambas caras con Plywood de 1/4" y estructura interna de 1 1/2" x 1 1/2" + espejo en una cara | Und | 1 | 0 | 0 | 0 | 225.5 | 225.5 | 0 | 0 | 0 | 225.5 | 225.5
BS-80,4 | V-1: Ventana Fija de Aluminio Color Nogal Oscuro y Vidrio Claro de 5 mm de espesor, de forma triangular | Und | 1 | 0 | 0 | 0 | 315 | 315 | 0 | 0 | 0 | 315 | 315
BS-80,5 | V-2: Ventana Corrediza de Aluminio Color Nogal Oscuro y Vidrio Claro de 5 mm de espesor, con dimensiones de 60,00 cm x 80,00 cm | Und | 1 | 0 | 0 | 0 | 115 | 115 | 0 | 0 | 0 | 115 | 115
BS-90 | INSTALACIONES ELECTRICAS | [11 empty] | 700 | 4.226%
BS-90,1 | Canalizacion y alambrado | Glb. | 1 | 190 | 275 | 0 | 0 | 465 | 190 | 275 | 0 | 0 | 465
BS-90,2 | Instalacion de Accesorios de Iluminacion y Poder | Glb, | 1 | 30 | 205 | 0 | 0 | 235 | 30 | 205 | 0 | 0 | 235
BS-100 | ENTREGA | [11 empty] | 13.1415 | 0.07934%
BS-100,1 | Entrega Final | m2 | 87.61 | 0.15 | 0 | 0 | 0 | 0.15 | 13.1415 | 0 | 0 | 0 | 13.1415
| COSTOS DIRECTOS | [11 empty] | 16563.0217 | 100%
| COSTOS INDIRECTOS Y ADMINISTRATIVOS | [11 empty] | 1500
| SUB - TOTAL | [11 empty] | 18063.0217 | 83.63%
| UTILIDADES | [11 empty] | 3536.9743 | 19.58%
| GRAN TOTAL | [11 empty] | 21599.9961

## BarnS+Baño-Decra
BARNS
BARN S - 19,80 m2
BARN X - FORRO DE DECRA + PISO DE PLYCEM & CERAMICA + DECK - 19,80 m2
Monto total en Madera (Material) |  |  |  | 5054.3312 |  | 26.84% | Cantidad total de madera (PT) |  |  |  | 2634.375
Monto total en Transporte y Equipos |  |  |  | 0 |  | 0% | Monto/m2 |  |  |  | 1228
Monto total en Mano de Obra |  |  |  | 4205.1565 |  | 22.33%
Monto total en Materiales |  |  |  | 12828.6907 |  | 68.13%
Monto total en Sub-contratos |  |  |  | 1795.5 |  | 9.536%
TOTAL |  |  |  | 18829.3472 |  | 100%
COSTO Y PRESUPUESTO
CODIGO | DESCRIPCION | U/M | CANT | COSTOS DIRECTOS UNITARIOS (U$) |  |  |  |  | COSTOS DIRECTOS TOTALES (U$)
|  |  |  | MANO DE OBRA | MATERIALES | TRANSPORTE Y EQUIPOS | SUB-CONTRATOS | COSTO UNITARIO | MANO DE OBRA | MATERIALES | TRANSPORTE Y EQUIPOS | SUB-CONTRATOS | COSTO TOTAL
BS-10 | FUNDACIONES | [11 empty] | 496.125 | 2.635%
BS-10,1 | Fabricacion de Pilote de madera de 6" X 6" (12 Unds) | PT | 183.75 | 0.5 | 1.9 | 0 | 0 | 2.4 | 91.875 | 349.125 | 0 | 0 | 441
BS-10,2 | Instalacion de Pilote de madera de 6" X 6" (12 Unds) | PT | 183.75 | 0.2 | 0.1 | 0 | 0 | 0.3 | 36.75 | 18.375 | 0 | 0 | 55.125
BS-20 | PISO | [11 empty] | 3134.89 | 16.65%
BS-20,1 | Fabricacion de piezas para paneles de piso en madera, utlizando piezas con dimensiones comerciales de 2" x 6" | PT | 546 | 0.5 | 1.9 | 0 | 0 | 2.4 | 273 | 1037.4 | 0 | 0 | 1310.4
BS-20,2 | Armado e Instalacion de paneles de piso en Madera, utlizando piezas con dimensiones comerciales de 2" x 6" | PT | 546 | 0.2 | 0.1 | 0 | 0 | 0.3 | 109.2 | 54.6 | 0 | 0 | 163.8
BS-20,3 | Fijacion estructural | Glb, | 1 | 50 | 130 | 0 | 0 | 180 | 50 | 130 | 0 | 0 | 180
BS-20,4 | Forro en Paneles de Piso en madera con lamina de Fibrocemento (Plycem) de 20 mm | m2 | 19.78 | 5.5 | 27.5 | 0 | 0 | 33 | 108.79 | 543.95 | 0 | 0 | 652.74
BS-20,5 | Piso de Ceramica | m2 | 19.78 | 6 | 19 | 0 | 0 | 25 | 118.68 | 375.82 | 0 | 0 | 494.5
BS-20,6 | Piso de Deck con Acabado Tropical Extreme de Messmers | m2 | 7.41 | 15 | 30 | 0 | 0 | 45 | 111.15 | 222.3 | 0 | 0 | 333.45
BS-30 | ESTRUCTURA PRINCIPAL | [11 empty] | 1419.3 | 7.538%
BS-30,1 | Fabricación de Eje Estructural | PT | 344.25 | 0.5 | 1.9 | 0 | 0 | 2.4 | 172.125 | 654.075 | 0 | 0 | 826.2
BS-30,2 | Fabricacion de Vigas principales | PT | 114.75 | 0.5 | 1.9 | 0 | 0 | 2.4 | 57.375 | 218.025 | 0 | 0 | 275.4
BS-30,3 | Instalación de Eje Estructural + Vigas Principales | PT | 459 | 0.2 | 0.1 | 0 | 0 | 0.3 | 91.8 | 45.9 | 0 | 0 | 137.7
BS-30,4 | Fijacion estructural de Ejes Principales + Vigas | Glb, | 1 | 50 | 130 | 0 | 0 | 180 | 50 | 130 | 0 | 0 | 180
BS-40 | PAREDES | [11 empty] | 5193.2717 | 27.58%
BS-40,1 | Fabricacion de piezas de Framing - Paneles de Pared en Madera, utlizando piezas con dimensiones comerciales de 2" x 4" + Clavadores de Forro de pared | PT | 622.5 | 0.5 | 1.9 | 0 | 0 | 2.4 | 311.25 | 1182.75 | 0 | 0 | 1494
BS-40,2 | Armado e instalacion de piezas de Framing - Paneles de Pared en Madera, utlizando piezas con dimensiones comerciales de 2" x 4" + Clavadores de Forro de pared | PT | 622.5 | 0.2 | 0.1 | 0 | 0 | 0.3 | 124.5 | 62.25 | 0 | 0 | 186.75
BS-40,3 | Fijacion de Framing. | Glb. | 1 | 75 | 95 | 0 | 0 | 170 | 75 | 95 | 0 | 0 | 170
BS-40,4 | Forro interior de paredes, con lamina de Plywood Fenolico de 1/2" de espesor. Incluye acabado | m2 | 29.68 | 6 | 19.35 | 0 | 0 | 25.35 | 178.08 | 574.308 | 0 | 0 | 752.388
BS-40,5 | Fabricacion e Instalacion de Ventana de Celosia de Madera | PT | 110.25 | 0.85 | 2.05 | 0 | 0 | 2.9 | 93.7125 | 226.0125 | 0 | 0 | 319.725
BS-40,6 | Fabricacion e Instalacion de Forro Exterior de Paredes con Machimbre de Madera | PT | 156.375 | 0.8 | 2.05 | 0 | 0 | 2.85 | 125.1 | 320.5687 | 0 | 0 | 445.6687
BS-40,7 | Forro Exterior de paredes con Teja DECRA Shake Chestnut | m2 | 33.44 | 7.5 | 38.25 | 0 | 0 | 45.75 | 250.8 | 1279.08 | 0 | 0 | 1529.88
BS-40,8 | Forro Exterior de pared contiguo a puertas con lamina de Plycem tipo Machimbre (Siding), Incluye Acabado | m2 | 3.1 | 6.5 | 18.5 | 0 | 0 | 25 | 20.15 | 57.35 | 0 | 0 | 77.5
BS-40,9 | Aislante Termico de Celulosa entre forros de pared. Ver E.T | Kg | 167.2 | 0.55 | 0.75 | 0 | 0 | 1.3 | 91.96 | 125.4 | 0 | 0 | 217.36
BS-50 | TECHO | [11 empty] | 2912.2875 | 15.47%
BS-50,1 | Fabricacion de piezas de Paneles de Techo de Madera, utlizando piezas con dimensiones comerciales de 2" x 4" + Clavadores de Forro de Techo | PT | 417.3333 | 0.5 | 1.9 | 0 | 0 | 2.4 | 208.6667 | 792.9333 | 0 | 0 | 1001.6
BS-50,2 | Armado e instalacion de piezas de Paneles de Techo de Madera, utlizando piezas con dimensiones comerciales de 2" x 4" + Clavadores de Forro de Techo | PT | 417.3333 | 0.2 | 0.1 | 0 | 0 | 0.3 | 83.4667 | 41.7333 | 0 | 0 | 125.2
BS-50,3 | Fijacion de Paneles de Techo | Glb. | 1 | 50 | 130 | 0 | 0 | 180 | 50 | 130 | 0 | 0 | 180
BS-50,4 | Cubierta de Techo con Teja DECRA Shake Chestnut | m2 | 30.15 | 8.5 | 38.25 | 0 | 0 | 46.75 | 256.275 | 1153.2375 | 0 | 0 | 1409.5125
BS-50,5 | Aislante Termico de Celulosa entre forros de pared. Ver E.T | Kg | 150.75 | 0.55 | 0.75 | 0 | 0 | 1.3 | 82.9125 | 113.0625 | 0 | 0 | 195.975
BS-60 | CIELO RASO | [11 empty] | 589.641 | 3.131%
BS-60,1 | Cielo raso de Lamina de Plywood Fenolico de 1/2", Incluye Acabado | m2 | 23.26 | 6 | 19.35 | 0 | 0 | 25.35 | 139.56 | 450.081 | 0 | 0 | 589.641
BS-70 | MEZZANINE | [11 empty] | 1382.8155 | 7.344%
BS-70,1 | Cielo raso de Lamina de Plywood Fenolico de 1/2", Incluye Acabado | m2 | 8.03 | 6 | 19.35 | 0 | 0 | 25.35 | 48.18 | 155.3805 | 0 | 0 | 203.5605
BS-70,2 | Fabricacion de piezas para Paneles de Entrepiso en Madera, utlizando piezas con dimensiones comerciales de 2" x 5" y 2" X 4" | PT | 143.9167 | 0.5 | 1.9 | 0 | 0 | 2.4 | 71.9583 | 273.4417 | 0 | 0 | 345.4
BS-70,3 | Armado e Instalacion de paneles de Entrepiso en madera, utlizando piezas con dimensiones comerciales de 2" x 5" y 2" x 4" | PT | 143.9167 | 0.2 | 0.1 | 0 | 0 | 0.3 | 28.7833 | 14.3917 | 0 | 0 | 43.175
BS-70,4 | Forro de Entramado de madera con lamina de Fibrocemento (Plycem) de 20 mm | m2 | 8.46 | 5.5 | 27.5 | 0 | 0 | 33 | 46.53 | 232.65 | 0 | 0 | 279.18
BS-70,5 | Cubierta de Piso de Ceramica | m2 | 8.46 | 6 | 19 | 0 | 0 | 25 | 50.76 | 160.74 | 0 | 0 | 211.5
BS-70,6 | Escalera Metalica + Pasamanos, Incluye acabado en polvo | Glb. | 1 | 60 | 240 | 0 | 0 | 300 | 60 | 240 | 0 | 0 | 300
BS-80 | PUERTAS Y VENTANAS | [11 empty] | 1795.5 | 9.536%
BS-80,1 | P-1: Puerta Corrediza de Aluminio Color Nogal Oscuro y Vidrio Claro de 5 mm de espesor con Dimensiones de 226.00 cm x 276.00 cm, Incluye 2 hojas de puerta corrediza + 1 puerta de Cedazo | Und | 1 | 0 | 0 | 0 | 770 | 770 | 0 | 0 | 0 | 770 | 770
BS-80,2 | P-2: Puerta Batiente de Aluminio Color Nogal Oscuro y Vidrio Claro de 5 mm de espesor con Dimensiones de 90.00 cm x 222.00 cm, Incluye Haladera de lujo | Und | 1 | 0 | 0 | 0 | 370 | 370 | 0 | 0 | 0 | 370 | 370
BS-80,3 | P-3: Puerta corrediza de madera, forrada ambas caras con Plywood de 1/4" y estructura interna de 1 1/2" x 1 1/2" + espejo en una cara | Und | 1 | 0 | 0 | 0 | 225.5 | 225.5 | 0 | 0 | 0 | 225.5 | 225.5
BS-80,4 | V-1: Ventana Fija de Aluminio Color Nogal Oscuro y Vidrio Claro de 5 mm de espesor, de forma triangular | Und | 1 | 0 | 0 | 0 | 315 | 315 | 0 | 0 | 0 | 315 | 315
BS-80,5 | V-2: Ventana Corrediza de Aluminio Color Nogal Oscuro y Vidrio Claro de 5 mm de espesor, con dimensiones de 60,00 cm x 80,00 cm | Und | 1 | 0 | 0 | 0 | 115 | 115 | 0 | 0 | 0 | 115 | 115
BS-90 | INSTALACIONES ELECTRICAS | [11 empty] | 700 | 3.718%
BS-90,1 | Canalizacion y alambrado | Glb. | 1 | 190 | 275 | 0 | 0 | 465 | 190 | 275 | 0 | 0 | 465
BS-90,2 | Instalacion de Accesorios de Iluminacion y Poder | Glb, | 1 | 30 | 205 | 0 | 0 | 235 | 30 | 205 | 0 | 0 | 235
BS-100 | BATHROOM | [11 empty] | 1192.375 | 6.333%
BS-100,1 | Instalaciones Hidrosanitarias, Suministro e Instalacion de Tuberias Hidrosanitarias + Agua Residuales | Glb. | 1 | 120 | 155 | 0 | 0 | 275 | 120 | 155 | 0 | 0 | 275
BS-100,2 | Euipamiento Hidrosanitario. Incluye 1 Inodoro + 1 Lavamanos + Ducha + Accesorios | Glb, | 1 | 60 | 250 | 0 | 0 | 310 | 60 | 250 | 0 | 0 | 310
BS-100,3 | Forro interior de paredes, con lamina de Plyrock de 1/2" de espesor | m2 | 10.75 | 5.5 | 24.5 | 0 | 0 | 30 | 59.125 | 263.375 | 0 | 0 | 322.5
BS-100,4 | Enchape de Porcelanato en paredes | m2 | 10.75 | 6 | 20.5 | 0 | 0 | 26.5 | 64.5 | 220.375 | 0 | 0 | 284.875
BS-110 | ENTREGA | [11 empty] | 13.1415 | 0.06979%
BS-110,1 | Entrega Final | m2 | 87.61 | 0.15 | 0 | 0 | 0 | 0.15 | 13.1415 | 0 | 0 | 0 | 13.1415
| COSTOS DIRECTOS | [11 empty] | 18829.3472 | 100%
| COSTOS INDIRECTOS Y ADMINISTRATIVOS | [11 empty] | 1500
| SUB - TOTAL | [11 empty] | 20329.3472 | 83.66%
| UTILIDADES | [11 empty] | 3970.6495 | 19.53%
| GRAN TOTAL | [11 empty] | 24299.9967
3767.0915
[8 empty] | 1959.4462 | 2177.1625
5726.5378

## BarnS+Baño-Varitile
BARNS
BARN S - 19,80 m2
BARN X - FORRO DE VARITILE + PISO DE PLYCEM & CERAMICA + DECK - 19,80 m2
Monto total en Madera (Material) |  |  |  | 5054.3312 |  | 27.88% | Cantidad total de madera (PT) |  |  |  | 2634.375
Monto total en Transporte y Equipos |  |  |  | 0 |  | 0% | Monto/m2 |  |  |  | 1188
Monto total en Mano de Obra |  |  |  | 4205.1565 |  | 23.19%
Monto total en Materiales |  |  |  | 12129.2007 |  | 66.9%
Monto total en Sub-contratos |  |  |  | 1795.5 |  | 9.904%
TOTAL |  |  |  | 18129.8573 |  | 100%
COSTO Y PRESUPUESTO
CODIGO | DESCRIPCION | U/M | CANT | COSTOS DIRECTOS UNITARIOS (U$) |  |  |  |  | COSTOS DIRECTOS TOTALES (U$)
|  |  |  | MANO DE OBRA | MATERIALES | TRANSPORTE Y EQUIPOS | SUB-CONTRATOS | COSTO UNITARIO | MANO DE OBRA | MATERIALES | TRANSPORTE Y EQUIPOS | SUB-CONTRATOS | COSTO TOTAL
BS-10 | FUNDACIONES | [11 empty] | 496.125 | 2.737%
BS-10,1 | Fabricacion de Pilote de madera de 6" X 6" (12 Unds) | PT | 183.75 | 0.5 | 1.9 | 0 | 0 | 2.4 | 91.875 | 349.125 | 0 | 0 | 441
BS-10,2 | Instalacion de Pilote de madera de 6" X 6" (12 Unds) | PT | 183.75 | 0.2 | 0.1 | 0 | 0 | 0.3 | 36.75 | 18.375 | 0 | 0 | 55.125
BS-20 | PISO | [11 empty] | 3134.89 | 17.29%
BS-20,1 | Fabricacion de piezas para paneles de piso en madera, utlizando piezas con dimensiones comerciales de 2" x 6" | PT | 546 | 0.5 | 1.9 | 0 | 0 | 2.4 | 273 | 1037.4 | 0 | 0 | 1310.4
BS-20,2 | Armado e Instalacion de paneles de piso en Madera, utlizando piezas con dimensiones comerciales de 2" x 6" | PT | 546 | 0.2 | 0.1 | 0 | 0 | 0.3 | 109.2 | 54.6 | 0 | 0 | 163.8
BS-20,3 | Fijacion estructural | Glb, | 1 | 50 | 130 | 0 | 0 | 180 | 50 | 130 | 0 | 0 | 180
BS-20,4 | Forro en Paneles de Piso en madera con lamina de Fibrocemento (Plycem) de 20 mm | m2 | 19.78 | 5.5 | 27.5 | 0 | 0 | 33 | 108.79 | 543.95 | 0 | 0 | 652.74
BS-20,5 | Piso de Ceramica | m2 | 19.78 | 6 | 19 | 0 | 0 | 25 | 118.68 | 375.82 | 0 | 0 | 494.5
BS-20,6 | Piso de Deck con Acabado Tropical Extreme de Messmers | m2 | 7.41 | 15 | 30 | 0 | 0 | 45 | 111.15 | 222.3 | 0 | 0 | 333.45
BS-30 | ESTRUCTURA PRINCIPAL | [11 empty] | 1419.3 | 7.829%
BS-30,1 | Fabricación de Eje Estructural | PT | 344.25 | 0.5 | 1.9 | 0 | 0 | 2.4 | 172.125 | 654.075 | 0 | 0 | 826.2
BS-30,2 | Fabricacion de Vigas principales | PT | 114.75 | 0.5 | 1.9 | 0 | 0 | 2.4 | 57.375 | 218.025 | 0 | 0 | 275.4
BS-30,3 | Instalación de Eje Estructural + Vigas Principales | PT | 459 | 0.2 | 0.1 | 0 | 0 | 0.3 | 91.8 | 45.9 | 0 | 0 | 137.7
BS-30,4 | Fijacion estructural de Ejes Principales + Vigas | Glb, | 1 | 50 | 130 | 0 | 0 | 180 | 50 | 130 | 0 | 0 | 180
BS-40 | PAREDES | [11 empty] | 4825.4317 | 26.62%
BS-40,1 | Fabricacion de piezas de Framing - Paneles de Pared en Madera, utlizando piezas con dimensiones comerciales de 2" x 4" + Clavadores de Forro de pared | PT | 622.5 | 0.5 | 1.9 | 0 | 0 | 2.4 | 311.25 | 1182.75 | 0 | 0 | 1494
BS-40,2 | Armado e instalacion de piezas de Framing - Paneles de Pared en Madera, utlizando piezas con dimensiones comerciales de 2" x 4" + Clavadores de Forro de pared | PT | 622.5 | 0.2 | 0.1 | 0 | 0 | 0.3 | 124.5 | 62.25 | 0 | 0 | 186.75
BS-40,3 | Fijacion de Framing. | Glb. | 1 | 75 | 95 | 0 | 0 | 170 | 75 | 95 | 0 | 0 | 170
BS-40,4 | Forro interior de paredes, con lamina de Plywood Fenolico de 1/2" de espesor. Incluye acabado | m2 | 29.68 | 6 | 19.35 | 0 | 0 | 25.35 | 178.08 | 574.308 | 0 | 0 | 752.388
BS-40,5 | Fabricacion e Instalacion de Ventana de Celosia de Madera | PT | 110.25 | 0.85 | 2.05 | 0 | 0 | 2.9 | 93.7125 | 226.0125 | 0 | 0 | 319.725
BS-40,6 | Fabricacion e Instalacion de Forro Exterior de Paredes con Machimbre de Madera | PT | 156.375 | 0.8 | 2.05 | 0 | 0 | 2.85 | 125.1 | 320.5687 | 0 | 0 | 445.6687
BS-40,7 | Forro Exterior de paredes con Teja VARITILE Viksen | m2 | 33.44 | 7.5 | 27.25 | 0 | 0 | 34.75 | 250.8 | 911.24 | 0 | 0 | 1162.04
BS-40,8 | Forro Exterior de pared contiguo a puertas con lamina de Plycem tipo Machimbre (Siding), Incluye Acabado | m2 | 3.1 | 6.5 | 18.5 | 0 | 0 | 25 | 20.15 | 57.35 | 0 | 0 | 77.5
BS-40,9 | Aislante Termico de Celulosa entre forros de pared. Ver E.T | Kg | 167.2 | 0.55 | 0.75 | 0 | 0 | 1.3 | 91.96 | 125.4 | 0 | 0 | 217.36
BS-50 | TECHO | [11 empty] | 2580.6375 | 14.23%
BS-50,1 | Fabricacion de piezas de Paneles de Techo de Madera, utlizando piezas con dimensiones comerciales de 2" x 4" + Clavadores de Forro de Techo | PT | 417.3333 | 0.5 | 1.9 | 0 | 0 | 2.4 | 208.6667 | 792.9333 | 0 | 0 | 1001.6
BS-50,2 | Armado e instalacion de piezas de Paneles de Techo de Madera, utlizando piezas con dimensiones comerciales de 2" x 4" + Clavadores de Forro de Techo | PT | 417.3333 | 0.2 | 0.1 | 0 | 0 | 0.3 | 83.4667 | 41.7333 | 0 | 0 | 125.2
BS-50,3 | Fijacion de Paneles de Techo | Glb. | 1 | 50 | 130 | 0 | 0 | 180 | 50 | 130 | 0 | 0 | 180
BS-50,4 | Cubierta de Techo con Teja VARITILE Viksen | m2 | 30.15 | 8.5 | 27.25 | 0 | 0 | 35.75 | 256.275 | 821.5875 | 0 | 0 | 1077.8625
BS-50,5 | Aislante Termico de Celulosa entre forros de pared. Ver E.T | Kg | 150.75 | 0.55 | 0.75 | 0 | 0 | 1.3 | 82.9125 | 113.0625 | 0 | 0 | 195.975
BS-60 | CIELO RASO | [11 empty] | 589.641 | 3.252%
BS-60,1 | Cielo raso de Lamina de Plywood Fenolico de 1/2", Incluye Acabado | m2 | 23.26 | 6 | 19.35 | 0 | 0 | 25.35 | 139.56 | 450.081 | 0 | 0 | 589.641
BS-70 | MEZZANINE | [11 empty] | 1382.8155 | 7.627%
BS-70,1 | Cielo raso de Lamina de Plywood Fenolico de 1/2", Incluye Acabado | m2 | 8.03 | 6 | 19.35 | 0 | 0 | 25.35 | 48.18 | 155.3805 | 0 | 0 | 203.5605
BS-70,2 | Fabricacion de piezas para Paneles de Entrepiso en Madera, utlizando piezas con dimensiones comerciales de 2" x 5" y 2" X 4" | PT | 143.9167 | 0.5 | 1.9 | 0 | 0 | 2.4 | 71.9583 | 273.4417 | 0 | 0 | 345.4
BS-70,3 | Armado e Instalacion de paneles de Entrepiso en madera, utlizando piezas con dimensiones comerciales de 2" x 5" y 2" x 4" | PT | 143.9167 | 0.2 | 0.1 | 0 | 0 | 0.3 | 28.7833 | 14.3917 | 0 | 0 | 43.175
BS-70,4 | Forro de Entramado de madera con lamina de Fibrocemento (Plycem) de 20 mm | m2 | 8.46 | 5.5 | 27.5 | 0 | 0 | 33 | 46.53 | 232.65 | 0 | 0 | 279.18
BS-70,5 | Cubierta de Piso de Ceramica | m2 | 8.46 | 6 | 19 | 0 | 0 | 25 | 50.76 | 160.74 | 0 | 0 | 211.5
BS-70,6 | Escalera Metalica + Pasamanos, Incluye acabado en polvo | Glb. | 1 | 60 | 240 | 0 | 0 | 300 | 60 | 240 | 0 | 0 | 300
BS-80 | PUERTAS Y VENTANAS | [11 empty] | 1795.5 | 9.904%
BS-80,1 | P-1: Puerta Corrediza de Aluminio Color Nogal Oscuro y Vidrio Claro de 5 mm de espesor con Dimensiones de 226.00 cm x 276.00 cm, Incluye 2 hojas de puerta corrediza + 1 puerta de Cedazo | Und | 1 | 0 | 0 | 0 | 770 | 770 | 0 | 0 | 0 | 770 | 770
BS-80,2 | P-2: Puerta Batiente de Aluminio Color Nogal Oscuro y Vidrio Claro de 5 mm de espesor con Dimensiones de 90.00 cm x 222.00 cm, Incluye Haladera de lujo | Und | 1 | 0 | 0 | 0 | 370 | 370 | 0 | 0 | 0 | 370 | 370
BS-80,3 | P-3: Puerta corrediza de madera, forrada ambas caras con Plywood de 1/4" y estructura interna de 1 1/2" x 1 1/2" + espejo en una cara | Und | 1 | 0 | 0 | 0 | 225.5 | 225.5 | 0 | 0 | 0 | 225.5 | 225.5
BS-80,4 | V-1: Ventana Fija de Aluminio Color Nogal Oscuro y Vidrio Claro de 5 mm de espesor, de forma triangular | Und | 1 | 0 | 0 | 0 | 315 | 315 | 0 | 0 | 0 | 315 | 315
BS-80,5 | V-2: Ventana Corrediza de Aluminio Color Nogal Oscuro y Vidrio Claro de 5 mm de espesor, con dimensiones de 60,00 cm x 80,00 cm | Und | 1 | 0 | 0 | 0 | 115 | 115 | 0 | 0 | 0 | 115 | 115
BS-90 | INSTALACIONES ELECTRICAS | [11 empty] | 700 | 3.861%
BS-90,1 | Canalizacion y alambrado | Glb. | 1 | 190 | 275 | 0 | 0 | 465 | 190 | 275 | 0 | 0 | 465
BS-90,2 | Instalacion de Accesorios de Iluminacion y Poder | Glb, | 1 | 30 | 205 | 0 | 0 | 235 | 30 | 205 | 0 | 0 | 235
BS-100 | BATHROOM | [11 empty] | 1192.375 | 6.577%
BS-100,1 | Instalaciones Hidrosanitarias, Suministro e Instalacion de Tuberias Hidrosanitarias + Agua Residuales | Glb. | 1 | 120 | 155 | 0 | 0 | 275 | 120 | 155 | 0 | 0 | 275
BS-100,2 | Euipamiento Hidrosanitario. Incluye 1 Inodoro + 1 Lavamanos + Ducha + Accesorios | Glb, | 1 | 60 | 250 | 0 | 0 | 310 | 60 | 250 | 0 | 0 | 310
BS-100,3 | Forro interior de paredes, con lamina de Plyrock de 1/2" de espesor | m2 | 10.75 | 5.5 | 24.5 | 0 | 0 | 30 | 59.125 | 263.375 | 0 | 0 | 322.5
BS-100,4 | Enchape de Porcelanato en paredes | m2 | 10.75 | 6 | 20.5 | 0 | 0 | 26.5 | 64.5 | 220.375 | 0 | 0 | 284.875
BS-110 | ENTREGA | [11 empty] | 13.1415 | 0.07249%
BS-110,1 | Entrega Final | m2 | 87.61 | 0.15 | 0 | 0 | 0 | 0.15 | 13.1415 | 0 | 0 | 0 | 13.1415
| COSTOS DIRECTOS | [11 empty] | 18129.8572 | 100%
| COSTOS INDIRECTOS Y ADMINISTRATIVOS | [11 empty] | 1500
| SUB - TOTAL | [11 empty] | 19629.8572 | 83.53%
| UTILIDADES | [11 empty] | 3870.1414 | 19.72%
| GRAN TOTAL | [11 empty] | 23499.9987
3767.0915
[8 empty] | 1959.4462 | 2177.1625
5726.5378

## BarnS+Baño-HUURRE
BARNS
BARN S - 19,80 m2
BARN X - FORRO DE PANEL HUURRE + PISO DE PLYCEM & CERAMICA + DECK - 19,80 m2
Monto total en Madera (Material) |  |  |  | 4780.7312 |  | 26.66% | Cantidad total de madera (PT) |  |  |  | 2485.0417
Monto total en Transporte y Equipos |  |  |  | 0 |  | 0% | Monto/m2 |  |  |  | 1178
Monto total en Mano de Obra |  |  |  | 4185.489 |  | 23.34%
Monto total en Materiales |  |  |  | 11952.4832 |  | 66.65%
Monto total en Sub-contratos |  |  |  | 1795.5 |  | 10.01%
TOTAL |  |  |  | 17933.4722 |  | 100%
COSTO Y PRESUPUESTO
CODIGO | DESCRIPCION | U/M | CANT | COSTOS DIRECTOS UNITARIOS (U$) |  |  |  |  | COSTOS DIRECTOS TOTALES (U$)
|  |  |  | MANO DE OBRA | MATERIALES | TRANSPORTE Y EQUIPOS | SUB-CONTRATOS | COSTO UNITARIO | MANO DE OBRA | MATERIALES | TRANSPORTE Y EQUIPOS | SUB-CONTRATOS | COSTO TOTAL
BS-10 | FUNDACIONES | [11 empty] | 496.125 | 2.766%
BS-10,1 | Fabricacion de Pilote de madera de 6" X 6" (12 Unds) | PT | 183.75 | 0.5 | 1.9 | 0 | 0 | 2.4 | 91.875 | 349.125 | 0 | 0 | 441
BS-10,2 | Instalacion de Pilote de madera de 6" X 6" (12 Unds) | PT | 183.75 | 0.2 | 0.1 | 0 | 0 | 0.3 | 36.75 | 18.375 | 0 | 0 | 55.125
BS-20 | PISO | [11 empty] | 3134.89 | 17.48%
BS-20,1 | Fabricacion de piezas para paneles de piso en madera, utlizando piezas con dimensiones comerciales de 2" x 6" | PT | 546 | 0.5 | 1.9 | 0 | 0 | 2.4 | 273 | 1037.4 | 0 | 0 | 1310.4
BS-20,2 | Armado e Instalacion de paneles de piso en Madera, utlizando piezas con dimensiones comerciales de 2" x 6" | PT | 546 | 0.2 | 0.1 | 0 | 0 | 0.3 | 109.2 | 54.6 | 0 | 0 | 163.8
BS-20,3 | Fijacion estructural | Glb, | 1 | 50 | 130 | 0 | 0 | 180 | 50 | 130 | 0 | 0 | 180
BS-20,4 | Forro en Paneles de Piso en madera con lamina de Fibrocemento (Plycem) de 20 mm | m2 | 19.78 | 5.5 | 27.5 | 0 | 0 | 33 | 108.79 | 543.95 | 0 | 0 | 652.74
BS-20,5 | Piso de Ceramica | m2 | 19.78 | 6 | 19 | 0 | 0 | 25 | 118.68 | 375.82 | 0 | 0 | 494.5
BS-20,6 | Piso de Deck con Acabado Tropical Extreme de Messmers | m2 | 7.41 | 15 | 30 | 0 | 0 | 45 | 111.15 | 222.3 | 0 | 0 | 333.45
BS-30 | ESTRUCTURA PRINCIPAL | [11 empty] | 1419.3 | 7.914%
BS-30,1 | Fabricación de Eje Estructural | PT | 344.25 | 0.5 | 1.9 | 0 | 0 | 2.4 | 172.125 | 654.075 | 0 | 0 | 826.2
BS-30,2 | Fabricacion de Vigas principales | PT | 114.75 | 0.5 | 1.9 | 0 | 0 | 2.4 | 57.375 | 218.025 | 0 | 0 | 275.4
BS-30,3 | Instalación de Eje Estructural + Vigas Principales | PT | 459 | 0.2 | 0.1 | 0 | 0 | 0.3 | 91.8 | 45.9 | 0 | 0 | 137.7
BS-30,4 | Fijacion estructural de Ejes Principales + Vigas | Glb, | 1 | 50 | 130 | 0 | 0 | 180 | 50 | 130 | 0 | 0 | 180
BS-40 | PAREDES | [11 empty] | 4553.6717 | 25.39%
BS-40,1 | Fabricacion de piezas de Framing - Paneles de Pared en Madera, utlizando piezas con dimensiones comerciales de 2" x 4" | PT | 478.5 | 0.5 | 1.9 | 0 | 0 | 2.4 | 239.25 | 909.15 | 0 | 0 | 1148.4
BS-40,2 | Armado e instalacion de piezas de Framing - Paneles de Pared en Madera, utlizando piezas con dimensiones comerciales de 2" x 4" | PT | 478.5 | 0.2 | 0.1 | 0 | 0 | 0.3 | 95.7 | 47.85 | 0 | 0 | 143.55
BS-40,3 | Fijacion de Framing. | Glb. | 1 | 75 | 95 | 0 | 0 | 170 | 75 | 95 | 0 | 0 | 170
BS-40,4 | Forro interior de paredes, con lamina de Plywood Fenolico de 1/2" de espesor. Incluye acabado | m2 | 29.68 | 6 | 19.35 | 0 | 0 | 25.35 | 178.08 | 574.308 | 0 | 0 | 752.388
BS-40,5 | Fabricacion e Instalacion de Ventana de Celosia de Madera | PT | 110.25 | 0.85 | 2.05 | 0 | 0 | 2.9 | 93.7125 | 226.0125 | 0 | 0 | 319.725
BS-40,6 | Fabricacion e Instalacion de Forro Exterior de Paredes con Machimbre de Madera | PT | 156.375 | 0.8 | 2.05 | 0 | 0 | 2.85 | 125.1 | 320.5687 | 0 | 0 | 445.6687
BS-40,7 | Forro Exterior de paredes con Panel HUURRE | m2 | 33.44 | 12 | 32.75 | 0 | 0 | 44.75 | 401.28 | 1095.16 | 0 | 0 | 1496.44
BS-40,8 | Forro Exterior de pared contiguo a puertas con lamina de Plycem tipo Machimbre (Siding), Incluye Acabado | m2 | 3.1 | 6.5 | 18.5 | 0 | 0 | 25 | 20.15 | 57.35 | 0 | 0 | 77.5
BS-50 | TECHO | [11 empty] | 2656.0125 | 14.81%
BS-50,1 | Fabricacion de piezas de Paneles de Techo de Madera, utlizando piezas con dimensiones comerciales de 2" x 4" + Clavadores de Forro de Techo | PT | 417.3333 | 0.5 | 1.9 | 0 | 0 | 2.4 | 208.6667 | 792.9333 | 0 | 0 | 1001.6
BS-50,2 | Armado e instalacion de piezas de Paneles de Techo de Madera, utlizando piezas con dimensiones comerciales de 2" x 4" + Clavadores de Forro de Techo | PT | 417.3333 | 0.2 | 0.1 | 0 | 0 | 0.3 | 83.4667 | 41.7333 | 0 | 0 | 125.2
BS-50,3 | Fijacion de Paneles de Techo | Glb. | 1 | 50 | 130 | 0 | 0 | 180 | 50 | 130 | 0 | 0 | 180
BS-50,4 | Cubierta de Techo con Panel HUURRE | m2 | 30.15 | 12 | 32.75 | 0 | 0 | 44.75 | 361.8 | 987.4125 | 0 | 0 | 1349.2125
BS-60 | MEZZANINE | [11 empty] | 1382.8155 | 7.711%
BS-60,1 | Cielo raso de Lamina de Plywood Fenolico de 1/2", Incluye Acabado | m2 | 8.03 | 6 | 19.35 | 0 | 0 | 25.35 | 48.18 | 155.3805 | 0 | 0 | 203.5605
BS-60,2 | Fabricacion de piezas para Paneles de Entrepiso en Madera, utlizando piezas con dimensiones comerciales de 2" x 5" y 2" X 4" | PT | 143.9167 | 0.5 | 1.9 | 0 | 0 | 2.4 | 71.9583 | 273.4417 | 0 | 0 | 345.4
BS-60,3 | Armado e Instalacion de paneles de Entrepiso en madera, utlizando piezas con dimensiones comerciales de 2" x 5" y 2" x 4" | PT | 143.9167 | 0.2 | 0.1 | 0 | 0 | 0.3 | 28.7833 | 14.3917 | 0 | 0 | 43.175
BS-60,4 | Forro de Entramado de madera con lamina de Fibrocemento (Plycem) de 20 mm | m2 | 8.46 | 5.5 | 27.5 | 0 | 0 | 33 | 46.53 | 232.65 | 0 | 0 | 279.18
BS-60,5 | Cubierta de Piso de Ceramica | m2 | 8.46 | 6 | 19 | 0 | 0 | 25 | 50.76 | 160.74 | 0 | 0 | 211.5
BS-70,6 | Escalera Metalica + Pasamanos, Incluye acabado en polvo | Glb. | 1 | 60 | 240 | 0 | 0 | 300 | 60 | 240 | 0 | 0 | 300
BS-70 | CIELO RASO | [11 empty] | 589.641 | 3.288%
BS-70,1 | Cielo raso de Lamina de Plywood Fenolico de 1/2", Incluye Acabado | m2 | 23.26 | 6 | 19.35 | 0 | 0 | 25.35 | 139.56 | 450.081 | 0 | 0 | 589.641
BS-80 | PUERTAS Y VENTANAS | [11 empty] | 1795.5 | 10.01%
BS-80,1 | P-1: Puerta Corrediza de Aluminio Color Nogal Oscuro y Vidrio Claro de 5 mm de espesor con Dimensiones de 226.00 cm x 276.00 cm, Incluye 2 hojas de puerta corrediza + 1 puerta de Cedazo | Und | 1 | 0 | 0 | 0 | 770 | 770 | 0 | 0 | 0 | 770 | 770
BS-80,2 | P-2: Puerta Batiente de Aluminio Color Nogal Oscuro y Vidrio Claro de 5 mm de espesor con Dimensiones de 90.00 cm x 222.00 cm, Incluye Haladera de lujo | Und | 1 | 0 | 0 | 0 | 370 | 370 | 0 | 0 | 0 | 370 | 370
BS-80,3 | P-3: Puerta corrediza de madera, forrada ambas caras con Plywood de 1/4" y estructura interna de 1 1/2" x 1 1/2" + espejo en una cara | Und | 1 | 0 | 0 | 0 | 225.5 | 225.5 | 0 | 0 | 0 | 225.5 | 225.5
BS-80,4 | V-1: Ventana Fija de Aluminio Color Nogal Oscuro y Vidrio Claro de 5 mm de espesor, de forma triangular | Und | 1 | 0 | 0 | 0 | 315 | 315 | 0 | 0 | 0 | 315 | 315
BS-80,5 | V-2: Ventana Corrediza de Aluminio Color Nogal Oscuro y Vidrio Claro de 5 mm de espesor, con dimensiones de 60,00 cm x 80,00 cm | Und | 1 | 0 | 0 | 0 | 115 | 115 | 0 | 0 | 0 | 115 | 115
BS-90 | INSTALACIONES ELECTRICAS | [11 empty] | 700 | 3.903%
BS-90,1 | Canalizacion y alambrado | Glb. | 1 | 190 | 275 | 0 | 0 | 465 | 190 | 275 | 0 | 0 | 465
BS-90,2 | Instalacion de Accesorios de Iluminacion y Poder | Glb, | 1 | 30 | 205 | 0 | 0 | 235 | 30 | 205 | 0 | 0 | 235
BS-100 | BATHROOM | [11 empty] | 1192.375 | 6.649%
BS-100,1 | Instalaciones Hidrosanitarias, Suministro e Instalacion de Tuberias Hidrosanitarias + Agua Residuales | Glb. | 1 | 120 | 155 | 0 | 0 | 275 | 120 | 155 | 0 | 0 | 275
BS-100,2 | Euipamiento Hidrosanitario. Incluye 1 Inodoro + 1 Lavamanos + Ducha + Accesorios | Glb, | 1 | 60 | 250 | 0 | 0 | 310 | 60 | 250 | 0 | 0 | 310
BS-100,3 | Forro interior de paredes, con lamina de Plyrock de 1/2" de espesor | m2 | 10.75 | 5.5 | 24.5 | 0 | 0 | 30 | 59.125 | 263.375 | 0 | 0 | 322.5
BS-100,4 | Enchape de Porcelanato en paredes | m2 | 10.75 | 6 | 20.5 | 0 | 0 | 26.5 | 64.5 | 220.375 | 0 | 0 | 284.875
BS-110 | ENTREGA | [11 empty] | 13.1415 | 0.07328%
BS-110,1 | Entrega Final | m2 | 87.61 | 0.15 | 0 | 0 | 0 | 0.15 | 13.1415 | 0 | 0 | 0 | 13.1415
| COSTOS DIRECTOS | [11 empty] | 17933.4722 | 100%
| COSTOS INDIRECTOS Y ADMINISTRATIVOS | [11 empty] | 1500
| SUB - TOTAL | [11 empty] | 19433.4722 | 83.41%
| UTILIDADES | [11 empty] | 3866.5244 | 19.9%
| GRAN TOTAL | [11 empty] | 23299.9967

## BarnS+Baño-LT
BARNS
BARN S - 19,80 m2
BARN X - FORRO DE LAMINA TROQUELADA + PISO DE PLYCEM & CERAMICA + DECK - 19,80 m2
Monto total en Madera (Material) |  |  |  | 5054.3312 |  | 28.91% | Cantidad total de madera (PT) |  |  |  | 2634.375
Monto total en Transporte y Equipos |  |  |  | 0 |  | 0% | Monto/m2 |  |  |  | 1148
Monto total en Mano de Obra |  |  |  | 4159.109 |  | 23.79%
Monto total en Materiales |  |  |  | 11528.2752 |  | 65.94%
Monto total en Sub-contratos |  |  |  | 1795.5 |  | 10.27%
TOTAL |  |  |  | 17482.8842 |  | 100%
COSTO Y PRESUPUESTO
CODIGO | DESCRIPCION | U/M | CANT | COSTOS DIRECTOS UNITARIOS (U$) |  |  |  |  | COSTOS DIRECTOS TOTALES (U$)
|  |  |  | MANO DE OBRA | MATERIALES | TRANSPORTE Y EQUIPOS | SUB-CONTRATOS | COSTO UNITARIO | MANO DE OBRA | MATERIALES | TRANSPORTE Y EQUIPOS | SUB-CONTRATOS | COSTO TOTAL
BS-10 | FUNDACIONES | [11 empty] | 496.125 | 2.838%
BS-10,1 | Fabricacion de Pilote de madera de 6" X 6" (12 Unds) | PT | 183.75 | 0.5 | 1.9 | 0 | 0 | 2.4 | 91.875 | 349.125 | 0 | 0 | 441
BS-10,2 | Instalacion de Pilote de madera de 6" X 6" (12 Unds) | PT | 183.75 | 0.2 | 0.1 | 0 | 0 | 0.3 | 36.75 | 18.375 | 0 | 0 | 55.125
BS-20 | PISO | [11 empty] | 3134.89 | 17.93%
BS-20,1 | Fabricacion de piezas para paneles de piso en madera, utlizando piezas con dimensiones comerciales de 2" x 6" | PT | 546 | 0.5 | 1.9 | 0 | 0 | 2.4 | 273 | 1037.4 | 0 | 0 | 1310.4
BS-20,2 | Armado e Instalacion de paneles de piso en Madera, utlizando piezas con dimensiones comerciales de 2" x 6" | PT | 546 | 0.2 | 0.1 | 0 | 0 | 0.3 | 109.2 | 54.6 | 0 | 0 | 163.8
BS-20,3 | Fijacion estructural | Glb, | 1 | 50 | 130 | 0 | 0 | 180 | 50 | 130 | 0 | 0 | 180
BS-20,4 | Forro en Paneles de Piso en madera con lamina de Fibrocemento (Plycem) de 20 mm | m2 | 19.78 | 5.5 | 27.5 | 0 | 0 | 33 | 108.79 | 543.95 | 0 | 0 | 652.74
BS-20,5 | Piso de Ceramica | m2 | 19.78 | 6 | 19 | 0 | 0 | 25 | 118.68 | 375.82 | 0 | 0 | 494.5
BS-20,6 | Piso de Deck con Acabado Tropical Extreme de Messmers | m2 | 7.41 | 15 | 30 | 0 | 0 | 45 | 111.15 | 222.3 | 0 | 0 | 333.45
BS-30 | ESTRUCTURA PRINCIPAL | [11 empty] | 1419.3 | 8.118%
BS-30,1 | Fabricación de Eje Estructural | PT | 344.25 | 0.5 | 1.9 | 0 | 0 | 2.4 | 172.125 | 654.075 | 0 | 0 | 826.2
BS-30,2 | Fabricacion de Vigas principales | PT | 114.75 | 0.5 | 1.9 | 0 | 0 | 2.4 | 57.375 | 218.025 | 0 | 0 | 275.4
BS-30,3 | Instalación de Eje Estructural + Vigas Principales | PT | 459 | 0.2 | 0.1 | 0 | 0 | 0.3 | 91.8 | 45.9 | 0 | 0 | 137.7
BS-30,4 | Fijacion estructural de Ejes Principales + Vigas | Glb, | 1 | 50 | 130 | 0 | 0 | 180 | 50 | 130 | 0 | 0 | 180
BS-40 | PAREDES | [11 empty] | 4501.0637 | 25.75%
BS-40,1 | Fabricacion de piezas de Framing - Paneles de Pared en Madera, utlizando piezas con dimensiones comerciales de 2" x 4" | PT | 622.5 | 0.5 | 1.9 | 0 | 0 | 2.4 | 311.25 | 1182.75 | 0 | 0 | 1494
BS-40,2 | Armado e instalacion de piezas de Framing - Paneles de Pared en Madera, utlizando piezas con dimensiones comerciales de 2" x 4" | PT | 622.5 | 0.2 | 0.1 | 0 | 0 | 0.3 | 124.5 | 62.25 | 0 | 0 | 186.75
BS-40,3 | Fijacion de Framing. | Glb. | 1 | 75 | 95 | 0 | 0 | 170 | 75 | 95 | 0 | 0 | 170
BS-40,4 | Forro interior de paredes, con lamina de Plywood Fenolico de 1/2" de espesor. Incluye acabado | m2 | 29.68 | 6 | 19.35 | 0 | 0 | 25.35 | 178.08 | 574.308 | 0 | 0 | 752.388
BS-40,5 | Fabricacion e Instalacion de Ventana de Celosia de Madera | PT | 110.25 | 0.85 | 2.05 | 0 | 0 | 2.9 | 93.7125 | 226.0125 | 0 | 0 | 319.725
BS-40,6 | Fabricacion e Instalacion de Forro Exterior de Paredes con Machimbre de Madera | PT | 156.375 | 0.8 | 2.05 | 0 | 0 | 2.85 | 125.1 | 320.5687 | 0 | 0 | 445.6687
BS-40,7 | Forro Exterior de paredes, con lamina de Zinc Galvanizada y Troquelada de 0.55 mm Cal. 24. | m2 | 33.44 | 7.25 | 17.8 | 0 | 0 | 25.05 | 242.44 | 595.232 | 0 | 0 | 837.672
BS-40,8 | Forro Exterior de pared contiguo a puertas con lamina de Plycem tipo Machimbre (Siding), Incluye Acabado | m2 | 3.1 | 6.5 | 18.5 | 0 | 0 | 25 | 20.15 | 57.35 | 0 | 0 | 77.5
BS-40,9 | Aislante Termico de Celulosa entre forros de pared. Ver E.T | Kg | 167.2 | 0.55 | 0.75 | 0 | 0 | 1.3 | 91.96 | 125.4 | 0 | 0 | 217.36
BS-50 | TECHO | [11 empty] | 2258.0325 | 12.92%
BS-50,1 | Fabricacion de piezas de Paneles de Techo de Madera, utlizando piezas con dimensiones comerciales de 2" x 4" + Clavadores de Forro de Techo | PT | 417.3333 | 0.5 | 1.9 | 0 | 0 | 2.4 | 208.6667 | 792.9333 | 0 | 0 | 1001.6
BS-50,2 | Armado e instalacion de piezas de Paneles de Techo de Madera, utlizando piezas con dimensiones comerciales de 2" x 4" + Clavadores de Forro de Techo | PT | 417.3333 | 0.2 | 0.1 | 0 | 0 | 0.3 | 83.4667 | 41.7333 | 0 | 0 | 125.2
BS-50,3 | Fijacion de Paneles de Techo | Glb. | 1 | 50 | 130 | 0 | 0 | 180 | 50 | 130 | 0 | 0 | 180
BS-50,4 | Cubierta de techo con lamina de Zinc Galvanizada y Troquelada de 0.55 mm Cal. 24. | m2 | 30.15 | 7.25 | 17.8 | 0 | 0 | 25.05 | 218.5875 | 536.67 | 0 | 0 | 755.2575
BS-50,5 | Aislante Termico de Celulosa entre forros de pared. Ver E.T | Kg | 150.75 | 0.55 | 0.75 | 0 | 0 | 1.3 | 82.9125 | 113.0625 | 0 | 0 | 195.975
BS-60 | CIELO RASO | [11 empty] | 589.641 | 3.373%
BS-60,1 | Cielo raso de Lamina de Plywood Fenolico de 1/2", Incluye Acabado | m2 | 23.26 | 6 | 19.35 | 0 | 0 | 25.35 | 139.56 | 450.081 | 0 | 0 | 589.641
BS-70 | MEZZANINE | [11 empty] | 1382.8155 | 7.91%
BS-70,1 | Cielo raso de Lamina de Plywood Fenolico de 1/2", Incluye Acabado | m2 | 8.03 | 6 | 19.35 | 0 | 0 | 25.35 | 48.18 | 155.3805 | 0 | 0 | 203.5605
BS-70,2 | Fabricacion de piezas para Paneles de Entrepiso en Madera, utlizando piezas con dimensiones comerciales de 2" x 5" y 2" X 4" | PT | 143.9167 | 0.5 | 1.9 | 0 | 0 | 2.4 | 71.9583 | 273.4417 | 0 | 0 | 345.4
BS-70,3 | Armado e Instalacion de paneles de Entrepiso en madera, utlizando piezas con dimensiones comerciales de 2" x 5" y 2" x 4" | PT | 143.9167 | 0.2 | 0.1 | 0 | 0 | 0.3 | 28.7833 | 14.3917 | 0 | 0 | 43.175
BS-70,4 | Forro de Entramado de madera con lamina de Fibrocemento (Plycem) de 20 mm | m2 | 8.46 | 5.5 | 27.5 | 0 | 0 | 33 | 46.53 | 232.65 | 0 | 0 | 279.18
BS-70,5 | Cubierta de Piso de Ceramica | m2 | 8.46 | 6 | 19 | 0 | 0 | 25 | 50.76 | 160.74 | 0 | 0 | 211.5
BS-70,6 | Escalera Metalica + Pasamanos, Incluye acabado en polvo | Glb. | 1 | 60 | 240 | 0 | 0 | 300 | 60 | 240 | 0 | 0 | 300
BS-80 | PUERTAS Y VENTANAS | [11 empty] | 1795.5 | 10.27%
BS-80,1 | P-1: Puerta Corrediza de Aluminio Color Nogal Oscuro y Vidrio Claro de 5 mm de espesor con Dimensiones de 226.00 cm x 276.00 cm, Incluye 2 hojas de puerta corrediza + 1 puerta de Cedazo | Und | 1 | 0 | 0 | 0 | 770 | 770 | 0 | 0 | 0 | 770 | 770
BS-80,2 | P-2: Puerta Batiente de Aluminio Color Nogal Oscuro y Vidrio Claro de 5 mm de espesor con Dimensiones de 90.00 cm x 222.00 cm, Incluye Haladera de lujo | Und | 1 | 0 | 0 | 0 | 370 | 370 | 0 | 0 | 0 | 370 | 370
BS-80,3 | P-3: Puerta corrediza de madera, forrada ambas caras con Plywood de 1/4" y estructura interna de 1 1/2" x 1 1/2" + espejo en una cara | Und | 1 | 0 | 0 | 0 | 225.5 | 225.5 | 0 | 0 | 0 | 225.5 | 225.5
BS-80,4 | V-1: Ventana Fija de Aluminio Color Nogal Oscuro y Vidrio Claro de 5 mm de espesor, de forma triangular | Und | 1 | 0 | 0 | 0 | 315 | 315 | 0 | 0 | 0 | 315 | 315
BS-80,5 | V-2: Ventana Corrediza de Aluminio Color Nogal Oscuro y Vidrio Claro de 5 mm de espesor, con dimensiones de 60,00 cm x 80,00 cm | Und | 1 | 0 | 0 | 0 | 115 | 115 | 0 | 0 | 0 | 115 | 115
BS-90 | INSTALACIONES ELECTRICAS | [11 empty] | 700 | 4.004%
BS-90,1 | Canalizacion y alambrado | Glb. | 1 | 190 | 275 | 0 | 0 | 465 | 190 | 275 | 0 | 0 | 465
BS-90,2 | Instalacion de Accesorios de Iluminacion y Poder | Glb, | 1 | 30 | 205 | 0 | 0 | 235 | 30 | 205 | 0 | 0 | 235
BS-100 | BATHROOM | [11 empty] | 1192.375 | 6.82%
BS-100,1 | Instalaciones Hidrosanitarias, Suministro e Instalacion de Tuberias Hidrosanitarias + Agua Residuales | Glb. | 1 | 120 | 155 | 0 | 0 | 275 | 120 | 155 | 0 | 0 | 275
BS-100,2 | Euipamiento Hidrosanitario. Incluye 1 Inodoro + 1 Lavamanos + Ducha + Accesorios | Glb, | 1 | 60 | 250 | 0 | 0 | 310 | 60 | 250 | 0 | 0 | 310
BS-100,3 | Forro interior de paredes, con lamina de Plyrock de 1/2" de espesor | m2 | 10.75 | 5.5 | 24.5 | 0 | 0 | 30 | 59.125 | 263.375 | 0 | 0 | 322.5
BS-100,4 | Enchape de Porcelanato en paredes | m2 | 10.75 | 6 | 20.5 | 0 | 0 | 26.5 | 64.5 | 220.375 | 0 | 0 | 284.875
BS-100 | ENTREGA | [11 empty] | 13.1415 | 0.07517%
BS-100,1 | Entrega Final | m2 | 87.61 | 0.15 | 0 | 0 | 0 | 0.15 | 13.1415 | 0 | 0 | 0 | 13.1415
| COSTOS DIRECTOS | [11 empty] | 17482.8842 | 100%
| COSTOS INDIRECTOS Y ADMINISTRATIVOS | [11 empty] | 1500
| SUB - TOTAL | [11 empty] | 18982.8842 | 83.63%
| UTILIDADES | [11 empty] | 3717.1168 | 19.58%
| GRAN TOTAL | [11 empty] | 22700.0011

## Ventanas PVC-S
BARNS
BARN S - 19,80 m2
BS-80 | PUERTAS Y VENTANAS | [11 empty] | 2650.5
BS-80,1 | P-1: Puerta Corrediza de PVC Color Nogal Oscuro y Vidrio Claro de 5 mm de espesor con Dimensiones de 226.00 cm x 276.00 cm, Incluye 2 hojas de puerta corrediza + 1 puerta de Cedazo | Und | 1 | 0 | 0 | 0 | 1050 | 1050 | 0 | 0 | 0 | 1050 | 1050
BS-80,2 | P-2: Puerta Batiente de PVC Color Nogal Oscuro y Vidrio Claro de 5 mm de espesor con Dimensiones de 90.00 cm x 222.00 cm, Incluye Haladera de lujo | Und | 1 | 0 | 0 | 0 | 620 | 620 | 0 | 0 | 0 | 620 | 620
BS-80,3 | P-3: Puerta corrediza de madera, forrada ambas caras con Plywood de 1/4" y estructura interna de 1 1/2" x 1 1/2" + espejo en una cara | Und | 1 | 0 | 0 | 0 | 225.5 | 225.5 | 0 | 0 | 0 | 225.5 | 225.5
BS-80,4 | V-1: Ventana Fija de PVC Color Nogal Oscuro y Vidrio Claro de 5 mm de espesor, de forma triangular | Und | 1 | 0 | 0 | 0 | 520 | 520 | 0 | 0 | 0 | 520 | 520
BS-80,5 | V-2: Ventana Corrediza de PVC Color Nogal Oscuro y Vidrio Claro de 5 mm de espesor, con dimensiones de 60,00 cm x 80,00 cm | Und | 1 | 0 | 0 | 0 | 235 | 235 | 0 | 0 | 0 | 235 | 235
#REF!
[8 empty] | #REF! | #REF!
#REF!

## Wood
BARNS
LISTA DE MADERA REQUERIDA
GENERAL INFORMATION | [5 empty] | ACTUAL SIZE (in) | [5 empty] | NOMINAL SIZE (in)
Eje | Componente | Código | Descripción | Especie | Cantidad | Diámetro (in) | Grosor (in) | Ancho (in) | Largo Neto (in) | Largo (in) | Largo (ft) | Grosor (in) | Ancho (in) | Diámetro (in) | Largo (ft) | PT
BARNS
BARN X
PRINCIPAL FRAMING | [15 empty] | 2106.4167
PILOTES | [15 empty] | 211.25
| Pilote de madera |  | Pieza de 6,5inX6,5inX5_Pies |  | 12 |  | 6 | 6 | 60 | 60 | 5 | 6.5 | 6.5 |  | 5 | 211.25
PANELES DE PISO | [15 empty] | 475.3333
| Piezas en el sentido longitudinal. Tipo 1 |  | Pieza de 2inX6inX10_Pies |  | 14 |  | 1.5 | 5.5 | 116 | 120 | 10 | 2 | 6 |  | 10 | 140
| Piezas en el sentido transversal, Tipo 1 |  | Pieza de 2inX6inX2_Pies |  | 4 |  | 1.5 | 5.5 | 15 | 24 | 2 | 2 | 6 |  | 2 | 8
| Piezas en el sentido transversal, Tipo 2 |  | Pieza de 2inX6inX8_Pies |  | 4 |  | 1.5 | 5.5 | 91 | 96 | 8 | 2 | 6 |  | 8 | 32
| Piezas en el sentido transversal, Tipo 3 |  | Pieza de 2inX6inX8_Pies |  | 4 |  | 1.5 | 5.5 | 85 | 96 | 8 | 2 | 6 |  | 8 | 32
| Piezas en el sentido transversal, Tipo 4 |  | Pieza de 2inX6inX1_Pies |  | 12 |  | 1.5 | 5.5 | 10.24 | 12 | 1 | 2 | 6 |  | 1 | 12
| Piezas en el sentido transversal, Tipo 5 |  | Pieza de 2inX6inX7_Pies |  | 12 |  | 1.5 | 5.5 | 82 | 84 | 7 | 2 | 6 |  | 7 | 84
| Piezas en el sentido transversal, Tipo 6 |  | Pieza de 2inX6inX8_Pies |  | 3 |  | 1.5 | 5.5 | 92.91 | 96 | 8 | 2 | 6 |  | 8 | 24
| Piezas en el sentido longitudinal. Tipo 2 |  | Pieza de 2inX6inX10_Pies |  | 2 |  | 1.5 | 5.5 | 119 | 120 | 10 | 2 | 6 |  | 10 | 20
| Piezas en el sentido longitudinal. Tipo 3 |  | Pieza de 2inX6inX5_Pies |  | 6 |  | 1.5 | 5.5 | 55.12 | 60 | 5 | 2 | 6 |  | 5 | 30
| Noggins |  | Pieza de 2inX4inX2_Pies |  | 70 |  | 1.5 | 3.5 | 15.36 | 24 | 2 | 2 | 4 |  | 2 | 93.3333
DECK | [15 empty] | 88
| Deck |  | Pieza de 1inX6inX8_Pies |  | 22 |  | 0.75 | 5.5 | 96 | 96 | 8 | 1 | 6 |  | 8 | 88
EJE PRINCIPAL | [15 empty] | 273.375
| Columnas |  | Pieza de 4,5inX4,5inX9_Pies |  | 6 |  | 4 | 4 | 96.85 | 108 | 9 | 4.5 | 4.5 |  | 9 | 91.125
| Largueros de techo |  | Pieza de 4,5inX4,5inX8_Pies |  | 6 |  | 4 | 4 | 86.61 | 96 | 8 | 4.5 | 4.5 |  | 8 | 81
| Vigas principales |  | Pieza de 4,5inX4,5inX10_Pies |  | 6 |  | 4 | 4 | 111 | 120 | 10 | 4.5 | 4.5 |  | 10 | 101.25
PAREDES | [15 empty] | 436.5
| Piezas horizontales paneles pequeños |  | Pieza de 2inX4,5inX2_Pies |  | 16 |  | 1.5 | 4 | 12.79 | 24 | 2 | 2 | 4.5 |  | 2 | 24
| Piezas verticales paneles pequeños |  | Pieza de 2inX4,5inX8_Pies |  | 8 |  | 1.5 | 4 | 89.76 | 96 | 8 | 2 | 4.5 |  | 8 | 48
| Piezas horizontales paneles grandes |  | Pieza de 2inX4,5inX8_Pies |  | 8 |  | 1.5 | 4 | 87.01 | 96 | 8 | 2 | 4.5 |  | 8 | 48
| Piezas verticales paneles grandes |  | Pieza de 2inX4,5inX8_Pies |  | 20 |  | 1.5 | 4 | 85.83 | 96 | 8 | 2 | 4.5 |  | 8 | 120
| Noggins |  | Pieza de 2inX4,5inX2_Pies |  | 16 |  | 1.5 | 4 | 21.65 | 24 | 2 | 2 | 4.5 |  | 2 | 24
| Clavadores de pared |  | Pieza de 2inX2inX9_Pies |  | 32 |  | 1.5 | 1.5 | 105.91 | 108 | 9 | 2 | 2 |  | 9 | 96
| Piezas horizontales panel culata |  | Pieza de 2inX4,5inX7_Pies |  | 2 |  | 1.5 | 4 | 76.77 | 84 | 7 | 2 | 4.5 |  | 7 | 10.5
| Piezas verticales panel culata |  | Pieza de 2inX4,5inX8_Pies |  | 4 |  | 1.5 | 4 | 85.83 | 96 | 8 | 2 | 4.5 |  | 8 | 24
| Noggins panel culata |  | Pieza de 2inX4,5inX3_Pies |  | 3 |  | 1.5 | 4 | 26.38 | 36 | 3 | 2 | 4.5 |  | 3 | 6.75
| Pieza horizontal triangulo |  | Pieza de 2inX4,5inX10_Pies |  | 1 |  | 1.5 | 4 | 110.62 | 120 | 10 | 2 | 4.5 |  | 10 | 7.5
| Diagonales |  | Pieza de 2inX4,5inX7_Pies |  | 2 |  | 1.5 | 4 | 78.74 | 84 | 7 | 2 | 4.5 |  | 7 | 10.5
| Verticales tipo 1 |  | Pieza de 2inX4,5inX5_Pies |  | 1 |  | 1.5 | 4 | 55.12 | 60 | 5 | 2 | 4.5 |  | 5 | 3.75
| Verticales tipo 2 |  | Pieza de 2inX4,5inX3_Pies |  | 2 |  | 1.5 | 4 | 34.65 | 36 | 3 | 2 | 4.5 |  | 3 | 4.5
| Verticales tipo 3 |  | Pieza de 2inX4,5inX2_Pies |  | 2 |  | 1.5 | 4 | 13 | 24 | 2 | 2 | 4.5 |  | 2 | 3
| Noggins |  | Pieza de 2inX4,5inX2_Pies |  | 4 |  | 1.5 | 4 | 18.9 | 24 | 2 | 2 | 4.5 |  | 2 | 6
MACHIMBRE | [15 empty] | 156.375
| Machimbre parte baja |  | Pieza de 1inX4,5inX7_Pies |  | 31 |  | 0.75 | 4 | 75.6 | 84 | 7 | 1 | 4.5 |  | 7 | 81.375
| Machimbre parte alta |  | Pieza de 1inX4,5inX10_Pies |  | 20 |  | 0.75 | 4 | 111 | 120 | 10 | 1 | 4.5 |  | 10 | 75
CELOSIA | [15 empty] | 110.25
| Celosia |  | Pieza de 1inX4,5inX10_Pies |  | 20 |  | 0.75 | 4 | 111 | 120 | 10 | 1 | 4.5 |  | 10 | 75
| Pieza horizontal triangulo |  | Pieza de 2inX4,5inX10_Pies |  | 1 |  | 1.5 | 4 | 110.62 | 120 | 10 | 2 | 4.5 |  | 10 | 7.5
| Diagonales |  | Pieza de 2inX4,5inX7_Pies |  | 2 |  | 1.5 | 4 | 78.74 | 84 | 7 | 2 | 4.5 |  | 7 | 10.5
| Verticales tipo 1 |  | Pieza de 2inX4,5inX5_Pies |  | 1 |  | 1.5 | 4 | 55.12 | 60 | 5 | 2 | 4.5 |  | 5 | 3.75
| Verticales tipo 2 |  | Pieza de 2inX4,5inX3_Pies |  | 2 |  | 1.5 | 4 | 34.65 | 36 | 3 | 2 | 4.5 |  | 3 | 4.5
| Verticales tipo 3 |  | Pieza de 2inX4,5inX2_Pies |  | 2 |  | 1.5 | 4 | 13 | 24 | 2 | 2 | 4.5 |  | 2 | 3
| Noggins |  | Pieza de 2inX4,5inX2_Pies |  | 4 |  | 1.5 | 4 | 18.9 | 24 | 2 | 2 | 4.5 |  | 2 | 6
TECHO | [15 empty] | 355.3333
| Pieza horizontal de arriba panel pequeño |  | Pieza de 2inX6,5inX2_Pies |  | 4 |  | 1.5 | 6 | 12.8 | 24 | 2 | 2 | 6.5 |  | 2 | 8.6667
| Pieza horizontal de abajo panel pequeño |  | Pieza de 2inX4,5inX2_Pies |  | 4 |  | 1.5 | 4 | 12.8 | 24 | 2 | 2 | 4.5 |  | 2 | 6
| Pieza longitudinal de panel pequeño |  | Pieza de 2inX4,5inX8_Pies |  | 8 |  | 1.5 | 4 | 84.65 | 96 | 8 | 2 | 4.5 |  | 8 | 48
| Noggins de panel pequeño |  | Pieza de 2inX4,5inX1_Pies |  | 8 |  | 1.5 | 4 | 9.65 | 12 | 1 | 2 | 4.5 |  | 1 | 6
| Pieza horizontal de arriba panel grande |  | Pieza de 2inX6,5inX8_Pies |  | 4 |  | 1.5 | 6 | 87.1 | 96 | 8 | 2 | 6.5 |  | 8 | 34.6667
| Pieza horizontal de abajo panel grande |  | Pieza de 2inX4,5inX8_Pies |  | 4 |  | 1.5 | 4 | 87.1 | 96 | 8 | 2 | 4.5 |  | 8 | 24
| Pieza longitudinal de panel grande |  | Pieza de 2inX4,5inX8_Pies |  | 20 |  | 1.5 | 4 | 84.65 | 96 | 8 | 2 | 4.5 |  | 8 | 120
| Noggins de panel grande |  | Pieza de 2inX4,5inX2_Pies |  | 16 |  | 1.5 | 4 | 21.65 | 24 | 2 | 2 | 4.5 |  | 2 | 24
| Clavadores de techo |  | Pieza de 2inX2inX9_Pies |  | 28 |  | 1.5 | 1.5 | 105.71 | 108 | 9 | 2 | 2 |  | 9 | 84
BARN S
PRINCIPAL FRAMING | [15 empty] | 2634.375
PILOTES | [15 empty] | 183.75
| Pilote de madera |  | Pieza de 7inX7inX3_Pies |  | 15 |  | 6 | 6 | 36 | 36 | 3 | 7 | 7 |  | 3 | 183.75
PANELES DE PISO | [15 empty] | 546
| Piezas en el sentido longotudinal 1 |  | Pieza de 2inX6inX8_Pies |  | 8 |  | 1.5 | 5.5 | 90.91 | 96 | 8 | 2 | 6 |  | 8 | 64
| Piezas en el sentido longotudinal 2 |  | Pieza de 2inX6inX2_Pies |  | 8 |  | 1.5 | 5.5 | 14.76 | 24 | 2 | 2 | 6 |  | 2 | 16
| Piezas en el sentido longotudinal 3 |  | Pieza de 2inX6inX4_Pies |  | 2 |  | 1.5 | 5.5 | 46.46 | 48 | 4 | 2 | 6 |  | 4 | 8
| Piezas en el sentido transversal 1 |  | Pieza de 2inX6inX10_Pies |  | 16 |  | 1.5 | 5.5 | 115.75 | 120 | 10 | 2 | 6 |  | 10 | 160
| Piezas en el sentido longotudinal 4 |  | Pieza de 2inX6inX8_Pies |  | 12 |  | 1.5 | 5.5 | 85.04 | 96 | 8 | 2 | 6 |  | 8 | 96
| Piezas en el sentido longotudinal 5 |  | Pieza de 2inX6inX4_Pies |  | 6 |  | 1.5 | 5.5 | 40.55 | 48 | 4 | 2 | 6 |  | 4 | 24
| Piezas en el sentido longotudinal 6 |  | Pieza de 2inX6inX1_Pies |  | 12 |  | 1.5 | 5.5 | 10.23 | 12 | 1 | 2 | 6 |  | 1 | 12
| Piezas en el sentido longotudinal 7 |  | Pieza de 2inX6inX8_Pies |  | 3 |  | 1.5 | 5.5 | 92.91 | 96 | 8 | 2 | 6 |  | 8 | 24
| Piezas en el sentido transversal 2 |  | Pieza de 2inX6inX5_Pies |  | 6 |  | 1.5 | 5.5 | 55.12 | 60 | 5 | 2 | 6 |  | 5 | 30
| Noggins |  | Pieza de 2inX4inX2_Pies |  | 84 |  | 1.5 | 3.5 | 15.36 | 24 | 2 | 2 | 4 |  | 2 | 112
DECK | [15 empty] | 110
| Deck |  | Pieza de 1inX6inX10_Pies |  | 22 |  | 0.75 | 5.5 | 120 | 120 | 10 | 1 | 6 |  | 10 | 110
EJE PRINCIPAL | [15 empty] | 344.25
| Columnas |  | Pieza de 4,5inX4,5inX9_Pies |  | 8 |  | 4 | 4 | 96.85 | 108 | 9 | 4.5 | 4.5 |  | 9 | 121.5
| Largueros de techo |  | Pieza de 4,5inX4,5inX8_Pies |  | 8 |  | 4 | 4 | 86.61 | 96 | 8 | 4.5 | 4.5 |  | 8 | 108
| Vigas principales 1 |  | Pieza de 4,5inX4,5inX10_Pies |  | 6 |  | 4 | 4 | 111 | 120 | 10 | 4.5 | 4.5 |  | 10 | 101.25
| Vigas principales 2 |  | Pieza de 4,5inX4,5inX4_Pies |  | 2 |  | 4 | 4 | 42.52 | 48 | 4 | 4.5 | 4.5 |  | 4 | 13.5
PAREDES | [15 empty] | 622.5
| Piezas horizontales paneles pequeños |  | Pieza de 2inX4,5inX2_Pies |  | 16 |  | 1.5 | 4 | 12.79 | 24 | 2 | 2 | 4.5 |  | 2 | 24
| Piezas verticales paneles pequeños |  | Pieza de 2inX4,5inX8_Pies |  | 8 |  | 1.5 | 4 | 89.76 | 96 | 8 | 2 | 4.5 |  | 8 | 48
| Piezas horizontales paneles grandes |  | Pieza de 2inX4,5inX8_Pies |  | 8 |  | 1.5 | 4 | 87.01 | 96 | 8 | 2 | 4.5 |  | 8 | 48
| Piezas verticales paneles grandes |  | Pieza de 2inX4,5inX8_Pies |  | 20 |  | 1.5 | 4 | 85.83 | 96 | 8 | 2 | 4.5 |  | 8 | 120
| Noggins |  | Pieza de 2inX4,5inX2_Pies |  | 16 |  | 1.5 | 4 | 21.65 | 24 | 2 | 2 | 4.5 |  | 2 | 24
| Clavadores de pared |  | Pieza de 2inX2inX9_Pies |  | 32 |  | 1.5 | 1.5 | 105.91 | 108 | 9 | 2 | 2 |  | 9 | 96
| Piezas horizontales panel culata |  | Pieza de 2inX4,5inX7_Pies |  | 2 |  | 1.5 | 4 | 76.77 | 84 | 7 | 2 | 4.5 |  | 7 | 10.5
| Piezas verticales panel culata |  | Pieza de 2inX4,5inX8_Pies |  | 4 |  | 1.5 | 4 | 85.83 | 96 | 8 | 2 | 4.5 |  | 8 | 24
| Noggins panel culata |  | Pieza de 2inX4,5inX3_Pies |  | 3 |  | 1.5 | 4 | 26.38 | 36 | 3 | 2 | 4.5 |  | 3 | 6.75
| Pieza horizontal triangulo |  | Pieza de 2inX4,5inX10_Pies |  | 1 |  | 1.5 | 4 | 110.62 | 120 | 10 | 2 | 4.5 |  | 10 | 7.5
| Diagonales |  | Pieza de 2inX4,5inX7_Pies |  | 2 |  | 1.5 | 4 | 78.74 | 84 | 7 | 2 | 4.5 |  | 7 | 10.5
| Verticales tipo 1 |  | Pieza de 2inX4,5inX5_Pies |  | 1 |  | 1.5 | 4 | 55.12 | 60 | 5 | 2 | 4.5 |  | 5 | 3.75
| Verticales tipo 2 |  | Pieza de 2inX4,5inX3_Pies |  | 2 |  | 1.5 | 4 | 34.65 | 36 | 3 | 2 | 4.5 |  | 3 | 4.5
| Verticales tipo 3 |  | Pieza de 2inX4,5inX2_Pies |  | 2 |  | 1.5 | 4 | 13 | 24 | 2 | 2 | 4.5 |  | 2 | 3
| Noggins |  | Pieza de 2inX4,5inX2_Pies |  | 4 |  | 1.5 | 4 | 18.9 | 24 | 2 | 2 | 4.5 |  | 2 | 6
| Piezas verticales panel mediano |  | Pieza de 2inX4,5inX8_Pies |  | 6 |  | 1.5 | 4 | 85.83 | 96 | 8 | 2 | 4.5 |  | 8 | 36
| Piezas horizontales panel mediano |  | Pieza de 2inX4,5inX4_Pies |  | 4 |  | 1.5 | 4 | 42.52 | 48 | 4 | 2 | 4.5 |  | 4 | 12
| Noggins |  | Pieza de 2inX4,5inX2_Pies |  | 4 |  | 1.5 | 4 | 18.9 | 24 | 2 | 2 | 4.5 |  | 2 | 6
| Clavadores de pared |  | Pieza de 2inX2inX9_Pies |  | 16 |  | 1.5 | 1.5 | 105.91 | 108 | 9 | 2 | 2 |  | 9 | 48
| Piezas verticales panel interno |  | Pieza de 2inX4,5inX8_Pies |  | 10 |  | 1.5 | 4 | 85.04 | 96 | 8 | 2 | 4.5 |  | 8 | 60
| Piezas horizontales panel interno |  | Pieza de 2inX4,5inX5_Pies |  | 4 |  | 1.5 | 4 | 55.51 | 60 | 5 | 2 | 4.5 |  | 5 | 15
| Noggins |  | Pieza de 2inX4,5inX2_Pies |  | 6 |  | 1.5 | 4 | 20.87 | 24 | 2 | 2 | 4.5 |  | 2 | 9
MACHIMBRE | [15 empty] | 156.375
| Machimbre parte baja |  | Pieza de 1inX4,5inX7_Pies |  | 31 |  | 0.75 | 4 | 75.6 | 84 | 7 | 1 | 4.5 |  | 7 | 81.375
| Machimbre parte alta |  | Pieza de 1inX4,5inX10_Pies |  | 20 |  | 0.75 | 4 | 111 | 120 | 10 | 1 | 4.5 |  | 10 | 75
CELOSIA | [15 empty] | 110.25
| Celosia |  | Pieza de 1inX4,5inX10_Pies |  | 20 |  | 0.75 | 4 | 111 | 120 | 10 | 1 | 4.5 |  | 10 | 75
| Pieza horizontal triangulo |  | Pieza de 2inX4,5inX10_Pies |  | 1 |  | 1.5 | 4 | 110.62 | 120 | 10 | 2 | 4.5 |  | 10 | 7.5
| Diagonales |  | Pieza de 2inX4,5inX7_Pies |  | 2 |  | 1.5 | 4 | 78.74 | 84 | 7 | 2 | 4.5 |  | 7 | 10.5
| Verticales tipo 1 |  | Pieza de 2inX4,5inX5_Pies |  | 1 |  | 1.5 | 4 | 55.12 | 60 | 5 | 2 | 4.5 |  | 5 | 3.75
| Verticales tipo 2 |  | Pieza de 2inX4,5inX3_Pies |  | 2 |  | 1.5 | 4 | 34.65 | 36 | 3 | 2 | 4.5 |  | 3 | 4.5
| Verticales tipo 3 |  | Pieza de 2inX4,5inX2_Pies |  | 2 |  | 1.5 | 4 | 13 | 24 | 2 | 2 | 4.5 |  | 2 | 3
| Noggins |  | Pieza de 2inX4,5inX2_Pies |  | 4 |  | 1.5 | 4 | 18.9 | 24 | 2 | 2 | 4.5 |  | 2 | 6
TECHO | [15 empty] | 417.3333
| Pieza horizontal de arriba panel pequeño |  | Pieza de 2inX6,5inX2_Pies |  | 4 |  | 1.5 | 6 | 12.8 | 24 | 2 | 2 | 6.5 |  | 2 | 8.6667
| Pieza horizontal de abajo panel pequeño |  | Pieza de 2inX4,5inX2_Pies |  | 4 |  | 1.5 | 4 | 12.8 | 24 | 2 | 2 | 4.5 |  | 2 | 6
| Pieza longitudinal de panel pequeño |  | Pieza de 2inX4,5inX8_Pies |  | 8 |  | 1.5 | 4 | 84.65 | 96 | 8 | 2 | 4.5 |  | 8 | 48
| Noggins de panel pequeño |  | Pieza de 2inX4,5inX1_Pies |  | 8 |  | 1.5 | 4 | 9.65 | 12 | 1 | 2 | 4.5 |  | 1 | 6
| Pieza horizontal de arriba panel grande |  | Pieza de 2inX6,5inX8_Pies |  | 4 |  | 1.5 | 6 | 87.1 | 96 | 8 | 2 | 6.5 |  | 8 | 34.6667
| Pieza horizontal de abajo panel grande |  | Pieza de 2inX4,5inX8_Pies |  | 4 |  | 1.5 | 4 | 87.1 | 96 | 8 | 2 | 4.5 |  | 8 | 24
| Pieza longitudinal de panel grande |  | Pieza de 2inX4,5inX8_Pies |  | 20 |  | 1.5 | 4 | 84.65 | 96 | 8 | 2 | 4.5 |  | 8 | 120
| Noggins de panel grande |  | Pieza de 2inX4,5inX2_Pies |  | 16 |  | 1.5 | 4 | 21.65 | 24 | 2 | 2 | 4.5 |  | 2 | 24
| Clavadores de techo |  | Pieza de 2inX2inX9_Pies |  | 28 |  | 1.5 | 1.5 | 105.71 | 108 | 9 | 2 | 2 |  | 9 | 84
| Pieza horizontal de arriba panel mediano |  | Pieza de 2inX6,5inX4_Pies |  | 2 |  | 1.5 | 6 | 42.52 | 48 | 4 | 2 | 6.5 |  | 4 | 8.6667
| Pieza horizontal de abajo panel mediano |  | Pieza de 2inX4,5inX4_Pies |  | 2 |  | 1.5 | 4 | 42.52 | 48 | 4 | 2 | 4.5 |  | 4 | 6
| Pieza longitudinal de panel mediano |  | Pieza de 2inX4,5inX8_Pies |  | 6 |  | 1.5 | 4 | 84.25 | 96 | 8 | 2 | 4.5 |  | 8 | 36
| Noggins de panel mediano |  | Pieza de 2inX4,5inX2_Pies |  | 4 |  | 1.5 | 4 | 18.9 | 24 | 2 | 2 | 4.5 |  | 2 | 6
| Clavadores de techo |  | Pieza de 2inX2inX2_Pies |  | 8 |  | 1.5 | 1.5 | 21.65 | 24 | 2 | 2 | 2 |  | 2 | 5.3333
MEZZANINE | [15 empty] | 143.9167
| Pieza longitudinal 1 |  | Pieza de 2inX5,5inX8_Pies |  | 2 |  | 1.5 | 5 | 88.98 | 96 | 8 | 2 | 5.5 |  | 8 | 14.6667
| Pieza longitudinal 2 |  | Pieza de 2inX5,5inX3_Pies |  | 2 |  | 1.5 | 5 | 27.56 | 36 | 3 | 2 | 5.5 |  | 3 | 5.5
| Pieza transversal |  | Pieza de 2inX5,5inX9_Pies |  | 5 |  | 1.5 | 5 | 107.87 | 108 | 9 | 2 | 5.5 |  | 9 | 41.25
| Noggins 1 |  | Pieza de 2inX4,5inX4_Pies |  | 20 |  | 1.5 | 4 | 45.67 | 48 | 4 | 2 | 4.5 |  | 4 | 60
| Noggins 2 |  | Pieza de 2inX4,5inX3_Pies |  | 10 |  | 1.5 | 4 | 25.98 | 36 | 3 | 2 | 4.5 |  | 3 | 22.5