## Barn X-Fab+Inst
BARNS
BARN X - 16,22 m2
BARN X - FORRO DE DECRA + PISO DE PLYCEM & CERAMICA + DECK - 16,22 m2
Monto total en Madera (Material) |  |  |  | 4067.3604 |  | 29.76% | Cantidad total de madera (PT) |  |  |  | 2106.4167
Monto total en Transporte y Equipos |  |  |  | 0 |  | 0%
Monto total en Mano de Obra |  |  |  | 3060.7887 |  | 22.4%
Monto total en Materiales |  |  |  | 9151.0526 |  | 66.96%
Monto total en Sub-contratos |  |  |  | 1455 |  | 10.65%
TOTAL |  |  |  | 13666.8412 |  | 100%
COSTO Y PRESUPUESTO
CODIGO | DESCRIPCION | U/M | CANT | COSTOS DIRECTOS UNITARIOS (U$) |  |  |  |  | COSTOS DIRECTOS TOTALES (U$)
|  |  |  | MANO DE OBRA | MATERIALES | TRANSPORTE Y EQUIPOS | SUB-CONTRATOS | COSTO UNITARIO | MANO DE OBRA | MATERIALES | TRANSPORTE Y EQUIPOS | SUB-CONTRATOS | COSTO TOTAL
BX-10 | FUNDACIONES | [11 empty] | 570.375 | 4.173%
BX-10,1 | Fabricacion de Pilote de madera de 6" X 6" (12 Unds) | PT | 211.25 | 0.5 | 1.9 | 0 | 0 | 2.4 | 105.625 | 401.375 | 0 | 0 | 507 |  | OT
BX-10,2 | Instalacion de Pilote de madera de 6" X 6" (12 Unds) | PT | 211.25 | 0.2 | 0.1 | 0 | 0 | 0.3 | 42.25 | 21.125 | 0 | 0 | 63.375 |  | No
BX-20 | PISO | [11 empty] | 2719.91 | 19.9%
BX-20,1 | Fabricacion de piezas de entramado de Madera, utlizando piezas con dimensiones comerciales de 2" x 6" | PT | 475.3333 | 0.5 | 1.9 | 0 | 0 | 2.4 | 237.6667 | 903.1333 | 0 | 0 | 1140.8
BX-20,2 | Armado e Instalacion de entramado de Madera, utlizando piezas con dimensiones comerciales de 2" x 6" | PT | 475.3333 | 0.2 | 0.1 | 0 | 0 | 0.3 | 95.0667 | 47.5333 | 0 | 0 | 142.6
BX-20,3 | Fijacion estructural | Glb, | 1 | 45 | 120 | 0 | 0 | 165 | 45 | 120 | 0 | 0 | 165
BX-20,4 | Forro de Entramado de madera con lamina de Fibrocemento (Plycem) de 20 mm | m2 | 16.22 | 5.5 | 27.5 | 0 | 0 | 33 | 89.21 | 446.05 | 0 | 0 | 535.26
BX-20,5 | Cubierta de Piso de Ceramica | m2 | 16.22 | 6 | 19 | 0 | 0 | 25 | 97.32 | 308.18 | 0 | 0 | 405.5
BX-20,6 | Cubierta de Piso de Deck + Acabado Tropical Extreme de Messmers | m2 | 7.35 | 15 | 30 | 0 | 0 | 45 | 110.25 | 220.5 | 0 | 0 | 330.75
BX-30 | ESTRUCTURA PRINCIPAL | [11 empty] | 1166.4875 | 8.535%
BX-30,1 | Fabricacion de piezas de Eje o Marco Principal | PT | 273.375 | 0.5 | 1.9 | 0 | 0 | 2.4 | 136.6875 | 519.4125 | 0 | 0 | 656.1
BX-30,2 | Fabricacion de Vigas principales | PT | 101.25 | 0.5 | 1.9 | 0 | 0 | 2.4 | 50.625 | 192.375 | 0 | 0 | 243
BX-30,3 | Instalacion de piezas de Eje o Marco Principal + Vigas | PT | 374.625 | 0.2 | 0.1 | 0 | 0 | 0.3 | 74.925 | 37.4625 | 0 | 0 | 112.3875
BX-30,4 | Fijacion estructural de Ejes o Marcos Principales + Vigas | Glb, | 1 | 45 | 110 | 0 | 0 | 155 | 45 | 110 | 0 | 0 | 155
BX-40 | PAREDES | [11 empty] | 4169.8092 | 30.51%
BX-40,1 | Fabricacion de piezas de Framing - Esqueleteado de Madera, utlizando piezas con dimensiones comerciales de 2" x 4" + Clavadores de Forro de pared | PT | 436.5 | 0.5 | 1.9 | 0 | 0 | 2.4 | 218.25 | 829.35 | 0 | 0 | 1047.6
BX-40,2 | Armado e instalacion de piezas de Framing - Esqueleteado de Madera, utlizando piezas con dimensiones comerciales de 2" x 4" + Clavadores de Forro de pared | PT | 436.5 | 0.2 | 0.1 | 0 | 0 | 0.3 | 87.3 | 43.65 | 0 | 0 | 130.95
BX-40,3 | Fijacion de Framing. | Glb. | 1 | 65 | 85 | 0 | 0 | 150 | 65 | 85 | 0 | 0 | 150
BX-40,4 | Forro interior de paredes, con lamina de Plywood Fenolico de 1/2" de espesor. Incluye acabado | m2 | 22.33 | 6 | 19.35 | 0 | 0 | 25.35 | 133.98 | 432.0855 | 0 | 0 | 566.0655
BX-40,5 | Fabricacion e Instalacion de Ventana de Celosia de Madera | PT | 110.25 | 0.85 | 2.05 | 0 | 0 | 2.9 | 93.7125 | 226.0125 | 0 | 0 | 319.725
BX-40,6 | Fabricacion e Instalacion de Forro Exterior de Paredes con Machimbre de Madera | PT | 156.375 | 0.8 | 2.05 | 0 | 0 | 2.85 | 125.1 | 320.5687 | 0 | 0 | 445.6687
BX-40,7 | Forro Exterior de paredes con Teja DECRA Shake Chestnut | m2 | 27.4 | 7.5 | 38.25 | 0 | 0 | 45.75 | 205.5 | 1048.05 | 0 | 0 | 1253.55
BX-40,8 | Forro Exterior de pared contiguo a puertas con lamina de Plycem tipo Machimbre (Siding), Incluye Acabado | m2 | 3.1 | 6.5 | 18.5 | 0 | 0 | 25 | 20.15 | 57.35 | 0 | 0 | 77.5
BX-40,9 | Aislante Termico de Celulosa entre forros de pared. Ver E.T | Kg | 137.5 | 0.55 | 0.75 | 0 | 0 | 1.3 | 75.625 | 103.125 | 0 | 0 | 178.75
BX-50 | TECHO | [11 empty] | 2446.78 | 17.9%
BX-50,1 | Fabricacion de piezas de Paneles de Techo de Madera, utlizando piezas con dimensiones comerciales de 2" x 4" + Clavadores de Forro de Techo | PT | 355.3333 | 0.5 | 1.9 | 0 | 0 | 2.4 | 177.6667 | 675.1333 | 0 | 0 | 852.8
BX-50,2 | Armado e instalacion de piezas de Paneles de Techo de Madera, utlizando piezas con dimensiones comerciales de 2" x 4" + Clavadores de Forro de Techo | PT | 355.3333 | 0.2 | 0.1 | 0 | 0 | 0.3 | 71.0667 | 35.5333 | 0 | 0 | 106.6
BX-50,3 | Fijacion de Paneles de Techo | Glb. | 1 | 45 | 110 | 0 | 0 | 155 | 45 | 110 | 0 | 0 | 155
BX-50,4 | Cubierta de Techo con Teja DECRA Shake Chestnut | m2 | 25.02 | 8.5 | 38.25 | 0 | 0 | 46.75 | 212.67 | 957.015 | 0 | 0 | 1169.685
BX-50,5 | Aislante Termico de Celulosa entre forros de pared. Ver E.T | Kg | 125.15 | 0.55 | 0.75 | 0 | 0 | 1.3 | 68.8325 | 93.8625 | 0 | 0 | 162.695
BX-60 | CIELO RASO | [11 empty] | 461.37 | 3.376%
BX-60,1 | Cielo raso de Lamina de Plywood Fenolico de 1/2", Incluye Acabado | m2 | 18.2 | 6 | 19.35 | 0 | 0 | 25.35 | 109.2 | 352.17 | 0 | 0 | 461.37
BX-70 | PUERTAS Y VENTANAS | [11 empty] | 1455 | 10.65%
BX-70,1 | P-1: Puerta Corrediza de Aluminio Color Nogal Oscuro y Vidrio Claro de 5 mm de espesor con Dimensiones de 226.00 cm x 276.00 cm, Incluye 2 hojas de puerta corrediza + 1 puerta de Cedazo | Und | 1 | 0 | 0 | 0 | 770 | 770 | 0 | 0 | 0 | 770 | 770
BX-70,2 | V-1: Ventana Fija de Aluminio Color Nogal Oscuro y Vidrio Claro de 5 mm de espesor, de forma triangular | Und | 1 | 0 | 0 | 0 | 315 | 315 | 0 | 0 | 0 | 315 | 315
BX-70,3 | P-2: Puerta Batiente de Aluminio Color Nogal Oscuro y Vidrio Claro de 5 mm de espesor con Dimensiones de 90.00 cm x 222.00 cm, Incluye Haladera de lujo | Und | 1 | 0 | 0 | 0 | 370 | 370 | 0 | 0 | 0 | 370 | 370
BX-80 | INSTALACIONES ELECTRICAS | [11 empty] | 665 | 4.866%
BX-80,1 | Canalizacion y alambrado | Glb. | 1 | 180 | 270 | 0 | 0 | 450 | 180 | 270 | 0 | 0 | 450
BX-80,2 | Instalacion de Accesorios de Iluminacion y Poder | Glb, | 1 | 30 | 185 | 0 | 0 | 215 | 30 | 185 | 0 | 0 | 215
BX-90 | LIMPIEZA FINAL Y ENTREGA | [11 empty] | 12.1095 | 0.0886%
BX-90,1 | Limpieza y Entrega Final de la Obra | m2 | 80.73 | 0.15 | 0 | 0 | 0 | 0.15 | 12.1095 | 0 | 0 | 0 | 12.1095
| COSTOS DIRECTOS | [11 empty] | 13666.8412 | 100%
| COSTOS INDIRECTOS Y ADMINISTRATIVOS | [11 empty] | 1500
| SUB - TOTAL | [11 empty] | 15166.8412

## Barn X-Fab
BARNS
BARN X - 16,22 m2
BARN X - FORRO DE DECRA + PISO DE PLYCEM & CERAMICA + DECK - 16,22 m2
COSTO Y PRESUPUESTO
CODIGO | DESCRIPCION | U/M | CANT | COSTOS DIRECTOS UNITARIOS (U$) |  |  |  |  | COSTOS DIRECTOS TOTALES (U$)
|  |  |  | MANO DE OBRA | MATERIALES | TRANSPORTE Y EQUIPOS | SUB-CONTRATOS | COSTO UNITARIO | MANO DE OBRA | MATERIALES | TRANSPORTE Y EQUIPOS | SUB-CONTRATOS | COSTO TOTAL
BX-10 | FUNDACIONES | [11 empty] | 507 | 6.46%
BX-10,1 | Fabricacion de Pilote de madera de 6" X 6" (12 Unds) | PT | 211.25 | 0.5 | 1.9 | 0 | 0 | 2.4 | 105.625 | 401.375 | 0 | 0 | 507
BX-20 | PISO | [11 empty] | 1779.15 | 22.67%
BX-20,1 | Fabricacion de piezas de entramado de Madera, utlizando piezas con dimensiones comerciales de 2" x 6" | PT | 475.3333 | 0.5 | 1.9 | 0 | 0 | 2.4 | 237.6667 | 903.1333 | 0 | 0 | 1140.8
BX-20,2 | Armado de entramado de Madera, utlizando piezas con dimensiones comerciales de 2" x 6" | PT | 475.3333 | 0.2 | 0.1 | 0 | 0 | 0.3 | 95.0667 | 47.5333 | 0 | 0 | 142.6
BX-20,3 | Fijacion estructural | Glb, | 1 | 45 | 120 | 0 | 0 | 165 | 45 | 120 | 0 | 0 | 165
BX-20,6 | Cubierta de Piso de Deck + Acabado Tropical Extreme de Messmers | m2 | 7.35 | 15 | 30 | 0 | 0 | 45 | 110.25 | 220.5 | 0 | 0 | 330.75
BX-30 | ESTRUCTURA PRINCIPAL | [11 empty] | 1054.1 | 13.43%
BX-30,1 | Fabricacion de piezas de Eje o Marco Principal | PT | 273.375 | 0.5 | 1.9 | 0 | 0 | 2.4 | 136.6875 | 519.4125 | 0 | 0 | 656.1
BX-30,2 | Fabricacion de Vigas principales | PT | 101.25 | 0.5 | 1.9 | 0 | 0 | 2.4 | 50.625 | 192.375 | 0 | 0 | 243
BX-30,4 | Fijacion estructural de Ejes o Marcos Principales + Vigas | Glb, | 1 | 45 | 110 | 0 | 0 | 155 | 45 | 110 | 0 | 0 | 155
BX-40 | PAREDES | [11 empty] | 2093.9437 | 26.68%
BX-40,1 | Fabricacion de piezas de Framing - Esqueleteado de Madera, utlizando piezas con dimensiones comerciales de 2" x 4" + Clavadores de Forro de pared | PT | 436.5 | 0.5 | 1.9 | 0 | 0 | 2.4 | 218.25 | 829.35 | 0 | 0 | 1047.6
BX-40,2 | Armado de piezas de Framing - Esqueleteado de Madera, utlizando piezas con dimensiones comerciales de 2" x 4" + Clavadores de Forro de pared | PT | 436.5 | 0.2 | 0.1 | 0 | 0 | 0.3 | 87.3 | 43.65 | 0 | 0 | 130.95
BX-40,3 | Fijacion de Framing. | Glb. | 1 | 65 | 85 | 0 | 0 | 150 | 65 | 85 | 0 | 0 | 150
BX-40,5 | Fabricacion de Ventana de Celosia de Madera | PT | 110.25 | 0.85 | 2.05 | 0 | 0 | 2.9 | 93.7125 | 226.0125 | 0 | 0 | 319.725
BX-40,6 | Fabricacion de Forro Exterior de Paredes con Machimbre de Madera | PT | 156.375 | 0.8 | 2.05 | 0 | 0 | 2.85 | 125.1 | 320.5687 | 0 | 0 | 445.6687
BX-50 | TECHO | [11 empty] | 959.4 | 12.22%
BX-50,1 | Fabricacion de piezas de Paneles de Techo de Madera, utlizando piezas con dimensiones comerciales de 2" x 4" + Clavadores de Forro de Techo | PT | 355.3333 | 0.5 | 1.9 | 0 | 0 | 2.4 | 177.6667 | 675.1333 | 0 | 0 | 852.8
BX-50,2 | Armado de piezas de Paneles de Techo de Madera, utlizando piezas con dimensiones comerciales de 2" x 4" + Clavadores de Forro de Techo | PT | 355.3333 | 0.2 | 0.1 | 0 | 0 | 0.3 | 71.0667 | 35.5333 | 0 | 0 | 106.6
BX-70 | PUERTAS Y VENTANAS | [11 empty] | 1455 | 18.54%
BX-70,1 | P-1: Puerta Corrediza de Aluminio Color Nogal Oscuro y Vidrio Claro de 5 mm de espesor con Dimensiones de 226.00 cm x 276.00 cm, Incluye 2 hojas de puerta corrediza + 1 puerta de Cedazo | Und | 1 | 0 | 0 | 0 | 770 | 770 | 0 | 0 | 0 | 770 | 770
BX-70,2 | V-1: Ventana Fija de Aluminio Color Nogal Oscuro y Vidrio Claro de 5 mm de espesor, de forma triangular | Und | 1 | 0 | 0 | 0 | 315 | 315 | 0 | 0 | 0 | 315 | 315
BX-70,3 | P-2: Puerta Batiente de Aluminio Color Nogal Oscuro y Vidrio Claro de 5 mm de espesor con Dimensiones de 90.00 cm x 222.00 cm, Incluye Haladera de lujo | Und | 1 | 0 | 0 | 0 | 370 | 370 | 0 | 0 | 0 | 370 | 370
| COSTOS DIRECTOS | [11 empty] | 7848.5938 | 100%
| COSTOS INDIRECTOS Y ADMINISTRATIVOS | [11 empty] | 1500
| SUB - TOTAL | [11 empty] | 9348.5938

## Barn S-Fab+Inst
BARNS
BARN S - 19,78 m2
BARN X - FORRO DE DECRA + PISO DE PLYCEM & CERAMICA + DECK - 19,78 m2
Monto total en Madera (Material) |  |  |  | 5054.3312 |  | 28.89% | Cantidad total de madera (PT) |  |  |  | 2634.375
Monto total en Transporte y Equipos |  |  |  | 0 |  | 0%
Monto total en Mano de Obra |  |  |  | 3906.0315 |  | 22.33%
Monto total en Materiales |  |  |  | 11907.9532 |  | 68.07%
Monto total en Sub-contratos |  |  |  | 1680.5 |  | 9.606%
TOTAL |  |  |  | 17494.4847 |  | 100%
COSTO Y PRESUPUESTO
CODIGO | DESCRIPCION | U/M | CANT | COSTOS DIRECTOS UNITARIOS (U$) |  |  |  |  | COSTOS DIRECTOS TOTALES (U$)
|  |  |  | MANO DE OBRA | MATERIALES | TRANSPORTE Y EQUIPOS | SUB-CONTRATOS | COSTO UNITARIO | MANO DE OBRA | MATERIALES | TRANSPORTE Y EQUIPOS | SUB-CONTRATOS | COSTO TOTAL
BS-10 | FUNDACIONES | [11 empty] | 496.125 | 2.836%
BS-10,1 | Fabricacion de Pilote de madera de 6" X 6" (12 Unds) | PT | 183.75 | 0.5 | 1.9 | 0 | 0 | 2.4 | 91.875 | 349.125 | 0 | 0 | 441
BS-10,2 | Instalacion de Pilote de madera de 6" X 6" (12 Unds) | PT | 183.75 | 0.2 | 0.1 | 0 | 0 | 0.3 | 36.75 | 18.375 | 0 | 0 | 55.125
BS-20 | PISO | [11 empty] | 3134.89 | 17.92%
BS-20,1 | Fabricacion de piezas de entramado de Madera, utlizando piezas con dimensiones comerciales de 2" x 6" | PT | 546 | 0.5 | 1.9 | 0 | 0 | 2.4 | 273 | 1037.4 | 0 | 0 | 1310.4
BS-20,2 | Armado e Instalacion de entramado de Madera, utlizando piezas con dimensiones comerciales de 2" x 6" | PT | 546 | 0.2 | 0.1 | 0 | 0 | 0.3 | 109.2 | 54.6 | 0 | 0 | 163.8
BS-20,3 | Fijacion estructural | Glb, | 1 | 50 | 130 | 0 | 0 | 180 | 50 | 130 | 0 | 0 | 180
BS-20,4 | Forro de Entramado de madera con lamina de Fibrocemento (Plycem) de 20 mm | m2 | 19.78 | 5.5 | 27.5 | 0 | 0 | 33 | 108.79 | 543.95 | 0 | 0 | 652.74
BS-20,5 | Cubierta de Piso de Ceramica | m2 | 19.78 | 6 | 19 | 0 | 0 | 25 | 118.68 | 375.82 | 0 | 0 | 494.5
BS-20,6 | Cubierta de Piso de Deck + Acabado Tropical Extreme de Messmers | m2 | 7.41 | 15 | 30 | 0 | 0 | 45 | 111.15 | 222.3 | 0 | 0 | 333.45
BS-30 | ESTRUCTURA PRINCIPAL | [11 empty] | 1419.3 | 8.113%
BS-30,1 | Fabricacion de piezas de Eje o Marco Principal | PT | 344.25 | 0.5 | 1.9 | 0 | 0 | 2.4 | 172.125 | 654.075 | 0 | 0 | 826.2
BS-30,2 | Fabricacion de Vigas principales | PT | 114.75 | 0.5 | 1.9 | 0 | 0 | 2.4 | 57.375 | 218.025 | 0 | 0 | 275.4
BS-30,3 | Instalacion de piezas de Eje o Marco Principal + Vigas | PT | 459 | 0.2 | 0.1 | 0 | 0 | 0.3 | 91.8 | 45.9 | 0 | 0 | 137.7
BS-30,4 | Fijacion estructural de Ejes o Marcos Principales + Vigas | Glb, | 1 | 50 | 130 | 0 | 0 | 180 | 50 | 130 | 0 | 0 | 180
BS-40 | PAREDES | [11 empty] | 5465.7842 | 31.24%
BS-40,1 | Fabricacion de piezas de Framing - Esqueleteado de Madera, utlizando piezas con dimensiones comerciales de 2" x 4" + Clavadores de Forro de pared | PT | 622.5 | 0.5 | 1.9 | 0 | 0 | 2.4 | 311.25 | 1182.75 | 0 | 0 | 1494
BS-40,2 | Armado e instalacion de piezas de Framing - Esqueleteado de Madera, utlizando piezas con dimensiones comerciales de 2" x 4" + Clavadores de Forro de pared | PT | 622.5 | 0.2 | 0.1 | 0 | 0 | 0.3 | 124.5 | 62.25 | 0 | 0 | 186.75
BS-40,3 | Fijacion de Framing. | Glb. | 1 | 75 | 95 | 0 | 0 | 170 | 75 | 95 | 0 | 0 | 170
BS-40,4 | Forro interior de paredes, con lamina de Plywood Fenolico de 1/2" de espesor. Incluye acabado | m2 | 40.43 | 6 | 19.35 | 0 | 0 | 25.35 | 242.58 | 782.3205 | 0 | 0 | 1024.9005
BS-40,5 | Fabricacion e Instalacion de Ventana de Celosia de Madera | PT | 110.25 | 0.85 | 2.05 | 0 | 0 | 2.9 | 93.7125 | 226.0125 | 0 | 0 | 319.725
BS-40,6 | Fabricacion e Instalacion de Forro Exterior de Paredes con Machimbre de Madera | PT | 156.375 | 0.8 | 2.05 | 0 | 0 | 2.85 | 125.1 | 320.5687 | 0 | 0 | 445.6687
BS-40,7 | Forro Exterior de paredes con Teja DECRA Shake Chestnut | m2 | 33.44 | 7.5 | 38.25 | 0 | 0 | 45.75 | 250.8 | 1279.08 | 0 | 0 | 1529.88
BS-40,8 | Forro Exterior de pared contiguo a puertas con lamina de Plycem tipo Machimbre (Siding), Incluye Acabado | m2 | 3.1 | 6.5 | 18.5 | 0 | 0 | 25 | 20.15 | 57.35 | 0 | 0 | 77.5
BS-40,9 | Aislante Termico de Celulosa entre forros de pared. Ver E.T | Kg | 167.2 | 0.55 | 0.75 | 0 | 0 | 1.3 | 91.96 | 125.4 | 0 | 0 | 217.36
BS-50 | TECHO | [11 empty] | 2912.2875 | 16.65%
BS-50,1 | Fabricacion de piezas de Paneles de Techo de Madera, utlizando piezas con dimensiones comerciales de 2" x 4" + Clavadores de Forro de Techo | PT | 417.3333 | 0.5 | 1.9 | 0 | 0 | 2.4 | 208.6667 | 792.9333 | 0 | 0 | 1001.6
BS-50,2 | Armado e instalacion de piezas de Paneles de Techo de Madera, utlizando piezas con dimensiones comerciales de 2" x 4" + Clavadores de Forro de Techo | PT | 417.3333 | 0.2 | 0.1 | 0 | 0 | 0.3 | 83.4667 | 41.7333 | 0 | 0 | 125.2
BS-50,3 | Fijacion de Paneles de Techo | Glb. | 1 | 50 | 130 | 0 | 0 | 180 | 50 | 130 | 0 | 0 | 180
BS-50,4 | Cubierta de Techo con Teja DECRA Shake Chestnut | m2 | 30.15 | 8.5 | 38.25 | 0 | 0 | 46.75 | 256.275 | 1153.2375 | 0 | 0 | 1409.5125
BS-50,5 | Aislante Termico de Celulosa entre forros de pared. Ver E.T | Kg | 150.75 | 0.55 | 0.75 | 0 | 0 | 1.3 | 82.9125 | 113.0625 | 0 | 0 | 195.975
BS-60 | CIELO RASO | [11 empty] | 589.641 | 3.37%
BS-60,1 | Cielo raso de Lamina de Plywood Fenolico de 1/2", Incluye Acabado | m2 | 23.26 | 6 | 19.35 | 0 | 0 | 25.35 | 139.56 | 450.081 | 0 | 0 | 589.641
BS-70 | MEZZANINE | [11 empty] | 1082.8155 | 6.189%
BS-70,1 | Cielo raso de Lamina de Plywood Fenolico de 1/2", Incluye Acabado | m2 | 8.03 | 6 | 19.35 | 0 | 0 | 25.35 | 48.18 | 155.3805 | 0 | 0 | 203.5605
BS-70,2 | Fabricacion de piezas de entramado de Madera, utlizando piezas con dimensiones comerciales de 2" x 5" y 2" X 4" | PT | 143.9167 | 0.5 | 1.9 | 0 | 0 | 2.4 | 71.9583 | 273.4417 | 0 | 0 | 345.4
BS-70,3 | Armado e Instalacion de entramado de Madera, utlizando piezas con dimensiones comerciales de 2" x 5" y 2" x 4" | PT | 143.9167 | 0.2 | 0.1 | 0 | 0 | 0.3 | 28.7833 | 14.3917 | 0 | 0 | 43.175
BS-70,4 | Forro de Entramado de madera con lamina de Fibrocemento (Plycem) de 20 mm | m2 | 8.46 | 5.5 | 27.5 | 0 | 0 | 33 | 46.53 | 232.65 | 0 | 0 | 279.18
BS-70,5 | Cubierta de Piso de Ceramica | m2 | 8.46 | 6 | 19 | 0 | 0 | 25 | 50.76 | 160.74 | 0 | 0 | 211.5
BS-80 | PUERTAS Y VENTANAS | [11 empty] | 1680.5 | 9.606%
BS-80,1 | P-1: Puerta Corrediza de Aluminio Color Nogal Oscuro y Vidrio Claro de 5 mm de espesor con Dimensiones de 226.00 cm x 276.00 cm, Incluye 2 hojas de puerta corrediza + 1 puerta de Cedazo | Und | 1 | 0 | 0 | 0 | 770 | 770 | 0 | 0 | 0 | 770 | 770
BS-80,2 | V-1: Ventana Fija de Aluminio Color Nogal Oscuro y Vidrio Claro de 5 mm de espesor, de forma triangular | Und | 1 | 0 | 0 | 0 | 315 | 315 | 0 | 0 | 0 | 315 | 315
BS-80,3 | P-2: Puerta Batiente de Aluminio Color Nogal Oscuro y Vidrio Claro de 5 mm de espesor con Dimensiones de 90.00 cm x 222.00 cm, Incluye Haladera de lujo | Und | 1 | 0 | 0 | 0 | 370 | 370 | 0 | 0 | 0 | 370 | 370
BS-80,4 | P-3: Puerta corrediza de madera, forrada ambas caras con Plywood de 1/4" y estructura interna de 1 1/2" x 1 1/2" + espejo en una cara | Und | 1 | 0 | 0 | 0 | 225.5 | 225.5 | 0 | 0 | 0 | 225.5 | 225.5
BS-90 | INSTALACIONES ELECTRICAS | [11 empty] | 700 | 4.001%
BS-90,1 | Canalizacion y alambrado | Glb. | 1 | 190 | 275 | 0 | 0 | 465 | 190 | 275 | 0 | 0 | 465
BS-90,2 | Instalacion de Accesorios de Iluminacion y Poder | Glb, | 1 | 30 | 205 | 0 | 0 | 235 | 30 | 205 | 0 | 0 | 235
BS-100 | LIMPIEZA FINAL Y ENTREGA | [11 empty] | 13.1415 | 0.07512%
BS-100,1 | Limpieza y Entrega Final de la Obra | m2 | 87.61 | 0.15 | 0 | 0 | 0 | 0.15 | 13.1415 | 0 | 0 | 0 | 13.1415
| COSTOS DIRECTOS | [11 empty] | 17494.4847 | 100%
| COSTOS INDIRECTOS Y ADMINISTRATIVOS | [11 empty] | 1500
| SUB - TOTAL | [11 empty] | 18994.4847

## Barn S-Fab
BARNS
BARN S - 19,78 m2
BARN X - FORRO DE DECRA + PISO DE PLYCEM & CERAMICA + DECK - 19,78 m2
COSTO Y PRESUPUESTO
CODIGO | DESCRIPCION | U/M | CANT | COSTOS DIRECTOS UNITARIOS (U$) |  |  |  |  | COSTOS DIRECTOS TOTALES (U$)
|  |  |  | MANO DE OBRA | MATERIALES | TRANSPORTE Y EQUIPOS | SUB-CONTRATOS | COSTO UNITARIO | MANO DE OBRA | MATERIALES | TRANSPORTE Y EQUIPOS | SUB-CONTRATOS | COSTO TOTAL
BS-10 | FUNDACIONES | [11 empty] | 441 | 4.545%
BS-10,1 | Fabricacion de Pilote de madera de 6" X 6" (12 Unds) | PT | 183.75 | 0.5 | 1.9 | 0 | 0 | 2.4 | 91.875 | 349.125 | 0 | 0 | 441
BS-20 | PISO | [11 empty] | 1987.65 | 20.49%
BS-20,1 | Fabricacion de piezas de entramado de Madera, utlizando piezas con dimensiones comerciales de 2" x 6" | PT | 546 | 0.5 | 1.9 | 0 | 0 | 2.4 | 273 | 1037.4 | 0 | 0 | 1310.4
BS-20,2 | Armado de entramado de Madera, utlizando piezas con dimensiones comerciales de 2" x 6" | PT | 546 | 0.2 | 0.1 | 0 | 0 | 0.3 | 109.2 | 54.6 | 0 | 0 | 163.8
BS-20,3 | Fijacion estructural | Glb, | 1 | 50 | 130 | 0 | 0 | 180 | 50 | 130 | 0 | 0 | 180
BS-20,6 | Cubierta de Piso de Deck + Acabado Tropical Extreme de Messmers | m2 | 7.41 | 15 | 30 | 0 | 0 | 45 | 111.15 | 222.3 | 0 | 0 | 333.45
BS-30 | ESTRUCTURA PRINCIPAL | [11 empty] | 1281.6 | 13.21%
BS-30,1 | Fabricacion de piezas de Eje o Marco Principal | PT | 344.25 | 0.5 | 1.9 | 0 | 0 | 2.4 | 172.125 | 654.075 | 0 | 0 | 826.2
BS-30,2 | Fabricacion de Vigas principales | PT | 114.75 | 0.5 | 1.9 | 0 | 0 | 2.4 | 57.375 | 218.025 | 0 | 0 | 275.4
BS-30,4 | Fijacion estructural de Ejes o Marcos Principales + Vigas | Glb, | 1 | 50 | 130 | 0 | 0 | 180 | 50 | 130 | 0 | 0 | 180
BS-40 | PAREDES | [11 empty] | 2616.1437 | 26.96%
BS-40,1 | Fabricacion de piezas de Framing - Esqueleteado de Madera, utlizando piezas con dimensiones comerciales de 2" x 4" + Clavadores de Forro de pared | PT | 622.5 | 0.5 | 1.9 | 0 | 0 | 2.4 | 311.25 | 1182.75 | 0 | 0 | 1494
BS-40,2 | Armado de piezas de Framing - Esqueleteado de Madera, utlizando piezas con dimensiones comerciales de 2" x 4" + Clavadores de Forro de pared | PT | 622.5 | 0.2 | 0.1 | 0 | 0 | 0.3 | 124.5 | 62.25 | 0 | 0 | 186.75
BS-40,3 | Fijacion de Framing. | Glb. | 1 | 75 | 95 | 0 | 0 | 170 | 75 | 95 | 0 | 0 | 170
BS-40,5 | Fabricacion de Ventana de Celosia de Madera | PT | 110.25 | 0.85 | 2.05 | 0 | 0 | 2.9 | 93.7125 | 226.0125 | 0 | 0 | 319.725
BS-40,6 | Fabricacion de Forro Exterior de Paredes con Machimbre de Madera | PT | 156.375 | 0.8 | 2.05 | 0 | 0 | 2.85 | 125.1 | 320.5687 | 0 | 0 | 445.6687
BS-50 | TECHO | [11 empty] | 1306.8 | 13.47%
BS-50,1 | Fabricacion de piezas de Paneles de Techo de Madera, utlizando piezas con dimensiones comerciales de 2" x 4" + Clavadores de Forro de Techo | PT | 417.3333 | 0.5 | 1.9 | 0 | 0 | 2.4 | 208.6667 | 792.9333 | 0 | 0 | 1001.6
BS-50,2 | Armado de piezas de Paneles de Techo de Madera, utlizando piezas con dimensiones comerciales de 2" x 4" + Clavadores de Forro de Techo | PT | 417.3333 | 0.2 | 0.1 | 0 | 0 | 0.3 | 83.4667 | 41.7333 | 0 | 0 | 125.2
BS-50,3 | Fijacion de Paneles de Techo | Glb. | 1 | 50 | 130 | 0 | 0 | 180 | 50 | 130 | 0 | 0 | 180
BS-70 | MEZZANINE | [11 empty] | 388.575 | 4.005%
BS-70,2 | Fabricacion de piezas de entramado de Madera, utlizando piezas con dimensiones comerciales de 2" x 5" y 2" X 4" | PT | 143.9167 | 0.5 | 1.9 | 0 | 0 | 2.4 | 71.9583 | 273.4417 | 0 | 0 | 345.4
BS-70,3 | Armado de entramado de Madera, utlizando piezas con dimensiones comerciales de 2" x 5" y 2" x 4" | PT | 143.9167 | 0.2 | 0.1 | 0 | 0 | 0.3 | 28.7833 | 14.3917 | 0 | 0 | 43.175
BS-80 | PUERTAS Y VENTANAS | [11 empty] | 1680.5 | 17.32%
BS-80,1 | P-1: Puerta Corrediza de Aluminio Color Nogal Oscuro y Vidrio Claro de 5 mm de espesor con Dimensiones de 226.00 cm x 276.00 cm, Incluye 2 hojas de puerta corrediza + 1 puerta de Cedazo | Und | 1 | 0 | 0 | 0 | 770 | 770 | 0 | 0 | 0 | 770 | 770
BS-80,2 | V-1: Ventana Fija de Aluminio Color Nogal Oscuro y Vidrio Claro de 5 mm de espesor, de forma triangular | Und | 1 | 0 | 0 | 0 | 315 | 315 | 0 | 0 | 0 | 315 | 315
BS-80,3 | P-2: Puerta Batiente de Aluminio Color Nogal Oscuro y Vidrio Claro de 5 mm de espesor con Dimensiones de 90.00 cm x 222.00 cm, Incluye Haladera de lujo | Und | 1 | 0 | 0 | 0 | 370 | 370 | 0 | 0 | 0 | 370 | 370
BS-80,4 | P-3: Puerta corrediza de madera, forrada ambas caras con Plywood de 1/4" y estructura interna de 1 1/2" x 1 1/2" + espejo en una cara | Und | 1 | 0 | 0 | 0 | 225.5 | 225.5 | 0 | 0 | 0 | 225.5 | 225.5
| COSTOS DIRECTOS | [11 empty] | 9702.2687 | 100%
| COSTOS INDIRECTOS Y ADMINISTRATIVOS | [11 empty] | 1500
| SUB - TOTAL | [11 empty] | 11202.2687

## Wood
BARNS
LISTA DE MADERA REQUERIDA
GENERAL INFORMATION | [5 empty] | ACTUAL SIZE (in) | [5 empty] | NOMINAL SIZE (in)
Eje | Componente | Código | Descripción | Especie | Cantidad | Diámetro (in) | Grosor (in) | Ancho (in) | Largo Neto (in) | Largo (in) | Largo (ft) | Grosor (in) | Ancho (in) | Diámetro (in) | Largo (ft) | PT
BARNS
BARN X
PRINCIPAL FRAMING | [15 empty] | 2106.4167
PILOTES | [15 empty] | 211.25
| Pilote de madera |  | Pieza de 6.5inX6.5inX5_Pies |  | 12 |  | 6 | 6 | 60 | 60 | 5 | 6.5 | 6.5 |  | 5 | 211.25
PANELES DE PISO | [15 empty] | 475.3333
| Piezas en el sentido longitudinal. Tipo 1 |  | Pieza de 2inX6inX10_Pies |  | 14 |  | 1.5 | 5.5 | 116 | 120 | 10 | 2 | 6 |  | 10 | 140
| Piezas en el sentido transversal, Tipo 1 |  | Pieza de 2inX6inX2_Pies |  | 4 |  | 1.5 | 5.5 | 15 | 24 | 2 | 2 | 6 |  | 2 | 8
| Piezas en el sentido transversal, Tipo 2 |  | Pieza de 2inX6inX8_Pies |  | 4 |  | 1.5 | 5.5 | 91 | 96 | 8 | 2 | 6 |  | 8 | 32
| Piezas en el sentido transversal, Tipo 3 |  | Pieza de 2inX6inX8_Pies |  | 4 |  | 1.5 | 5.5 | 85 | 96 | 8 | 2 | 6 |  | 8 | 32
| Piezas en el sentido transversal, Tipo 4 |  | Pieza de 2inX6inX1_Pies |  | 12 |  | 1.5 | 5.5 | 10.24 | 12 | 1 | 2 | 6 |  | 1 | 12
| Piezas en el sentido transversal, Tipo 5 |  | Pieza de 2inX6inX7_Pies |  | 12 |  | 1.5 | 5.5 | 82 | 84 | 7 | 2 | 6 |  | 7 | 84
| Piezas en el sentido transversal, Tipo 6 |  | Pieza de 2inX6inX8_Pies |  | 3 |  | 1.5 | 5.5 | 92.91 | 96 | 8 | 2 | 6 |  | 8 | 24
| Piezas en el sentido longitudinal. Tipo 2 |  | Pieza de 2inX6inX10_Pies |  | 2 |  | 1.5 | 5.5 | 119 | 120 | 10 | 2 | 6 |  | 10 | 20
| Piezas en el sentido longitudinal. Tipo 3 |  | Pieza de 2inX6inX5_Pies |  | 6 |  | 1.5 | 5.5 | 55.12 | 60 | 5 | 2 | 6 |  | 5 | 30
| Noggins |  | Pieza de 2inX4inX2_Pies |  | 70 |  | 1.5 | 3.5 | 15.36 | 24 | 2 | 2 | 4 |  | 2 | 93.3333
DECK | [15 empty] | 88
| Deck |  | Pieza de 1inX6inX8_Pies |  | 22 |  | 0.75 | 5.5 | 96 | 96 | 8 | 1 | 6 |  | 8 | 88
EJE PRINCIPAL | [15 empty] | 273.375
| Columnas |  | Pieza de 4.5inX4.5inX9_Pies |  | 6 |  | 4 | 4 | 96.85 | 108 | 9 | 4.5 | 4.5 |  | 9 | 91.125
| Largueros de techo |  | Pieza de 4.5inX4.5inX8_Pies |  | 6 |  | 4 | 4 | 86.61 | 96 | 8 | 4.5 | 4.5 |  | 8 | 81
| Vigas principales |  | Pieza de 4.5inX4.5inX10_Pies |  | 6 |  | 4 | 4 | 111 | 120 | 10 | 4.5 | 4.5 |  | 10 | 101.25
PAREDES | [15 empty] | 436.5
| Piezas horizontales paneles pequeños |  | Pieza de 2inX4.5inX2_Pies |  | 16 |  | 1.5 | 4 | 12.79 | 24 | 2 | 2 | 4.5 |  | 2 | 24
| Piezas verticales paneles pequeños |  | Pieza de 2inX4.5inX8_Pies |  | 8 |  | 1.5 | 4 | 89.76 | 96 | 8 | 2 | 4.5 |  | 8 | 48
| Piezas horizontales paneles grandes |  | Pieza de 2inX4.5inX8_Pies |  | 8 |  | 1.5 | 4 | 87.01 | 96 | 8 | 2 | 4.5 |  | 8 | 48
| Piezas verticales paneles grandes |  | Pieza de 2inX4.5inX8_Pies |  | 20 |  | 1.5 | 4 | 85.83 | 96 | 8 | 2 | 4.5 |  | 8 | 120
| Noggins |  | Pieza de 2inX4.5inX2_Pies |  | 16 |  | 1.5 | 4 | 21.65 | 24 | 2 | 2 | 4.5 |  | 2 | 24
| Clavadores de pared |  | Pieza de 2inX2inX9_Pies |  | 32 |  | 1.5 | 1.5 | 105.91 | 108 | 9 | 2 | 2 |  | 9 | 96
| Piezas horizontales panel culata |  | Pieza de 2inX4.5inX7_Pies |  | 2 |  | 1.5 | 4 | 76.77 | 84 | 7 | 2 | 4.5 |  | 7 | 10.5
| Piezas verticales panel culata |  | Pieza de 2inX4.5inX8_Pies |  | 4 |  | 1.5 | 4 | 85.83 | 96 | 8 | 2 | 4.5 |  | 8 | 24
| Noggins panel culata |  | Pieza de 2inX4.5inX3_Pies |  | 3 |  | 1.5 | 4 | 26.38 | 36 | 3 | 2 | 4.5 |  | 3 | 6.75
| Pieza horizontal triangulo |  | Pieza de 2inX4.5inX10_Pies |  | 1 |  | 1.5 | 4 | 110.62 | 120 | 10 | 2 | 4.5 |  | 10 | 7.5
| Diagonales |  | Pieza de 2inX4.5inX7_Pies |  | 2 |  | 1.5 | 4 | 78.74 | 84 | 7 | 2 | 4.5 |  | 7 | 10.5
| Verticales tipo 1 |  | Pieza de 2inX4.5inX5_Pies |  | 1 |  | 1.5 | 4 | 55.12 | 60 | 5 | 2 | 4.5 |  | 5 | 3.75
| Verticales tipo 2 |  | Pieza de 2inX4.5inX3_Pies |  | 2 |  | 1.5 | 4 | 34.65 | 36 | 3 | 2 | 4.5 |  | 3 | 4.5
| Verticales tipo 3 |  | Pieza de 2inX4.5inX2_Pies |  | 2 |  | 1.5 | 4 | 13 | 24 | 2 | 2 | 4.5 |  | 2 | 3
| Noggins |  | Pieza de 2inX4.5inX2_Pies |  | 4 |  | 1.5 | 4 | 18.9 | 24 | 2 | 2 | 4.5 |  | 2 | 6
MACHIMBRE | [15 empty] | 156.375
| Machimbre parte baja |  | Pieza de 1inX4.5inX7_Pies |  | 31 |  | 0.75 | 4 | 75.6 | 84 | 7 | 1 | 4.5 |  | 7 | 81.375
| Machimbre parte alta |  | Pieza de 1inX4.5inX10_Pies |  | 20 |  | 0.75 | 4 | 111 | 120 | 10 | 1 | 4.5 |  | 10 | 75
CELOSIA | [15 empty] | 110.25
| Celosia |  | Pieza de 1inX4.5inX10_Pies |  | 20 |  | 0.75 | 4 | 111 | 120 | 10 | 1 | 4.5 |  | 10 | 75
| Pieza horizontal triangulo |  | Pieza de 2inX4.5inX10_Pies |  | 1 |  | 1.5 | 4 | 110.62 | 120 | 10 | 2 | 4.5 |  | 10 | 7.5
| Diagonales |  | Pieza de 2inX4.5inX7_Pies |  | 2 |  | 1.5 | 4 | 78.74 | 84 | 7 | 2 | 4.5 |  | 7 | 10.5
| Verticales tipo 1 |  | Pieza de 2inX4.5inX5_Pies |  | 1 |  | 1.5 | 4 | 55.12 | 60 | 5 | 2 | 4.5 |  | 5 | 3.75
| Verticales tipo 2 |  | Pieza de 2inX4.5inX3_Pies |  | 2 |  | 1.5 | 4 | 34.65 | 36 | 3 | 2 | 4.5 |  | 3 | 4.5
| Verticales tipo 3 |  | Pieza de 2inX4.5inX2_Pies |  | 2 |  | 1.5 | 4 | 13 | 24 | 2 | 2 | 4.5 |  | 2 | 3
| Noggins |  | Pieza de 2inX4.5inX2_Pies |  | 4 |  | 1.5 | 4 | 18.9 | 24 | 2 | 2 | 4.5 |  | 2 | 6
TECHO | [15 empty] | 355.3333
| Pieza horizontal de arriba panel pequeño |  | Pieza de 2inX6.5inX2_Pies |  | 4 |  | 1.5 | 6 | 12.8 | 24 | 2 | 2 | 6.5 |  | 2 | 8.6667
| Pieza horizontal de abajo panel pequeño |  | Pieza de 2inX4.5inX2_Pies |  | 4 |  | 1.5 | 4 | 12.8 | 24 | 2 | 2 | 4.5 |  | 2 | 6
| Pieza longitudinal de panel pequeño |  | Pieza de 2inX4.5inX8_Pies |  | 8 |  | 1.5 | 4 | 84.65 | 96 | 8 | 2 | 4.5 |  | 8 | 48
| Noggins de panel pequeño |  | Pieza de 2inX4.5inX1_Pies |  | 8 |  | 1.5 | 4 | 9.65 | 12 | 1 | 2 | 4.5 |  | 1 | 6
| Pieza horizontal de arriba panel grande |  | Pieza de 2inX6.5inX8_Pies |  | 4 |  | 1.5 | 6 | 87.1 | 96 | 8 | 2 | 6.5 |  | 8 | 34.6667
| Pieza horizontal de abajo panel grande |  | Pieza de 2inX4.5inX8_Pies |  | 4 |  | 1.5 | 4 | 87.1 | 96 | 8 | 2 | 4.5 |  | 8 | 24
| Pieza longitudinal de panel grande |  | Pieza de 2inX4.5inX8_Pies |  | 20 |  | 1.5 | 4 | 84.65 | 96 | 8 | 2 | 4.5 |  | 8 | 120
| Noggins de panel grande |  | Pieza de 2inX4.5inX2_Pies |  | 16 |  | 1.5 | 4 | 21.65 | 24 | 2 | 2 | 4.5 |  | 2 | 24
| Clavadores de techo |  | Pieza de 2inX2inX9_Pies |  | 28 |  | 1.5 | 1.5 | 105.71 | 108 | 9 | 2 | 2 |  | 9 | 84
BARN S
PRINCIPAL FRAMING | [15 empty] | 2634.375
PILOTES | [15 empty] | 183.75
| Pilote de madera |  | Pieza de 7inX7inX3_Pies |  | 15 |  | 6 | 6 | 36 | 36 | 3 | 7 | 7 |  | 3 | 183.75
PANELES DE PISO | [15 empty] | 546
| Piezas en el sentido longotudinal 1 |  | Pieza de 2inX6inX8_Pies |  | 8 |  | 1.5 | 5.5 | 90.91 | 96 | 8 | 2 | 6 |  | 8 | 64
| Piezas en el sentido longotudinal 2 |  | Pieza de 2inX6inX2_Pies |  | 8 |  | 1.5 | 5.5 | 14.76 | 24 | 2 | 2 | 6 |  | 2 | 16
| Piezas en el sentido longotudinal 3 |  | Pieza de 2inX6inX4_Pies |  | 2 |  | 1.5 | 5.5 | 46.46 | 48 | 4 | 2 | 6 |  | 4 | 8
| Piezas en el sentido transversal 1 |  | Pieza de 2inX6inX10_Pies |  | 16 |  | 1.5 | 5.5 | 115.75 | 120 | 10 | 2 | 6 |  | 10 | 160
| Piezas en el sentido longotudinal 4 |  | Pieza de 2inX6inX8_Pies |  | 12 |  | 1.5 | 5.5 | 85.04 | 96 | 8 | 2 | 6 |  | 8 | 96
| Piezas en el sentido longotudinal 5 |  | Pieza de 2inX6inX4_Pies |  | 6 |  | 1.5 | 5.5 | 40.55 | 48 | 4 | 2 | 6 |  | 4 | 24
| Piezas en el sentido longotudinal 6 |  | Pieza de 2inX6inX1_Pies |  | 12 |  | 1.5 | 5.5 | 10.23 | 12 | 1 | 2 | 6 |  | 1 | 12
| Piezas en el sentido longotudinal 7 |  | Pieza de 2inX6inX8_Pies |  | 3 |  | 1.5 | 5.5 | 92.91 | 96 | 8 | 2 | 6 |  | 8 | 24
| Piezas en el sentido transversal 2 |  | Pieza de 2inX6inX5_Pies |  | 6 |  | 1.5 | 5.5 | 55.12 | 60 | 5 | 2 | 6 |  | 5 | 30
| Noggins |  | Pieza de 2inX4inX2_Pies |  | 84 |  | 1.5 | 3.5 | 15.36 | 24 | 2 | 2 | 4 |  | 2 | 112
DECK | [15 empty] | 110
| Deck |  | Pieza de 1inX6inX10_Pies |  | 22 |  | 0.75 | 5.5 | 120 | 120 | 10 | 1 | 6 |  | 10 | 110
EJE PRINCIPAL | [15 empty] | 344.25
| Columnas |  | Pieza de 4.5inX4.5inX9_Pies |  | 8 |  | 4 | 4 | 96.85 | 108 | 9 | 4.5 | 4.5 |  | 9 | 121.5
| Largueros de techo |  | Pieza de 4.5inX4.5inX8_Pies |  | 8 |  | 4 | 4 | 86.61 | 96 | 8 | 4.5 | 4.5 |  | 8 | 108
| Vigas principales 1 |  | Pieza de 4.5inX4.5inX10_Pies |  | 6 |  | 4 | 4 | 111 | 120 | 10 | 4.5 | 4.5 |  | 10 | 101.25
| Vigas principales 2 |  | Pieza de 4.5inX4.5inX4_Pies |  | 2 |  | 4 | 4 | 42.52 | 48 | 4 | 4.5 | 4.5 |  | 4 | 13.5
PAREDES | [15 empty] | 622.5
| Piezas horizontales paneles pequeños |  | Pieza de 2inX4.5inX2_Pies |  | 16 |  | 1.5 | 4 | 12.79 | 24 | 2 | 2 | 4.5 |  | 2 | 24
| Piezas verticales paneles pequeños |  | Pieza de 2inX4.5inX8_Pies |  | 8 |  | 1.5 | 4 | 89.76 | 96 | 8 | 2 | 4.5 |  | 8 | 48
| Piezas horizontales paneles grandes |  | Pieza de 2inX4.5inX8_Pies |  | 8 |  | 1.5 | 4 | 87.01 | 96 | 8 | 2 | 4.5 |  | 8 | 48
| Piezas verticales paneles grandes |  | Pieza de 2inX4.5inX8_Pies |  | 20 |  | 1.5 | 4 | 85.83 | 96 | 8 | 2 | 4.5 |  | 8 | 120
| Noggins |  | Pieza de 2inX4.5inX2_Pies |  | 16 |  | 1.5 | 4 | 21.65 | 24 | 2 | 2 | 4.5 |  | 2 | 24
| Clavadores de pared |  | Pieza de 2inX2inX9_Pies |  | 32 |  | 1.5 | 1.5 | 105.91 | 108 | 9 | 2 | 2 |  | 9 | 96
| Piezas horizontales panel culata |  | Pieza de 2inX4.5inX7_Pies |  | 2 |  | 1.5 | 4 | 76.77 | 84 | 7 | 2 | 4.5 |  | 7 | 10.5
| Piezas verticales panel culata |  | Pieza de 2inX4.5inX8_Pies |  | 4 |  | 1.5 | 4 | 85.83 | 96 | 8 | 2 | 4.5 |  | 8 | 24
| Noggins panel culata |  | Pieza de 2inX4.5inX3_Pies |  | 3 |  | 1.5 | 4 | 26.38 | 36 | 3 | 2 | 4.5 |  | 3 | 6.75
| Pieza horizontal triangulo |  | Pieza de 2inX4.5inX10_Pies |  | 1 |  | 1.5 | 4 | 110.62 | 120 | 10 | 2 | 4.5 |  | 10 | 7.5
| Diagonales |  | Pieza de 2inX4.5inX7_Pies |  | 2 |  | 1.5 | 4 | 78.74 | 84 | 7 | 2 | 4.5 |  | 7 | 10.5
| Verticales tipo 1 |  | Pieza de 2inX4.5inX5_Pies |  | 1 |  | 1.5 | 4 | 55.12 | 60 | 5 | 2 | 4.5 |  | 5 | 3.75
| Verticales tipo 2 |  | Pieza de 2inX4.5inX3_Pies |  | 2 |  | 1.5 | 4 | 34.65 | 36 | 3 | 2 | 4.5 |  | 3 | 4.5
| Verticales tipo 3 |  | Pieza de 2inX4.5inX2_Pies |  | 2 |  | 1.5 | 4 | 13 | 24 | 2 | 2 | 4.5 |  | 2 | 3
| Noggins |  | Pieza de 2inX4.5inX2_Pies |  | 4 |  | 1.5 | 4 | 18.9 | 24 | 2 | 2 | 4.5 |  | 2 | 6
| Piezas verticales panel mediano |  | Pieza de 2inX4.5inX8_Pies |  | 6 |  | 1.5 | 4 | 85.83 | 96 | 8 | 2 | 4.5 |  | 8 | 36
| Piezas horizontales panel mediano |  | Pieza de 2inX4.5inX4_Pies |  | 4 |  | 1.5 | 4 | 42.52 | 48 | 4 | 2 | 4.5 |  | 4 | 12
| Noggins |  | Pieza de 2inX4.5inX2_Pies |  | 4 |  | 1.5 | 4 | 18.9 | 24 | 2 | 2 | 4.5 |  | 2 | 6
| Clavadores de pared |  | Pieza de 2inX2inX9_Pies |  | 16 |  | 1.5 | 1.5 | 105.91 | 108 | 9 | 2 | 2 |  | 9 | 48
| Piezas verticales panel interno |  | Pieza de 2inX4.5inX8_Pies |  | 10 |  | 1.5 | 4 | 85.04 | 96 | 8 | 2 | 4.5 |  | 8 | 60
| Piezas horizontales panel interno |  | Pieza de 2inX4.5inX5_Pies |  | 4 |  | 1.5 | 4 | 55.51 | 60 | 5 | 2 | 4.5 |  | 5 | 15
| Noggins |  | Pieza de 2inX4.5inX2_Pies |  | 6 |  | 1.5 | 4 | 20.87 | 24 | 2 | 2 | 4.5 |  | 2 | 9
MACHIMBRE | [15 empty] | 156.375
| Machimbre parte baja |  | Pieza de 1inX4.5inX7_Pies |  | 31 |  | 0.75 | 4 | 75.6 | 84 | 7 | 1 | 4.5 |  | 7 | 81.375
| Machimbre parte alta |  | Pieza de 1inX4.5inX10_Pies |  | 20 |  | 0.75 | 4 | 111 | 120 | 10 | 1 | 4.5 |  | 10 | 75
CELOSIA | [15 empty] | 110.25
| Celosia |  | Pieza de 1inX4.5inX10_Pies |  | 20 |  | 0.75 | 4 | 111 | 120 | 10 | 1 | 4.5 |  | 10 | 75
| Pieza horizontal triangulo |  | Pieza de 2inX4.5inX10_Pies |  | 1 |  | 1.5 | 4 | 110.62 | 120 | 10 | 2 | 4.5 |  | 10 | 7.5
| Diagonales |  | Pieza de 2inX4.5inX7_Pies |  | 2 |  | 1.5 | 4 | 78.74 | 84 | 7 | 2 | 4.5 |  | 7 | 10.5
| Verticales tipo 1 |  | Pieza de 2inX4.5inX5_Pies |  | 1 |  | 1.5 | 4 | 55.12 | 60 | 5 | 2 | 4.5 |  | 5 | 3.75
| Verticales tipo 2 |  | Pieza de 2inX4.5inX3_Pies |  | 2 |  | 1.5 | 4 | 34.65 | 36 | 3 | 2 | 4.5 |  | 3 | 4.5
| Verticales tipo 3 |  | Pieza de 2inX4.5inX2_Pies |  | 2 |  | 1.5 | 4 | 13 | 24 | 2 | 2 | 4.5 |  | 2 | 3
| Noggins |  | Pieza de 2inX4.5inX2_Pies |  | 4 |  | 1.5 | 4 | 18.9 | 24 | 2 | 2 | 4.5 |  | 2 | 6
TECHO | [15 empty] | 417.3333
| Pieza horizontal de arriba panel pequeño |  | Pieza de 2inX6.5inX2_Pies |  | 4 |  | 1.5 | 6 | 12.8 | 24 | 2 | 2 | 6.5 |  | 2 | 8.6667
| Pieza horizontal de abajo panel pequeño |  | Pieza de 2inX4.5inX2_Pies |  | 4 |  | 1.5 | 4 | 12.8 | 24 | 2 | 2 | 4.5 |  | 2 | 6
| Pieza longitudinal de panel pequeño |  | Pieza de 2inX4.5inX8_Pies |  | 8 |  | 1.5 | 4 | 84.65 | 96 | 8 | 2 | 4.5 |  | 8 | 48
| Noggins de panel pequeño |  | Pieza de 2inX4.5inX1_Pies |  | 8 |  | 1.5 | 4 | 9.65 | 12 | 1 | 2 | 4.5 |  | 1 | 6
| Pieza horizontal de arriba panel grande |  | Pieza de 2inX6.5inX8_Pies |  | 4 |  | 1.5 | 6 | 87.1 | 96 | 8 | 2 | 6.5 |  | 8 | 34.6667
| Pieza horizontal de abajo panel grande |  | Pieza de 2inX4.5inX8_Pies |  | 4 |  | 1.5 | 4 | 87.1 | 96 | 8 | 2 | 4.5 |  | 8 | 24
| Pieza longitudinal de panel grande |  | Pieza de 2inX4.5inX8_Pies |  | 20 |  | 1.5 | 4 | 84.65 | 96 | 8 | 2 | 4.5 |  | 8 | 120
| Noggins de panel grande |  | Pieza de 2inX4.5inX2_Pies |  | 16 |  | 1.5 | 4 | 21.65 | 24 | 2 | 2 | 4.5 |  | 2 | 24
| Clavadores de techo |  | Pieza de 2inX2inX9_Pies |  | 28 |  | 1.5 | 1.5 | 105.71 | 108 | 9 | 2 | 2 |  | 9 | 84
| Pieza horizontal de arriba panel mediano |  | Pieza de 2inX6.5inX4_Pies |  | 2 |  | 1.5 | 6 | 42.52 | 48 | 4 | 2 | 6.5 |  | 4 | 8.6667
| Pieza horizontal de abajo panel mediano |  | Pieza de 2inX4.5inX4_Pies |  | 2 |  | 1.5 | 4 | 42.52 | 48 | 4 | 2 | 4.5 |  | 4 | 6
| Pieza longitudinal de panel mediano |  | Pieza de 2inX4.5inX8_Pies |  | 6 |  | 1.5 | 4 | 84.25 | 96 | 8 | 2 | 4.5 |  | 8 | 36
| Noggins de panel mediano |  | Pieza de 2inX4.5inX2_Pies |  | 4 |  | 1.5 | 4 | 18.9 | 24 | 2 | 2 | 4.5 |  | 2 | 6
| Clavadores de techo |  | Pieza de 2inX2inX2_Pies |  | 8 |  | 1.5 | 1.5 | 21.65 | 24 | 2 | 2 | 2 |  | 2 | 5.3333
MEZZANINE | [15 empty] | 143.9167
| Pieza longitudinal 1 |  | Pieza de 2inX5.5inX8_Pies |  | 2 |  | 1.5 | 5 | 88.98 | 96 | 8 | 2 | 5.5 |  | 8 | 14.6667
| Pieza longitudinal 2 |  | Pieza de 2inX5.5inX3_Pies |  | 2 |  | 1.5 | 5 | 27.56 | 36 | 3 | 2 | 5.5 |  | 3 | 5.5
| Pieza transversal |  | Pieza de 2inX5.5inX9_Pies |  | 5 |  | 1.5 | 5 | 107.87 | 108 | 9 | 2 | 5.5 |  | 9 | 41.25
| Noggins 1 |  | Pieza de 2inX4.5inX4_Pies |  | 20 |  | 1.5 | 4 | 45.67 | 48 | 4 | 2 | 4.5 |  | 4 | 60
| Noggins 2 |  | Pieza de 2inX4.5inX3_Pies |  | 10 |  | 1.5 | 4 | 25.98 | 36 | 3 | 2 | 4.5 |  | 3 | 22.5